## input
Vessel
x |  | ft
y |  | ft
Dir |  | deg TN
Operating Draft |  | ft
Survival Draft |  | ft
Riser Mass |  | kips
Riser Tension |  | kips
WD |  | ft
Bottom FJ |  | ft
Time to Disconnect
Shear-less | 30 | sec
Pipe Shear | 45 | sec
Casing Shear | 60 | sec
Yellow to Red | 30 | sec

## 1y SW Bottom Current(90)
Wind | 66.314 | kn | 90 | deg TN | [7 empty] | 0 | 2 | 4 | 6 | 8 | 10 | 12 | 14 | 16
Wave Hs | 6.76 | ft | 90 | deg TN | Tp | 9.13 | sec |  |  |  |  | 90 | 94.0018 | 100.0433 | 108.914 | 121.8295 | 140.3852 | 168.5945 | 360 | 360
Current | 0.72576 | kn | 90 | deg TN | [6 empty] | Dir | 270 | 265.9982 | 259.9567 | 251.086 | 238.1705 | 219.6148 | 191.4055 | 0 | 0
[11 empty] | 0 | 0.43 | 1.1683 | 1.2244 | 1.1077 | 0.96267 | 0.77469 | 0.25211 | 0 | 0
Offset | Drift Vel | RAO | Dir | [7 empty] | 177 | 0.43 | 1.1322 | 1.187 | 1.0732 | 0.93157 | 0.74794 | 0.23862 | 0 | 0
1 | 1.3353 | 6 | 92.0009 | [7 empty] | 276 | 0.39 | 1.1519 | 1.2059 | 1.0929 | 0.95257 | 0.77097 | 0.26368 | 0 | 0
2 | 1.5992 | 6 | 94.0018 | [7 empty] | 1640 | 0.41 | 0.85342 | 0.89822 | 0.80718 | 0.6939 | 0.54621 | 0.14852 | 0 | 0
3 | 1.6663 | 6 | 97.0225 | [7 empty] | 2625 | 0.39 | 0.67227 | 0.7103 | 0.63465 | 0.54048 | 0.41714 | 0.10358 | 0 | 0
4 | 1.6513 | 5 | 100.0433 | [7 empty] | 3937 | 0.43 | 0.36453 | 0.39454 | 0.34216 | 0.27748 | 0.19203 | 0.13686 | 0 | 0
6 | 1.5283 | 5 | 108.914 | [7 empty] | 5906 | 0.76 | 0.36865 | 0.35852 | 0.39353 | 0.43319 | 0.47801 | 0.60574 | 0 | 0
8 | 1.3771 | 4 | 121.8295 | [7 empty] | 7218 | 0.8 | 0.67619 | 0.67255 | 0.68301 | 0.69536 | 0.7099 | 0.75096 | 0 | 0
9 | 1.2909 | 3 | 131.1073 | [7 empty] | 7874 | 0.82 | 0.83006 | 0.83037 | 0.82953 | 0.82853 | 0.82734 | 0.82399 | 0 | 0
10 | 1.1828 | 3 | 140.3852
11 | 1.0129 | 2 | 154.4898
Case | 3 | POD From WC |  | Time to Shearless disc. |  |  | Time to Pipeshear Disc. |  |  | Time to Casingshear Disc.
POD (St) | 0 | 0 | 0 | 30 | 0 | 0 | 45 | 0 | 0 | 60
POD (Dr) | 0 | 0 | 0 |  | 0 | 0 |  | 0 | 0
|  | 0 | 0 |  | 0 | 0 |  | 0 | 0
|  | Red Circle (Shearless) |  |  | Red Circle (Pipe Shear) |  |  | Red Circle (Casing Shear)
|  | #N/A | 0 |  | #N/A | 0 |  | #N/A | 0
|  | #N/A | -30 |  | #N/A | -45 |  | #N/A | -60
|  | 0 | -30 |  | 0 | -45 |  | 0 | -60
|  | #N/A | #N/A | #N/A | [6 empty] | T (sec) | x (ft) | y (ft) | yaw (deg) | vx (kts) | vy (kts) | vel (kts) | acc (ft/s²) | fe (kips) | fr (kips) | WD %
|  | -30 | -45 | -60 | [6 empty] | 0 | 0 | 0 | 0 | 0 | 0 | 0 | 0.048308 | 164.9323 | 13.1295 | 0
[11 empty] | 0.25 | 0.0020128 | -1.9039e-05 | 0 | -0.00010153 | -0.010733 | 0.010733 | 0.046311 | 164.9323 | 5.7684 | 2.5563e-05
[11 empty] | 0.5 | 0.0079678 | -7.5161e-05 | 0 | -0.00016392 | -0.017444 | 0.017445 | 0.046179 | 164.5025 | 5.712 | 0.0001012
[11 empty] | 0.75 | 0.01677 | -0.00015787 | 0 | -0.00022828 | -0.024274 | 0.024275 | 0.046052 | 164.2382 | 5.5092 | 0.00021299
[11 empty] | 1 | 0.02845 | -0.00026768 | 0 | -0.00029254 | -0.031086 | 0.031087 | 0.045925 | 163.9727 | 5.3038 | 0.00036134
[11 empty] | 1.25 | 0.043001 | -0.00040451 | 0 | -0.00035679 | -0.037878 | 0.03788 | 0.045799 | 163.7115 | 5.1014 | 0.00054614
[11 empty] | 1.5 | 0.060414 | -0.00056833 | 0 | -0.00042104 | -0.044653 | 0.044655 | 0.045675 | 163.4546 | 4.9014 | 0.00076729
[11 empty] | 1.75 | 0.080681 | -0.00075907 | 0 | -0.0004853 | -0.051409 | 0.051411 | 0.045553 | 163.2019 | 4.704 | 0.0010247
[11 empty] | 2 | 0.10379 | -0.00097668 | 0 | -0.00054957 | -0.058146 | 0.058149 | 0.045432 | 162.9533 | 4.509 | 0.0013183
[11 empty] | 2.25 | 0.12975 | -0.0012211 | 0 | -0.00061386 | -0.064867 | 0.06487 | 0.045314 | 162.7089 | 4.3164 | 0.0016479
[11 empty] | 2.5 | 0.15853 | -0.0014922 | 0 | -0.00067818 | -0.07157 | 0.071573 | 0.045197 | 162.4686 | 4.1262 | 0.0020135
[11 empty] | 2.75 | 0.19014 | -0.00179 | 0 | -0.00074253 | -0.078255 | 0.078259 | 0.045082 | 162.2323 | 3.9384 | 0.0024149
[11 empty] | 3 | 0.22457 | -0.0021144 | 0 | -0.00080692 | -0.084924 | 0.084928 | 0.044969 | 162 | 3.753 | 0.0028522
[11 empty] | 3.25 | 0.26181 | -0.0024652 | 0 | -0.00087136 | -0.091576 | 0.09158 | 0.044857 | 161.7717 | 3.5698 | 0.0033251
[11 empty] | 3.5 | 0.30185 | -0.0028424 | 0 | -0.00093585 | -0.098212 | 0.098216 | 0.044747 | 161.5474 | 3.389 | 0.0038337
[11 empty] | 3.75 | 0.34469 | -0.0032459 | 0 | -0.0010004 | -0.10483 | 0.10484 | 0.044639 | 161.327 | 3.2105 | 0.0043778
[11 empty] | 4 | 0.39032 | -0.0036755 | 0 | -0.001065 | -0.11144 | 0.11144 | 0.044532 | 161.1105 | 3.0342 | 0.0049572
[11 empty] | 4.25 | 0.43873 | -0.0041312 | 0 | -0.0011297 | -0.11802 | 0.11803 | 0.044427 | 160.8978 | 2.8601 | 0.0055721
[11 empty] | 4.5 | 0.48991 | -0.0046128 | 359.9891 | -0.0011945 | -0.1246 | 0.1246 | 0.044324 | 160.689 | 2.6883 | 0.0062222
[11 empty] | 4.75 | 0.54387 | -0.0051202 | 359.9879 | -0.0012593 | -0.13115 | 0.13116 | 0.044222 | 160.4839 | 2.5187 | 0.0069075
[11 empty] | 5 | 0.60059 | -0.0056533 | 359.9866 | -0.0013243 | -0.1377 | 0.1377 | 0.044122 | 160.2826 | 2.3512 | 0.0076279
[11 empty] | 5.25 | 0.66007 | -0.006212 | 359.9853 | -0.0013893 | -0.14422 | 0.14423 | 0.044024 | 160.085 | 2.1859 | 0.0083833
[11 empty] | 5.5 | 0.7223 | -0.006796 | 359.9839 | -0.0014545 | -0.15074 | 0.15074 | 0.043927 | 159.8911 | 2.0228 | 0.0091737
[11 empty] | 5.75 | 0.78728 | -0.0074053 | 359.9825 | -0.0015197 | -0.15724 | 0.15724 | 0.043832 | 159.701 | 1.8617 | 0.0099989
[11 empty] | 6 | 0.85499 | -0.0080396 | 359.981 | -0.0015851 | -0.16372 | 0.16373 | 0.043738 | 159.5144 | 1.7028 | 0.010859
[11 empty] | 6.25 | 0.92544 | -0.0086989 | 359.9794 | -0.0016506 | -0.17019 | 0.1702 | 0.043646 | 159.3314 | 1.546 | 0.011754
[11 empty] | 6.5 | 0.99862 | -0.0093829 | 359.9778 | -0.0017162 | -0.17665 | 0.17666 | 0.043555 | 159.1521 | 1.3912 | 0.012683
[11 empty] | 6.75 | 1.0745 | -0.010092 | 359.9761 | -0.001782 | -0.18309 | 0.1831 | 0.043466 | 158.9762 | 1.2386 | 0.013647
[11 empty] | 7 | 1.1531 | -0.010825 | 359.9744 | -0.0018479 | -0.18952 | 0.18953 | 0.043378 | 158.804 | 1.088 | 0.014645
[11 empty] | 7.25 | 1.2345 | -0.011582 | 359.9726 | -0.001914 | -0.19594 | 0.19595 | 0.043292 | 158.6352 | 0.93949 | 0.015678
[11 empty] | 7.5 | 1.3185 | -0.012363 | 359.9707 | -0.0019802 | -0.20235 | 0.20236 | 0.043207 | 158.47 | 0.79311 | 0.016746
[11 empty] | 7.75 | 1.4052 | -0.013169 | 359.9688 | -0.0020465 | -0.20874 | 0.20875 | 0.043124 | 158.3081 | 0.6489 | 0.017847
[11 empty] | 8 | 1.4946 | -0.013998 | 359.9669 | -0.0021131 | -0.21512 | 0.21513 | 0.043042 | 158.1498 | 0.50706 | 0.018983
[11 empty] | 8.25 | 1.5868 | -0.01485 | 359.9648 | -0.0021798 | -0.22149 | 0.2215 | 0.042962 | 157.9948 | 0.36801 | 0.020153
[11 empty] | 8.5 | 1.6816 | -0.015726 | 359.9627 | -0.0022467 | -0.22785 | 0.22786 | 0.042883 | 157.8432 | 0.23322 | 0.021357
[11 empty] | 8.75 | 1.779 | -0.016624 | 359.9606 | -0.0023137 | -0.2342 | 0.23421 | 0.042806 | 157.695 | 0.11133 | 0.022595
[11 empty] | 9 | 1.8792 | -0.017546 | 359.9584 | -0.002381 | -0.24053 | 0.24054 | 0.04273 | 157.5501 | 0.088755 | 0.023867
[11 empty] | 9.25 | 1.982 | -0.01849 | 359.9561 | -0.0024484 | -0.24685 | 0.24687 | 0.042655 | 157.4086 | 0.19827 | 0.025173
[11 empty] | 9.5 | 2.0875 | -0.019457 | 359.9538 | -0.0025161 | -0.25317 | 0.25318 | 0.042582 | 157.2703 | 0.32436 | 0.026513
[11 empty] | 9.75 | 2.1957 | -0.020445 | 359.9514 | -0.0025839 | -0.25947 | 0.25948 | 0.04251 | 157.1353 | 0.4518 | 0.027886
[11 empty] | 10 | 2.3065 | -0.021456 | 359.949 | -0.002652 | -0.26576 | 0.26577 | 0.04244 | 157.0037 | 0.57846 | 0.029294
[11 empty] | 10.25 | 2.4199 | -0.022488 | 359.9465 | -0.0027203 | -0.27204 | 0.27205 | 0.042371 | 156.8752 | 0.7038 | 0.030735
[11 empty] | 10.5 | 2.5361 | -0.023542 | 359.9439 | -0.0027888 | -0.27831 | 0.27832 | 0.042303 | 156.75 | 0.82759 | 0.032209
[11 empty] | 10.75 | 2.6548 | -0.024617 | 359.9413 | -0.0028575 | -0.28457 | 0.28458 | 0.042237 | 156.6279 | 0.94974 | 0.033718
[11 empty] | 11 | 2.7762 | -0.025713 | 359.9386 | -0.0029265 | -0.29082 | 0.29083 | 0.042172 | 156.5091 | 1.0702 | 0.035259
[11 empty] | 11.25 | 2.9002 | -0.026829 | 359.9359 | -0.0029957 | -0.29706 | 0.29708 | 0.042108 | 156.3934 | 1.189 | 0.036835
[11 empty] | 11.5 | 3.0269 | -0.027966 | 359.9331 | -0.0030651 | -0.30329 | 0.30331 | 0.042046 | 156.2809 | 1.3061 | 0.038443
[11 empty] | 11.75 | 3.1562 | -0.029123 | 359.9302 | -0.0031348 | -0.30952 | 0.30953 | 0.041985 | 156.1715 | 1.4214 | 0.040085
[11 empty] | 12 | 3.2881 | -0.0303 | 359.9274 | -0.0032048 | -0.31573 | 0.31575 | 0.041925 | 156.0652 | 1.5351 | 0.041761
[11 empty] | 12.25 | 3.4226 | -0.031497 | 359.9244 | -0.003275 | -0.32194 | 0.32195 | 0.041866 | 155.962 | 1.6471 | 0.043469
[11 empty] | 12.5 | 3.5598 | -0.032713 | 359.9214 | -0.0033455 | -0.32813 | 0.32815 | 0.041809 | 155.8619 | 1.7574 | 0.045211
[11 empty] | 12.75 | 3.6996 | -0.033948 | 359.9183 | -0.0034163 | -0.33432 | 0.33434 | 0.041754 | 155.7649 | 1.866 | 0.046986
[11 empty] | 13 | 3.8419 | -0.035201 | 359.9152 | -0.0034873 | -0.3405 | 0.34052 | 0.041699 | 155.6709 | 1.9729 | 0.048795
[11 empty] | 13.25 | 3.9869 | -0.036473 | 359.912 | -0.0035586 | -0.34667 | 0.34669 | 0.041646 | 155.58 | 2.0781 | 0.050636
[11 empty] | 13.5 | 4.1345 | -0.037763 | 359.9088 | -0.0036303 | -0.35284 | 0.35286 | 0.041594 | 155.4921 | 2.1817 | 0.05251
[11 empty] | 13.75 | 4.2847 | -0.039071 | 359.9055 | -0.0037022 | -0.35899 | 0.35901 | 0.041543 | 155.4072 | 2.2837 | 0.054418
[11 empty] | 14 | 4.4375 | -0.040396 | 359.9021 | -0.0037744 | -0.36514 | 0.36516 | 0.041494 | 155.3253 | 2.384 | 0.056358
[11 empty] | 14.25 | 4.5928 | -0.041738 | 359.8987 | -0.0038469 | -0.37128 | 0.3713 | 0.041446 | 155.2463 | 2.4827 | 0.058331
[11 empty] | 14.5 | 4.7508 | -0.043098 | 359.8952 | -0.0039197 | -0.37742 | 0.37744 | 0.041399 | 155.1704 | 2.5797 | 0.060338
[11 empty] | 14.75 | 4.9113 | -0.044473 | 359.8917 | -0.0039929 | -0.38355 | 0.38357 | 0.041353 | 155.0974 | 2.6752 | 0.062377
[11 empty] | 15 | 5.0745 | -0.045865 | 359.8881 | -0.0040663 | -0.38967 | 0.38969 | 0.041308 | 155.0274 | 2.769 | 0.064448
[11 empty] | 15.25 | 5.2402 | -0.047273 | 359.8845 | -0.0041401 | -0.39578 | 0.39581 | 0.041265 | 154.9603 | 2.8612 | 0.066553
[11 empty] | 15.5 | 5.4085 | -0.048696 | 359.8808 | -0.0042143 | -0.40189 | 0.40191 | 0.041223 | 154.8961 | 2.9519 | 0.068691
[11 empty] | 15.75 | 5.5793 | -0.050134 | 359.877 | -0.0042887 | -0.40799 | 0.40802 | 0.041182 | 154.8348 | 3.0409 | 0.070861
[11 empty] | 16 | 5.7528 | -0.051588 | 359.8732 | -0.0043635 | -0.41409 | 0.41411 | 0.041143 | 154.7764 | 3.1284 | 0.073064
[11 empty] | 16.25 | 5.9288 | -0.053055 | 359.8694 | -0.0044387 | -0.42018 | 0.42021 | 0.041105 | 154.7208 | 3.2145 | 0.075299
[11 empty] | 16.5 | 6.1074 | -0.054537 | 359.8655 | -0.0045142 | -0.42627 | 0.42629 | 0.041067 | 154.668 | 3.2992 | 0.077567
[11 empty] | 16.75 | 6.2885 | -0.056032 | 359.8615 | -0.00459 | -0.43235 | 0.43237 | 0.041031 | 154.6177 | 3.383 | 0.079868
[11 empty] | 17 | 6.4723 | -0.057541 | 359.8575 | -0.0046662 | -0.43842 | 0.43845 | 0.040995 | 154.5696 | 3.4659 | 0.082201
[11 empty] | 17.25 | 6.6585 | -0.059063 | 359.8534 | -0.0047428 | -0.44449 | 0.44452 | 0.04096 | 154.5199 | 3.5481 | 0.084567
[11 empty] | 17.5 | 6.8474 | -0.060597 | 359.8492 | -0.0048196 | -0.45055 | 0.45058 | 0.040923 | 154.4679 | 3.6299 | 0.086965
[11 empty] | 17.75 | 7.0388 | -0.062143 | 359.845 | -0.0048968 | -0.45661 | 0.45664 | 0.040886 | 154.4132 | 3.7116 | 0.089396
[11 empty] | 18 | 7.2327 | -0.063701 | 359.8408 | -0.0049742 | -0.46267 | 0.46269 | 0.040849 | 154.356 | 3.793 | 0.091859
[11 empty] | 18.25 | 7.4292 | -0.06527 | 359.8364 | -0.005052 | -0.46871 | 0.46874 | 0.04081 | 154.296 | 3.8745 | 0.094355
[11 empty] | 18.5 | 7.6283 | -0.06685 | 359.8321 | -0.0051301 | -0.47475 | 0.47478 | 0.040771 | 154.2334 | 3.956 | 0.096883
[11 empty] | 18.75 | 7.8299 | -0.06844 | 359.8276 | -0.0052086 | -0.48079 | 0.48082 | 0.040731 | 154.1681 | 4.0377 | 0.099443
[11 empty] | 19 | 8.034 | -0.070041 | 359.8232 | -0.0052873 | -0.48682 | 0.48685 | 0.040691 | 154.1002 | 4.1196 | 0.10204
[11 empty] | 19.25 | 8.2407 | -0.07165 | 359.8186 | -0.0053664 | -0.49284 | 0.49287 | 0.040649 | 154.0295 | 4.2019 | 0.10466
[11 empty] | 19.5 | 8.45 | -0.073269 | 359.814 | -0.0054458 | -0.49886 | 0.49889 | 0.040607 | 153.9563 | 4.2847 | 0.10732
[11 empty] | 19.75 | 8.6617 | -0.074896 | 359.8094 | -0.0055256 | -0.50487 | 0.5049 | 0.040564 | 153.8804 | 4.3679 | 0.11001
[11 empty] | 20 | 8.876 | -0.076532 | 359.8047 | -0.0056057 | -0.51088 | 0.51091 | 0.04052 | 153.8018 | 4.4517 | 0.11273
[11 empty] | 20.25 | 9.0929 | -0.078175 | 359.7999 | -0.0056861 | -0.51687 | 0.51691 | 0.040475 | 153.7207 | 4.5361 | 0.11548
[11 empty] | 20.5 | 9.3122 | -0.079825 | 359.7951 | -0.0057669 | -0.52287 | 0.5229 | 0.040429 | 153.6369 | 4.6213 | 0.11827
[11 empty] | 20.75 | 9.5341 | -0.081482 | 359.7903 | -0.0058481 | -0.52885 | 0.52888 | 0.040382 | 153.5505 | 4.7072 | 0.12109
[11 empty] | 21 | 9.7585 | -0.083146 | 359.7853 | -0.0059296 | -0.53483 | 0.53486 | 0.040335 | 153.4616 | 4.794 | 0.12394
[11 empty] | 21.25 | 9.9855 | -0.084815 | 359.7804 | -0.0060114 | -0.5408 | 0.54083 | 0.040286 | 153.37 | 4.8817 | 0.12682
[11 empty] | 21.5 | 10.2149 | -0.086489 | 359.7753 | -0.0060936 | -0.54676 | 0.54679 | 0.040236 | 153.276 | 4.9705 | 0.12973
[11 empty] | 21.75 | 10.4469 | -0.088168 | 359.7703 | -0.0061762 | -0.55272 | 0.55275 | 0.040186 | 153.1793 | 5.0603 | 0.13268
[11 empty] | 22 | 10.6814 | -0.089851 | 359.7651 | -0.0062592 | -0.55866 | 0.5587 | 0.040134 | 153.0801 | 5.1514 | 0.13566
[11 empty] | 22.25 | 10.9184 | -0.091539 | 359.7599 | -0.0063425 | -0.5646 | 0.56464 | 0.040081 | 152.9783 | 5.2437 | 0.13867
[11 empty] | 22.5 | 11.1579 | -0.093229 | 359.7547 | -0.0064262 | -0.57054 | 0.57057 | 0.040028 | 152.8741 | 5.3373 | 0.14171
[11 empty] | 22.75 | 11.3999 | -0.094922 | 359.7494 | -0.0065103 | -0.57646 | 0.5765 | 0.039973 | 152.7673 | 5.4323 | 0.14478
[11 empty] | 23 | 11.6444 | -0.096618 | 359.744 | -0.0065948 | -0.58238 | 0.58241 | 0.039917 | 152.6581 | 5.5287 | 0.14789
[11 empty] | 23.25 | 11.8914 | -0.098314 | 359.7385 | -0.0066796 | -0.58829 | 0.58832 | 0.03986 | 152.5464 | 5.6265 | 0.15103
[11 empty] | 23.5 | 12.1409 | -0.10001 | 359.7331 | -0.0067649 | -0.59418 | 0.59422 | 0.039803 | 152.4322 | 5.7258 | 0.15419
[11 empty] | 23.75 | 12.3928 | -0.10171 | 359.7275 | -0.0068505 | -0.60008 | 0.60011 | 0.039744 | 152.3155 | 5.8267 | 0.15739
[11 empty] | 24 | 12.6473 | -0.10341 | 359.7219 | -0.0069365 | -0.60596 | 0.606 | 0.039684 | 152.1965 | 5.9291 | 0.16063
[11 empty] | 24.25 | 12.9042 | -0.10511 | 359.7162 | -0.007023 | -0.61183 | 0.61187 | 0.039622 | 152.075 | 6.033 | 0.16389
[11 empty] | 24.5 | 13.1636 | -0.1068 | 359.7105 | -0.0071098 | -0.61769 | 0.61773 | 0.03956 | 151.9511 | 6.1385 | 0.16718
[11 empty] | 24.75 | 13.4255 | -0.1085 | 359.7048 | -0.007197 | -0.62355 | 0.62359 | 0.039497 | 151.8248 | 6.2456 | 0.17051
[11 empty] | 25 | 13.6899 | -0.11019 | 359.6989 | -0.0072847 | -0.62939 | 0.62944 | 0.039432 | 151.6962 | 6.3543 | 0.17387
[11 empty] | 25.25 | 13.9567 | -0.11188 | 359.6931 | -0.0073728 | -0.63523 | 0.63527 | 0.039367 | 151.5651 | 6.4646 | 0.17726
[11 empty] | 25.5 | 14.226 | -0.11357 | 359.6872 | -0.0074612 | -0.64105 | 0.6411 | 0.039301 | 151.4318 | 6.5764 | 0.18068
[11 empty] | 25.75 | 14.4977 | -0.11525 | 359.6812 | -0.0075501 | -0.64687 | 0.64691 | 0.039233 | 151.2961 | 6.6899 | 0.18413
[11 empty] | 26 | 14.7719 | -0.11693 | 359.6751 | -0.0076395 | -0.65268 | 0.65272 | 0.039164 | 151.1581 | 6.8051 | 0.18761
[11 empty] | 26.25 | 15.0485 | -0.11861 | 359.669 | -0.0077292 | -0.65847 | 0.65852 | 0.039095 | 151.0178 | 6.9218 | 0.19112
[11 empty] | 26.5 | 15.3276 | -0.12028 | 359.6629 | -0.0078194 | -0.66426 | 0.6643 | 0.039024 | 150.8753 | 7.0402 | 0.19467
[11 empty] | 26.75 | 15.6091 | -0.12194 | 359.6567 | -0.00791 | -0.67003 | 0.67008 | 0.038952 | 150.7305 | 7.1602 | 0.19824
[11 empty] | 27 | 15.8931 | -0.12359 | 359.6504 | -0.0080011 | -0.67579 | 0.67584 | 0.038879 | 150.5834 | 7.2819 | 0.20185
[11 empty] | 27.25 | 16.1795 | -0.12524 | 359.6441 | -0.0080926 | -0.68155 | 0.68159 | 0.038805 | 150.4342 | 7.4052 | 0.20549
[11 empty] | 27.5 | 16.4683 | -0.12688 | 359.6378 | -0.0081845 | -0.68729 | 0.68734 | 0.03873 | 150.2827 | 7.5301 | 0.20915
[11 empty] | 27.75 | 16.7595 | -0.12851 | 359.6313 | -0.0082769 | -0.69302 | 0.69307 | 0.038654 | 150.129 | 7.6567 | 0.21285
[11 empty] | 28 | 17.0531 | -0.13014 | 359.6248 | -0.0083697 | -0.69874 | 0.69879 | 0.038577 | 149.9732 | 7.7849 | 0.21658
[11 empty] | 28.25 | 17.3492 | -0.13175 | 359.6183 | -0.008463 | -0.70445 | 0.7045 | 0.038499 | 149.8152 | 7.9148 | 0.22034
[11 empty] | 28.5 | 17.6477 | -0.13335 | 359.6118 | -0.0085567 | -0.71014 | 0.71019 | 0.03842 | 149.6551 | 8.0464 | 0.22413
[11 empty] | 28.75 | 17.9485 | -0.13494 | 359.6051 | -0.0086509 | -0.71583 | 0.71588 | 0.03834 | 149.4929 | 8.1796 | 0.22795
[11 empty] | 29 | 18.2518 | -0.13652 | 359.5984 | -0.0087455 | -0.7215 | 0.72155 | 0.038259 | 149.3286 | 8.3144 | 0.2318
[11 empty] | 29.25 | 18.5574 | -0.13809 | 359.5917 | -0.0088407 | -0.72716 | 0.72721 | 0.038177 | 149.1622 | 8.4509 | 0.23569
[11 empty] | 29.5 | 18.8655 | -0.13965 | 359.5849 | -0.0089362 | -0.73281 | 0.73286 | 0.038093 | 148.9938 | 8.5891 | 0.2396
[11 empty] | 29.75 | 19.1759 | -0.14119 | 359.578 | -0.0090323 | -0.73844 | 0.7385 | 0.038009 | 148.8234 | 8.7289 | 0.24354
[11 empty] | 30 | 19.4887 | -0.14272 | 359.5711 | -0.0091288 | -0.74406 | 0.74412 | 0.037924 | 148.6509 | 8.8703 | 0.24751
[11 empty] | 30.25 | 19.8038 | -0.14423 | 359.5641 | -0.0092258 | -0.74967 | 0.74973 | 0.037838 | 148.4764 | 9.0134 | 0.25152
[11 empty] | 30.5 | 20.1214 | -0.14573 | 359.5571 | -0.0093233 | -0.75527 | 0.75533 | 0.037751 | 148.3 | 9.1581 | 0.25555
[11 empty] | 30.75 | 20.4413 | -0.14721 | 359.55 | -0.0094212 | -0.76086 | 0.76091 | 0.037663 | 148.1216 | 9.3044 | 0.25961
[11 empty] | 31 | 20.7635 | -0.14867 | 359.5429 | -0.0095197 | -0.76643 | 0.76649 | 0.037574 | 147.9413 | 9.4523 | 0.2637
[11 empty] | 31.25 | 21.0881 | -0.15012 | 359.5357 | -0.0096186 | -0.77198 | 0.77204 | 0.037484 | 147.7591 | 9.6019 | 0.26783
[11 empty] | 31.5 | 21.415 | -0.15155 | 359.5285 | -0.009718 | -0.77753 | 0.77759 | 0.037393 | 147.575 | 9.753 | 0.27198
[11 empty] | 31.75 | 21.7443 | -0.15296 | 359.5211 | -0.009818 | -0.78306 | 0.78312 | 0.037301 | 147.3891 | 9.9058 | 0.27616
[11 empty] | 32 | 22.0759 | -0.15436 | 359.5138 | -0.0099184 | -0.78858 | 0.78864 | 0.037208 | 147.2013 | 10.0602 | 0.28037
[11 empty] | 32.25 | 22.4098 | -0.15573 | 359.5063 | -0.010019 | -0.79408 | 0.79414 | 0.037115 | 147.0116 | 10.2161 | 0.28461
[11 empty] | 32.5 | 22.7461 | -0.15708 | 359.4988 | -0.010121 | -0.79957 | 0.79963 | 0.03702 | 146.8202 | 10.3737 | 0.28888
[11 empty] | 32.75 | 23.0846 | -0.15841 | 359.4913 | -0.010223 | -0.80505 | 0.80511 | 0.036924 | 146.627 | 10.5328 | 0.29318
[11 empty] | 33 | 23.4255 | -0.15972 | 359.4837 | -0.010325 | -0.81051 | 0.81057 | 0.036828 | 146.4321 | 10.6935 | 0.29751
[11 empty] | 33.25 | 23.7687 | -0.16101 | 359.4761 | -0.010428 | -0.81595 | 0.81602 | 0.036731 | 146.2354 | 10.8557 | 0.30187
[11 empty] | 33.5 | 24.1141 | -0.16227 | 359.4684 | -0.010532 | -0.82139 | 0.82145 | 0.036632 | 146.037 | 11.0195 | 0.30626
[11 empty] | 33.75 | 24.4619 | -0.16351 | 359.4606 | -0.010636 | -0.8268 | 0.82687 | 0.036533 | 145.8369 | 11.1848 | 0.31067
[11 empty] | 34 | 24.8119 | -0.16472 | 359.4528 | -0.01074 | -0.83221 | 0.83228 | 0.036433 | 145.6352 | 11.3517 | 0.31512
[11 empty] | 34.25 | 25.1642 | -0.16591 | 359.4449 | -0.010845 | -0.8376 | 0.83767 | 0.036332 | 145.4318 | 11.5201 | 0.31959
[11 empty] | 34.5 | 25.5188 | -0.16708 | 359.437 | -0.010951 | -0.84297 | 0.84304 | 0.036231 | 145.2268 | 11.69 | 0.3241
[11 empty] | 34.75 | 25.8757 | -0.16821 | 359.429 | -0.011057 | -0.84833 | 0.8484 | 0.036128 | 145.0201 | 11.8614 | 0.32863
[11 empty] | 35 | 26.2348 | -0.16932 | 359.421 | -0.011163 | -0.85367 | 0.85374 | 0.036025 | 144.812 | 12.0343 | 0.33319
[11 empty] | 35.25 | 26.5962 | -0.1704 | 359.4129 | -0.011271 | -0.859 | 0.85907 | 0.035921 | 144.6022 | 12.2086 | 0.33778
[11 empty] | 35.5 | 26.9598 | -0.17146 | 359.4048 | -0.011378 | -0.86431 | 0.86438 | 0.035816 | 144.391 | 12.3845 | 0.3424
[11 empty] | 35.75 | 27.3256 | -0.17248 | 359.3966 | -0.011487 | -0.8696 | 0.86968 | 0.03571 | 144.1782 | 12.5618 | 0.34704
[11 empty] | 36 | 27.6937 | -0.17347 | 359.3883 | -0.011595 | -0.87489 | 0.87496 | 0.035603 | 143.964 | 12.7405 | 0.35172
[11 empty] | 36.25 | 28.064 | -0.17444 | 359.38 | -0.011705 | -0.88015 | 0.88023 | 0.035496 | 143.7483 | 12.9207 | 0.35642
[11 empty] | 36.5 | 28.4365 | -0.17537 | 359.3716 | -0.011815 | -0.8854 | 0.88548 | 0.035388 | 143.5311 | 13.1022 | 0.36115
[11 empty] | 36.75 | 28.8113 | -0.17627 | 359.3632 | -0.011925 | -0.89063 | 0.89071 | 0.035279 | 143.3126 | 13.2852 | 0.36591
[11 empty] | 37 | 29.1882 | -0.17713 | 359.3548 | -0.012036 | -0.89585 | 0.89593 | 0.035169 | 143.0927 | 13.4696 | 0.3707
[11 empty] | 37.25 | 29.5673 | -0.17797 | 359.3463 | -0.012148 | -0.90105 | 0.90113 | 0.035059 | 142.8714 | 13.6554 | 0.37551
[11 empty] | 37.5 | 29.9487 | -0.17876 | 359.3377 | -0.01226 | -0.90623 | 0.90631 | 0.034948 | 142.6487 | 13.8425 | 0.38036
[11 empty] | 37.75 | 30.3322 | -0.17953 | 359.329 | -0.012372 | -0.9114 | 0.91148 | 0.034836 | 142.4248 | 14.031 | 0.38523
[11 empty] | 38 | 30.7178 | -0.18026 | 359.3203 | -0.012486 | -0.91655 | 0.91663 | 0.034723 | 142.1996 | 14.2208 | 0.39012
[11 empty] | 38.25 | 31.1057 | -0.18095 | 359.3116 | -0.0126 | -0.92168 | 0.92177 | 0.03461 | 141.9731 | 14.4119 | 0.39505
[11 empty] | 38.5 | 31.4957 | -0.1816 | 359.3028 | -0.012714 | -0.9268 | 0.92689 | 0.034496 | 141.7453 | 14.6043 | 0.4
[11 empty] | 38.75 | 31.8879 | -0.18222 | 359.2939 | -0.012829 | -0.9319 | 0.93199 | 0.034382 | 141.5164 | 14.798 | 0.40498
[11 empty] | 39 | 32.2822 | -0.1828 | 359.285 | -0.012945 | -0.93698 | 0.93707 | 0.034266 | 141.2862 | 14.993 | 0.40999
[11 empty] | 39.25 | 32.6787 | -0.18334 | 359.2761 | -0.013061 | -0.94205 | 0.94214 | 0.03415 | 141.0549 | 15.1893 | 0.41503
[11 empty] | 39.5 | 33.0773 | -0.18384 | 359.2671 | -0.013177 | -0.9471 | 0.94719 | 0.034034 | 140.8224 | 15.3868 | 0.42009
[11 empty] | 39.75 | 33.478 | -0.18429 | 359.258 | -0.013295 | -0.95213 | 0.95222 | 0.033916 | 140.5888 | 15.5855 | 0.42518
[11 empty] | 40 | 33.8809 | -0.18471 | 359.2489 | -0.013413 | -0.95714 | 0.95723 | 0.033799 | 140.3541 | 15.7855 | 0.43029
[11 empty] | 40.25 | 34.2859 | -0.18509 | 359.2397 | -0.013531 | -0.96214 | 0.96223 | 0.03368 | 140.1184 | 15.9866 | 0.43544
[11 empty] | 40.5 | 34.6929 | -0.18542 | 359.2305 | -0.01365 | -0.96711 | 0.96721 | 0.033561 | 139.8816 | 16.189 | 0.44061
[11 empty] | 40.75 | 35.1021 | -0.18571 | 359.2212 | -0.01377 | -0.97208 | 0.97217 | 0.033441 | 139.6438 | 16.3925 | 0.4458
[11 empty] | 41 | 35.5133 | -0.18596 | 359.2118 | -0.01389 | -0.97702 | 0.97712 | 0.033321 | 139.4049 | 16.5971 | 0.45103
[11 empty] | 41.25 | 35.9267 | -0.18616 | 359.2024 | -0.014011 | -0.98194 | 0.98204 | 0.0332 | 139.1651 | 16.803 | 0.45628
[11 empty] | 41.5 | 36.3421 | -0.18631 | 359.193 | -0.014133 | -0.98685 | 0.98695 | 0.033079 | 138.9243 | 17.0099 | 0.46155
[11 empty] | 41.75 | 36.7596 | -0.18642 | 359.1835 | -0.014255 | -0.99174 | 0.99184 | 0.032957 | 138.6826 | 17.2179 | 0.46685
[11 empty] | 42 | 37.1791 | -0.18648 | 359.1739 | -0.014377 | -0.99661 | 0.99671 | 0.032834 | 138.44 | 17.4271 | 0.47218
[11 empty] | 42.25 | 37.6007 | -0.1865 | 359.1643 | -0.014501 | -1.0015 | 1.0016 | 0.032711 | 138.1965 | 17.6373 | 0.47754
[11 empty] | 42.5 | 38.0243 | -0.18646 | 359.1546 | -0.014625 | -1.0063 | 1.0064 | 0.032588 | 137.9522 | 17.8486 | 0.48292
[11 empty] | 42.75 | 38.45 | -0.18638 | 359.1449 | -0.014749 | -1.0111 | 1.0112 | 0.032464 | 137.707 | 18.0609 | 0.48832
[11 empty] | 43 | 38.8777 | -0.18625 | 359.1351 | -0.014874 | -1.0159 | 1.016 | 0.032339 | 137.4611 | 18.2743 | 0.49375
[11 empty] | 43.25 | 39.3074 | -0.18606 | 359.1253 | -0.015 | -1.0207 | 1.0208 | 0.032214 | 137.2143 | 18.4886 | 0.49921
[11 empty] | 43.5 | 39.7392 | -0.18583 | 359.1154 | -0.015127 | -1.0255 | 1.0256 | 0.032089 | 136.9668 | 18.704 | 0.50469
[11 empty] | 43.75 | 40.1729 | -0.18554 | 359.1054 | -0.015254 | -1.0302 | 1.0303 | 0.031963 | 136.7185 | 18.9204 | 0.5102
[11 empty] | 44 | 40.6086 | -0.1852 | 359.0954 | -0.015381 | -1.0349 | 1.035 | 0.031836 | 136.4695 | 19.1377 | 0.51574
[11 empty] | 44.25 | 41.0464 | -0.18481 | 359.0854 | -0.01551 | -1.0396 | 1.0397 | 0.031709 | 136.2199 | 19.356 | 0.5213
[11 empty] | 44.5 | 41.4861 | -0.18436 | 359.0753 | -0.015639 | -1.0443 | 1.0444 | 0.031582 | 135.9695 | 19.5753 | 0.52688
[11 empty] | 44.75 | 41.9278 | -0.18386 | 359.0651 | -0.015768 | -1.049 | 1.0491 | 0.031454 | 135.7186 | 19.7954 | 0.53249
[11 empty] | 45 | 42.3714 | -0.1833 | 359.0549 | -0.015898 | -1.0536 | 1.0537 | 0.031326 | 135.467 | 20.0165 | 0.53812
[11 empty] | 45.25 | 42.817 | -0.18269 | 359.0446 | -0.016029 | -1.0583 | 1.0584 | 0.031197 | 135.2148 | 20.2385 | 0.54378
[11 empty] | 45.5 | 43.2646 | -0.18202 | 359.0343 | -0.016161 | -1.0629 | 1.063 | 0.031068 | 134.962 | 20.4613 | 0.54947
[11 empty] | 45.75 | 43.7141 | -0.18129 | 359.0239 | -0.016293 | -1.0675 | 1.0676 | 0.030939 | 134.7087 | 20.685 | 0.55517
[11 empty] | 46 | 44.1655 | -0.1805 | 359.0135 | -0.016426 | -1.072 | 1.0721 | 0.030809 | 134.4548 | 20.9096 | 0.56091
[11 empty] | 46.25 | 44.6189 | -0.17965 | 359.003 | -0.016559 | -1.0766 | 1.0767 | 0.030679 | 134.2005 | 21.1349 | 0.56667
[11 empty] | 46.5 | 45.0741 | -0.17875 | 358.9924 | -0.016693 | -1.0811 | 1.0812 | 0.030549 | 133.9457 | 21.3611 | 0.57245
[11 empty] | 46.75 | 45.5313 | -0.17778 | 358.9818 | -0.016828 | -1.0856 | 1.0857 | 0.030418 | 133.6904 | 21.5881 | 0.57825
[11 empty] | 47 | 45.9904 | -0.17675 | 358.9712 | -0.016963 | -1.0901 | 1.0902 | 0.030287 | 133.4346 | 21.8159 | 0.58408
[11 empty] | 47.25 | 46.4514 | -0.17566 | 358.9605 | -0.017099 | -1.0946 | 1.0947 | 0.030156 | 133.1785 | 22.0445 | 0.58994
[11 empty] | 47.5 | 46.9142 | -0.17451 | 358.9497 | -0.017236 | -1.099 | 1.0992 | 0.030024 | 132.922 | 22.2738 | 0.59582
[11 empty] | 47.75 | 47.379 | -0.17329 | 358.9389 | -0.017373 | -1.1035 | 1.1036 | 0.029892 | 132.6651 | 22.5038 | 0.60172
[11 empty] | 48 | 47.8456 | -0.17201 | 358.928 | -0.017512 | -1.1079 | 1.108 | 0.02976 | 132.4078 | 22.7346 | 0.60764
[11 empty] | 48.25 | 48.314 | -0.17066 | 358.9171 | -0.01765 | -1.1123 | 1.1124 | 0.029627 | 132.1503 | 22.9661 | 0.61359
[11 empty] | 48.5 | 48.7843 | -0.16925 | 358.9061 | -0.01779 | -1.1167 | 1.1168 | 0.029494 | 131.8924 | 23.1983 | 0.61957
[11 empty] | 48.75 | 49.2565 | -0.16777 | 358.8951 | -0.01793 | -1.121 | 1.1212 | 0.029361 | 131.6343 | 23.4311 | 0.62556
[11 empty] | 49 | 49.7305 | -0.16623 | 358.884 | -0.01807 | -1.1254 | 1.1255 | 0.029228 | 131.3758 | 23.6647 | 0.63158
[11 empty] | 49.25 | 50.2063 | -0.16461 | 358.8728 | -0.018212 | -1.1297 | 1.1298 | 0.029094 | 131.1172 | 23.8988 | 0.63762
[11 empty] | 49.5 | 50.684 | -0.16293 | 358.8616 | -0.018354 | -1.134 | 1.1341 | 0.02896 | 130.8584 | 24.1336 | 0.64369
[11 empty] | 49.75 | 51.1634 | -0.16118 | 358.8504 | -0.018497 | -1.1383 | 1.1384 | 0.028826 | 130.5993 | 24.369 | 0.64978
[11 empty] | 50 | 51.6446 | -0.15936 | 358.8391 | -0.01864 | -1.1425 | 1.1427 | 0.028692 | 130.3401 | 24.6051 | 0.65589
[11 empty] | 50.25 | 52.1277 | -0.15747 | 358.8277 | -0.018784 | -1.1467 | 1.1469 | 0.028558 | 130.0807 | 24.8417 | 0.66203
[11 empty] | 50.5 | 52.6125 | -0.1555 | 358.8163 | -0.018929 | -1.151 | 1.1511 | 0.028423 | 129.8212 | 25.0788 | 0.66818
[11 empty] | 50.75 | 53.0991 | -0.15347 | 358.8048 | -0.019075 | -1.1552 | 1.1553 | 0.028288 | 129.5616 | 25.3166 | 0.67436
[11 empty] | 51 | 53.5875 | -0.15136 | 358.7933 | -0.019221 | -1.1593 | 1.1595 | 0.028153 | 129.3019 | 25.5549 | 0.68057
[11 empty] | 51.25 | 54.0776 | -0.14918 | 358.7817 | -0.019368 | -1.1635 | 1.1637 | 0.028018 | 129.0421 | 25.7937 | 0.68679
[11 empty] | 51.5 | 54.5695 | -0.14692 | 358.7701 | -0.019515 | -1.1676 | 1.1678 | 0.027883 | 128.7823 | 26.033 | 0.69304
[11 empty] | 51.75 | 55.0631 | -0.14459 | 358.7584 | -0.019664 | -1.1718 | 1.1719 | 0.027747 | 128.5225 | 26.2728 | 0.69931
[11 empty] | 52 | 55.5585 | -0.14219 | 358.7466 | -0.019813 | -1.1758 | 1.176 | 0.027612 | 128.2626 | 26.5132 | 0.7056
[11 empty] | 52.25 | 56.0555 | -0.13971 | 358.7348 | -0.019962 | -1.1799 | 1.1801 | 0.027476 | 128.0028 | 26.7539 | 0.71191
[11 empty] | 52.5 | 56.5543 | -0.13715 | 358.7229 | -0.020113 | -1.184 | 1.1842 | 0.02734 | 127.743 | 26.9952 | 0.71824
[11 empty] | 52.75 | 57.0548 | -0.13451 | 358.711 | -0.020264 | -1.188 | 1.1882 | 0.027204 | 127.4833 | 27.2369 | 0.7246
[11 empty] | 53 | 57.557 | -0.13179 | 358.6991 | -0.020415 | -1.192 | 1.1922 | 0.027068 | 127.2236 | 27.479 | 0.73098
[11 empty] | 53.25 | 58.0609 | -0.129 | 358.687 | -0.020568 | -1.196 | 1.1962 | 0.026932 | 126.964 | 27.7215 | 0.73738
[11 empty] | 53.5 | 58.5665 | -0.12613 | 358.675 | -0.020721 | -1.2 | 1.2002 | 0.026796 | 126.7045 | 27.9645 | 0.7438
[11 empty] | 53.75 | 59.0737 | -0.12317 | 358.6628 | -0.020875 | -1.204 | 1.2041 | 0.02666 | 126.4452 | 28.2078 | 0.75024
[11 empty] | 54 | 59.5827 | -0.12014 | 358.6507 | -0.02103 | -1.2079 | 1.2081 | 0.026523 | 126.186 | 28.4515 | 0.7567
[11 empty] | 54.25 | 60.0932 | -0.11702 | 358.6384 | -0.021185 | -1.2118 | 1.212 | 0.026387 | 125.927 | 28.6955 | 0.76319
[11 empty] | 54.5 | 60.6054 | -0.11382 | 358.6261 | -0.021341 | -1.2157 | 1.2159 | 0.026251 | 125.6681 | 28.94 | 0.76969
[11 empty] | 54.75 | 61.1193 | -0.11053 | 358.6138 | -0.021498 | -1.2196 | 1.2198 | 0.026114 | 125.4095 | 29.1847 | 0.77622
[11 empty] | 55 | 61.6348 | -0.10717 | 358.6014 | -0.021655 | -1.2234 | 1.2236 | 0.025978 | 125.1511 | 29.4297 | 0.78276
[11 empty] | 55.25 | 62.1519 | -0.10372 | 358.5889 | -0.021814 | -1.2273 | 1.2275 | 0.025841 | 124.8929 | 29.6751 | 0.78933
[11 empty] | 55.5 | 62.6706 | -0.10018 | 358.5764 | -0.021973 | -1.2311 | 1.2313 | 0.025705 | 124.635 | 29.9208 | 0.79592
[11 empty] | 55.75 | 63.191 | -0.096555 | 358.5638 | -0.022132 | -1.2349 | 1.2351 | 0.025568 | 124.3774 | 30.1667 | 0.80253
[11 empty] | 56 | 63.7129 | -0.092845 | 358.5512 | -0.022293 | -1.2387 | 1.2389 | 0.025432 | 124.1201 | 30.4129 | 0.80916
[11 empty] | 56.25 | 64.2364 | -0.089048 | 358.5385 | -0.022454 | -1.2424 | 1.2426 | 0.025296 | 123.863 | 30.6594 | 0.8158
[11 empty] | 56.5 | 64.7615 | -0.085163 | 358.5258 | -0.022616 | -1.2461 | 1.2463 | 0.025159 | 123.6064 | 30.906 | 0.82247
[11 empty] | 56.75 | 65.2882 | -0.081189 | 358.513 | -0.022778 | -1.2499 | 1.2501 | 0.025023 | 123.35 | 31.153 | 0.82916
[11 empty] | 57 | 65.8164 | -0.077126 | 358.5002 | -0.022942 | -1.2535 | 1.2538 | 0.024886 | 123.094 | 31.4001 | 0.83587
[11 empty] | 57.25 | 66.3462 | -0.072972 | 358.4873 | -0.023106 | -1.2572 | 1.2574 | 0.02475 | 122.8384 | 31.6475 | 0.8426
[11 empty] | 57.5 | 66.8775 | -0.068729 | 358.4743 | -0.02327 | -1.2609 | 1.2611 | 0.024614 | 122.5832 | 31.895 | 0.84935
[11 empty] | 57.75 | 67.4104 | -0.064393 | 358.4613 | -0.023436 | -1.2645 | 1.2647 | 0.024478 | 122.3284 | 32.1427 | 0.85611
[11 empty] | 58 | 67.9448 | -0.059966 | 358.4483 | -0.023602 | -1.2681 | 1.2683 | 0.024342 | 122.074 | 32.3906 | 0.8629
[11 empty] | 58.25 | 68.4807 | -0.055446 | 358.4352 | -0.023769 | -1.2717 | 1.2719 | 0.024206 | 121.8201 | 32.6386 | 0.86971
[11 empty] | 58.5 | 69.0182 | -0.050833 | 358.422 | -0.023937 | -1.2753 | 1.2755 | 0.02407 | 121.5666 | 32.8868 | 0.87653
[11 empty] | 58.75 | 69.5571 | -0.046126 | 358.4088 | -0.024106 | -1.2788 | 1.2791 | 0.023934 | 121.3136 | 33.1351 | 0.88338
[11 empty] | 59 | 70.0975 | -0.041324 | 358.3955 | -0.024275 | -1.2824 | 1.2826 | 0.023798 | 121.0611 | 33.3835 | 0.89024
[11 empty] | 59.25 | 70.6394 | -0.036427 | 358.3821 | -0.024445 | -1.2859 | 1.2861 | 0.023663 | 120.8091 | 33.632 | 0.89712
[11 empty] | 59.5 | 71.1828 | -0.031434 | 358.3688 | -0.024616 | -1.2894 | 1.2896 | 0.023527 | 120.5577 | 33.8806 | 0.90402
[11 empty] | 59.75 | 71.7277 | -0.026345 | 358.3553 | -0.024787 | -1.2928 | 1.2931 | 0.023392 | 120.3067 | 34.1293 | 0.91094
[11 empty] | 60 | 72.274 | -0.021158 | 358.3418 | -0.024959 | -1.2963 | 1.2965 | 0.023257 | 120.0564 | 34.3781 | 0.91788
[11 empty] | 60.25 | 72.8218 | -0.015873 | 358.3283 | -0.025132 | -1.2997 | 1.3 | 0.023122 | 119.8065 | 34.627 | 0.92484
[11 empty] | 60.5 | 73.371 | -0.01049 | 358.3147 | -0.025306 | -1.3031 | 1.3034 | 0.022987 | 119.5573 | 34.8758 | 0.93181
[11 empty] | 60.75 | 73.9216 | -0.0050073 | 358.301 | -0.025481 | -1.3065 | 1.3068 | 0.022852 | 119.3086 | 35.1248 | 0.93881
[11 empty] | 61 | 74.4737 | 0.00057501 | 358.2873 | -0.025656 | -1.3099 | 1.3101 | 0.022717 | 119.0606 | 35.3737 | 0.94582
[11 empty] | 61.25 | 75.0272 | 0.0062577 | 358.2735 | -0.025832 | -1.3132 | 1.3135 | 0.022583 | 118.8132 | 35.6227 | 0.95285
[11 empty] | 61.5 | 75.5821 | 0.012042 | 358.2597 | -0.026009 | -1.3166 | 1.3168 | 0.022449 | 118.5664 | 35.8717 | 0.95989
[11 empty] | 61.75 | 76.1384 | 0.017927 | 358.2458 | -0.026186 | -1.3199 | 1.3201 | 0.022315 | 118.3203 | 36.1206 | 0.96696
[11 empty] | 62 | 76.6961 | 0.023915 | 358.2319 | -0.026365 | -1.3232 | 1.3234 | 0.022181 | 118.0748 | 36.3696 | 0.97404
[11 empty] | 62.25 | 77.2552 | 0.030006 | 358.2179 | -0.026544 | -1.3264 | 1.3267 | 0.022047 | 117.83 | 36.6185 | 0.98114
[11 empty] | 62.5 | 77.8157 | 0.0362 | 358.2039 | -0.026724 | -1.3297 | 1.33 | 0.021913 | 117.5859 | 36.8674 | 0.98826
[11 empty] | 62.75 | 78.3775 | 0.042499 | 358.1898 | -0.026904 | -1.3329 | 1.3332 | 0.02178 | 117.3425 | 37.1162 | 0.9954
[11 empty] | 63 | 78.9407 | 0.048902 | 358.1756 | -0.027086 | -1.3361 | 1.3364 | 0.021647 | 117.0997 | 37.365 | 1.0025
[11 empty] | 63.25 | 79.5052 | 0.055411 | 358.1614 | -0.027268 | -1.3393 | 1.3396 | 0.021514 | 116.8578 | 37.6138 | 1.0097
[11 empty] | 63.5 | 80.0711 | 0.062026 | 358.1471 | -0.027451 | -1.3425 | 1.3428 | 0.021382 | 116.6165 | 37.8624 | 1.0169
[11 empty] | 63.75 | 80.6383 | 0.068748 | 358.1328 | -0.027634 | -1.3456 | 1.3459 | 0.021249 | 116.376 | 38.111 | 1.0241
[11 empty] | 64 | 81.2069 | 0.075577 | 358.1184 | -0.027819 | -1.3488 | 1.3491 | 0.021117 | 116.1363 | 38.3594 | 1.0313
[11 empty] | 64.25 | 81.7767 | 0.082513 | 358.104 | -0.028004 | -1.3519 | 1.3522 | 0.020985 | 115.8973 | 38.6078 | 1.0386
[11 empty] | 64.5 | 82.3479 | 0.089559 | 358.0895 | -0.02819 | -1.355 | 1.3553 | 0.020854 | 115.6592 | 38.856 | 1.0458
[11 empty] | 64.75 | 82.9203 | 0.096713 | 358.075 | -0.028377 | -1.3581 | 1.3584 | 0.020722 | 115.4218 | 39.1042 | 1.0531
[11 empty] | 65 | 83.4941 | 0.10398 | 358.0604 | -0.028564 | -1.3611 | 1.3614 | 0.020591 | 115.1852 | 39.3521 | 1.0604
[11 empty] | 65.25 | 84.0691 | 0.11135 | 358.0458 | -0.028753 | -1.3641 | 1.3644 | 0.02046 | 114.9494 | 39.6 | 1.0677
[11 empty] | 65.5 | 84.6455 | 0.11884 | 358.0311 | -0.028942 | -1.3672 | 1.3675 | 0.020329 | 114.7145 | 39.8477 | 1.075
[11 empty] | 65.75 | 85.2231 | 0.12643 | 358.0163 | -0.029132 | -1.3702 | 1.3705 | 0.020199 | 114.4804 | 40.0952 | 1.0823
[11 empty] | 66 | 85.8019 | 0.13414 | 358.0015 | -0.029322 | -1.3731 | 1.3734 | 0.020069 | 114.2471 | 40.3426 | 1.0897
[11 empty] | 66.25 | 86.382 | 0.14196 | 357.9867 | -0.029514 | -1.3761 | 1.3764 | 0.019939 | 114.0147 | 40.5898 | 1.0971
[11 empty] | 66.5 | 86.9634 | 0.1499 | 357.9717 | -0.029706 | -1.379 | 1.3793 | 0.01981 | 113.7832 | 40.8368 | 1.1044
[11 empty] | 66.75 | 87.5459 | 0.15795 | 357.9568 | -0.029899 | -1.3819 | 1.3823 | 0.019681 | 113.5525 | 41.0836 | 1.1118
[11 empty] | 67 | 88.1298 | 0.16611 | 357.9417 | -0.030093 | -1.3848 | 1.3852 | 0.019552 | 113.3228 | 41.3302 | 1.1193
[11 empty] | 67.25 | 88.7148 | 0.17439 | 357.9267 | -0.030288 | -1.3877 | 1.3881 | 0.019423 | 113.0939 | 41.5766 | 1.1267
[11 empty] | 67.5 | 89.301 | 0.18278 | 357.9115 | -0.030483 | -1.3906 | 1.3909 | 0.019295 | 112.8659 | 41.8228 | 1.1341
[11 empty] | 67.75 | 89.8885 | 0.19129 | 357.8963 | -0.030679 | -1.3934 | 1.3938 | 0.019167 | 112.6389 | 42.0688 | 1.1416
[11 empty] | 68 | 90.4771 | 0.19992 | 357.8811 | -0.030876 | -1.3962 | 1.3966 | 0.019039 | 112.4127 | 42.3145 | 1.1491
[11 empty] | 68.25 | 91.0669 | 0.20866 | 357.8658 | -0.031074 | -1.3991 | 1.3994 | 0.018912 | 112.1875 | 42.56 | 1.1566
[11 empty] | 68.5 | 91.6579 | 0.21753 | 357.8504 | -0.031273 | -1.4018 | 1.4022 | 0.018785 | 111.9633 | 42.8053 | 1.1641
[11 empty] | 68.75 | 92.2501 | 0.22651 | 357.835 | -0.031472 | -1.4046 | 1.405 | 0.018658 | 111.7399 | 43.0502 | 1.1716
[11 empty] | 69 | 92.8434 | 0.2356 | 357.8195 | -0.031672 | -1.4074 | 1.4077 | 0.018532 | 111.5176 | 43.295 | 1.1791
[11 empty] | 69.25 | 93.4379 | 0.24482 | 357.804 | -0.031873 | -1.4101 | 1.4104 | 0.018406 | 111.2962 | 43.5394 | 1.1867
[11 empty] | 69.5 | 94.0336 | 0.25416 | 357.7885 | -0.032075 | -1.4128 | 1.4132 | 0.018281 | 111.0757 | 43.7836 | 1.1942
[11 empty] | 69.75 | 94.6303 | 0.26362 | 357.7728 | -0.032277 | -1.4155 | 1.4158 | 0.018155 | 110.8563 | 44.0275 | 1.2018
[11 empty] | 70 | 95.2282 | 0.2732 | 357.7572 | -0.032481 | -1.4182 | 1.4185 | 0.01803 | 110.6378 | 44.2711 | 1.2094
[11 empty] | 70.25 | 95.8273 | 0.2829 | 357.7414 | -0.032685 | -1.4208 | 1.4212 | 0.017906 | 110.4204 | 44.5144 | 1.217
[11 empty] | 70.5 | 96.4274 | 0.29273 | 357.7256 | -0.03289 | -1.4234 | 1.4238 | 0.017782 | 110.2039 | 44.7574 | 1.2246
[11 empty] | 70.75 | 97.0287 | 0.30268 | 357.7098 | -0.033095 | -1.4261 | 1.4264 | 0.017658 | 109.9884 | 45.0001 | 1.2323
[11 empty] | 71 | 97.631 | 0.31275 | 357.6939 | -0.033302 | -1.4287 | 1.429 | 0.017534 | 109.774 | 45.2425 | 1.2399
[11 empty] | 71.25 | 98.2345 | 0.32294 | 357.6779 | -0.033509 | -1.4312 | 1.4316 | 0.017411 | 109.5605 | 45.4845 | 1.2476
[11 empty] | 71.5 | 98.839 | 0.33326 | 357.6619 | -0.033717 | -1.4338 | 1.4342 | 0.017289 | 109.3481 | 45.7262 | 1.2553
[11 empty] | 71.75 | 99.4446 | 0.3437 | 357.6458 | -0.033926 | -1.4363 | 1.4367 | 0.017166 | 109.1368 | 45.9676 | 1.263
[11 empty] | 72 | 100.0513 | 0.35427 | 357.6297 | -0.034136 | -1.4389 | 1.4393 | 0.017044 | 108.9264 | 46.2086 | 1.2707
[11 empty] | 72.25 | 100.659 | 0.36497 | 357.6136 | -0.034347 | -1.4414 | 1.4418 | 0.016923 | 108.7172 | 46.4493 | 1.2784
[11 empty] | 72.5 | 101.2678 | 0.37579 | 357.5973 | -0.034558 | -1.4439 | 1.4443 | 0.016802 | 108.5089 | 46.6897 | 1.2861
[11 empty] | 72.75 | 101.8777 | 0.38674 | 357.5811 | -0.03477 | -1.4463 | 1.4467 | 0.016681 | 108.3018 | 46.9297 | 1.2939
[11 empty] | 73 | 102.4885 | 0.39782 | 357.5647 | -0.034983 | -1.4488 | 1.4492 | 0.016561 | 108.0956 | 47.1693 | 1.3016
[11 empty] | 73.25 | 103.1005 | 0.40902 | 357.5483 | -0.035197 | -1.4512 | 1.4516 | 0.016441 | 107.8906 | 47.4085 | 1.3094
[11 empty] | 73.5 | 103.7134 | 0.42035 | 357.5319 | -0.035411 | -1.4536 | 1.4541 | 0.016321 | 107.6866 | 47.6474 | 1.3172
[11 empty] | 73.75 | 104.3273 | 0.43182 | 357.5154 | -0.035627 | -1.456 | 1.4565 | 0.016202 | 107.4838 | 47.8859 | 1.325
[11 empty] | 74 | 104.9423 | 0.44341 | 357.4988 | -0.035843 | -1.4584 | 1.4589 | 0.016083 | 107.2819 | 48.124 | 1.3328
[11 empty] | 74.25 | 105.5582 | 0.45513 | 357.4822 | -0.03606 | -1.4608 | 1.4612 | 0.015965 | 107.0812 | 48.3617 | 1.3406
[11 empty] | 74.5 | 106.1752 | 0.46698 | 357.4655 | -0.036278 | -1.4631 | 1.4636 | 0.015847 | 106.8816 | 48.599 | 1.3484
[11 empty] | 74.75 | 106.7931 | 0.47897 | 357.4488 | -0.036496 | -1.4655 | 1.4659 | 0.015729 | 106.6831 | 48.8359 | 1.3563
[11 empty] | 75 | 107.412 | 0.49108 | 357.432 | -0.036716 | -1.4678 | 1.4682 | 0.015612 | 106.4857 | 49.0724 | 1.3641
[11 empty] | 75.25 | 108.0319 | 0.50333 | 357.4152 | -0.036936 | -1.4701 | 1.4705 | 0.015496 | 106.2893 | 49.3085 | 1.372
[11 empty] | 75.5 | 108.6528 | 0.51571 | 357.3983 | -0.037157 | -1.4723 | 1.4728 | 0.01538 | 106.0941 | 49.5442 | 1.3799
[11 empty] | 75.75 | 109.2746 | 0.52822 | 357.3814 | -0.037379 | -1.4746 | 1.4751 | 0.015264 | 105.9 | 49.7794 | 1.3878
[11 empty] | 76 | 109.8973 | 0.54087 | 357.3644 | -0.037601 | -1.4768 | 1.4773 | 0.015148 | 105.707 | 50.0143 | 1.3957
[11 empty] | 76.25 | 110.521 | 0.55365 | 357.3474 | -0.037825 | -1.4791 | 1.4795 | 0.015033 | 105.5152 | 50.2487 | 1.4036
[11 empty] | 76.5 | 111.1457 | 0.56656 | 357.3302 | -0.038049 | -1.4813 | 1.4818 | 0.014919 | 105.3245 | 50.4826 | 1.4116
[11 empty] | 76.75 | 111.7712 | 0.57961 | 357.3131 | -0.038274 | -1.4835 | 1.4839 | 0.014805 | 105.1348 | 50.7162 | 1.4195
[11 empty] | 77 | 112.3977 | 0.5928 | 357.2959 | -0.0385 | -1.4856 | 1.4861 | 0.014691 | 104.9464 | 50.9493 | 1.4275
[11 empty] | 77.25 | 113.0251 | 0.60612 | 357.2786 | -0.038727 | -1.4878 | 1.4883 | 0.014578 | 104.759 | 51.1819 | 1.4354
[11 empty] | 77.5 | 113.6534 | 0.61957 | 357.2613 | -0.038954 | -1.4899 | 1.4904 | 0.014465 | 104.5728 | 51.4141 | 1.4434
[11 empty] | 77.75 | 114.2826 | 0.63317 | 357.2439 | -0.039183 | -1.492 | 1.4926 | 0.014353 | 104.3878 | 51.6459 | 1.4514
[11 empty] | 78 | 114.9126 | 0.6469 | 357.2265 | -0.039412 | -1.4941 | 1.4947 | 0.014241 | 104.2039 | 51.8772 | 1.4594
[11 empty] | 78.25 | 115.5436 | 0.66077 | 357.209 | -0.039642 | -1.4962 | 1.4968 | 0.01413 | 104.0211 | 52.108 | 1.4674
[11 empty] | 78.5 | 116.1755 | 0.67478 | 357.1915 | -0.039873 | -1.4983 | 1.4988 | 0.014019 | 103.8395 | 52.3384 | 1.4755
[11 empty] | 78.75 | 116.8082 | 0.68892 | 357.1739 | -0.040104 | -1.5004 | 1.5009 | 0.013909 | 103.659 | 52.5683 | 1.4835
[11 empty] | 79 | 117.4417 | 0.70321 | 357.1562 | -0.040337 | -1.5024 | 1.5029 | 0.013799 | 103.4796 | 52.7977 | 1.4915
[11 empty] | 79.25 | 118.0762 | 0.71763 | 357.1385 | -0.04057 | -1.5044 | 1.505 | 0.013689 | 103.3015 | 53.0267 | 1.4996
[11 empty] | 79.5 | 118.7115 | 0.7322 | 357.1208 | -0.040804 | -1.5064 | 1.507 | 0.01358 | 103.1245 | 53.2552 | 1.5077
[11 empty] | 79.75 | 119.3476 | 0.7469 | 357.1029 | -0.041039 | -1.5084 | 1.509 | 0.013471 | 102.9486 | 53.4832 | 1.5157
[11 empty] | 80 | 119.9846 | 0.76175 | 357.0851 | -0.041274 | -1.5104 | 1.511 | 0.013363 | 102.7739 | 53.7107 | 1.5238
[11 empty] | 80.25 | 120.6223 | 0.77674 | 357.0671 | -0.041511 | -1.5124 | 1.5129 | 0.013256 | 102.6004 | 53.9377 | 1.5319
[11 empty] | 80.5 | 121.2609 | 0.79187 | 357.0492 | -0.041748 | -1.5143 | 1.5149 | 0.013148 | 102.428 | 54.1643 | 1.54
[11 empty] | 80.75 | 121.9004 | 0.80714 | 357.0311 | -0.041986 | -1.5162 | 1.5168 | 0.013042 | 102.2568 | 54.3904 | 1.5482
[11 empty] | 81 | 122.5406 | 0.82255 | 357.0131 | -0.042225 | -1.5181 | 1.5187 | 0.012935 | 102.0868 | 54.6159 | 1.5563
[11 empty] | 81.25 | 123.1816 | 0.83811 | 356.9949 | -0.042465 | -1.52 | 1.5206 | 0.01283 | 101.9179 | 54.841 | 1.5644
[11 empty] | 81.5 | 123.8235 | 0.85381 | 356.9767 | -0.042706 | -1.5219 | 1.5225 | 0.012724 | 101.7502 | 55.0656 | 1.5726
[11 empty] | 81.75 | 124.4661 | 0.86965 | 356.9585 | -0.042947 | -1.5238 | 1.5244 | 0.012619 | 101.5836 | 55.2897 | 1.5808
[11 empty] | 82 | 125.1095 | 0.88564 | 356.9402 | -0.043189 | -1.5256 | 1.5262 | 0.012515 | 101.4183 | 55.5132 | 1.5889
[11 empty] | 82.25 | 125.7537 | 0.90177 | 356.9218 | -0.043432 | -1.5274 | 1.528 | 0.012411 | 101.2541 | 55.7363 | 1.5971
[11 empty] | 82.5 | 126.3986 | 0.91805 | 356.9034 | -0.043676 | -1.5292 | 1.5299 | 0.012308 | 101.091 | 55.9589 | 1.6053
[11 empty] | 82.75 | 127.0443 | 0.93448 | 356.8849 | -0.043921 | -1.531 | 1.5317 | 0.012205 | 100.9292 | 56.1809 | 1.6135
[11 empty] | 83 | 127.6908 | 0.95105 | 356.8664 | -0.044167 | -1.5328 | 1.5335 | 0.012102 | 100.7685 | 56.4024 | 1.6217
[11 empty] | 83.25 | 128.338 | 0.96776 | 356.8478 | -0.044413 | -1.5346 | 1.5352 | 0.012 | 100.609 | 56.6235 | 1.6299
[11 empty] | 83.5 | 128.9859 | 0.98463 | 356.8292 | -0.04466 | -1.5363 | 1.537 | 0.011899 | 100.4506 | 56.844 | 1.6382
[11 empty] | 83.75 | 129.6346 | 1.0016 | 356.8105 | -0.044908 | -1.5381 | 1.5387 | 0.011798 | 100.2935 | 57.064 | 1.6464
[11 empty] | 84 | 130.284 | 1.0188 | 356.7917 | -0.045157 | -1.5398 | 1.5405 | 0.011697 | 100.1375 | 57.2834 | 1.6547
[11 empty] | 84.25 | 130.9342 | 1.0361 | 356.7729 | -0.045406 | -1.5415 | 1.5422 | 0.011597 | 99.9826 | 57.5024 | 1.6629
[11 empty] | 84.5 | 131.585 | 1.0536 | 356.7541 | -0.045657 | -1.5432 | 1.5439 | 0.011497 | 99.829 | 57.7208 | 1.6712
[11 empty] | 84.75 | 132.2366 | 1.0712 | 356.7352 | -0.045908 | -1.5449 | 1.5456 | 0.011398 | 99.6765 | 57.9387 | 1.6795
[11 empty] | 85 | 132.8888 | 1.0889 | 356.7162 | -0.04616 | -1.5465 | 1.5472 | 0.0113 | 99.5252 | 58.1561 | 1.6877
[11 empty] | 85.25 | 133.5418 | 1.1068 | 356.6972 | -0.046413 | -1.5482 | 1.5489 | 0.011202 | 99.3751 | 58.373 | 1.696
[11 empty] | 85.5 | 134.1955 | 1.1249 | 356.6782 | -0.046667 | -1.5498 | 1.5505 | 0.011104 | 99.2261 | 58.5893 | 1.7043
[11 empty] | 85.75 | 134.8498 | 1.1431 | 356.6591 | -0.046921 | -1.5514 | 1.5522 | 0.011007 | 99.0783 | 58.8051 | 1.7127
[11 empty] | 86 | 135.5048 | 1.1614 | 356.6399 | -0.047176 | -1.553 | 1.5538 | 0.01091 | 98.9317 | 59.0204 | 1.721
[11 empty] | 86.25 | 136.1605 | 1.1799 | 356.6207 | -0.047433 | -1.5546 | 1.5554 | 0.010814 | 98.7862 | 59.2351 | 1.7293
[11 empty] | 86.5 | 136.8169 | 1.1986 | 356.6015 | -0.04769 | -1.5562 | 1.5569 | 0.010718 | 98.642 | 59.4493 | 1.7376
[11 empty] | 86.75 | 137.4739 | 1.2174 | 356.5822 | -0.047947 | -1.5578 | 1.5585 | 0.010623 | 98.4988 | 59.663 | 1.746
[11 empty] | 87 | 138.1315 | 1.2363 | 356.5628 | -0.048206 | -1.5593 | 1.5601 | 0.010529 | 98.3569 | 59.8761 | 1.7543
[11 empty] | 87.25 | 138.7899 | 1.2554 | 356.5434 | -0.048465 | -1.5608 | 1.5616 | 0.010434 | 98.2161 | 60.0887 | 1.7627
[11 empty] | 87.5 | 139.4488 | 1.2747 | 356.5239 | -0.048726 | -1.5624 | 1.5631 | 0.010341 | 98.0764 | 60.3008 | 1.7711
[11 empty] | 87.75 | 140.1084 | 1.2941 | 356.5043 | -0.048987 | -1.5639 | 1.5646 | 0.010248 | 97.938 | 60.5123 | 1.7795
[11 empty] | 88 | 140.7687 | 1.3137 | 356.4847 | -0.049248 | -1.5654 | 1.5661 | 0.010155 | 97.8006 | 60.7233 | 1.7878
[11 empty] | 88.25 | 141.4295 | 1.3334 | 356.4651 | -0.049511 | -1.5668 | 1.5676 | 0.010063 | 97.6645 | 60.9337 | 1.7962
[11 empty] | 88.5 | 142.091 | 1.3533 | 356.4454 | -0.049775 | -1.5683 | 1.5691 | 0.009971 | 97.5295 | 61.1436 | 1.8046
[11 empty] | 88.75 | 142.7531 | 1.3733 | 356.4257 | -0.050039 | -1.5697 | 1.5705 | 0.0098798 | 97.3957 | 61.353 | 1.8131
[11 empty] | 89 | 143.4157 | 1.3935 | 356.4059 | -0.050304 | -1.5712 | 1.572 | 0.0097891 | 97.263 | 61.5618 | 1.8215
[11 empty] | 89.25 | 144.079 | 1.4138 | 356.386 | -0.05057 | -1.5726 | 1.5734 | 0.0096989 | 97.1314 | 61.7701 | 1.8299
[11 empty] | 89.5 | 144.7429 | 1.4343 | 356.3661 | -0.050837 | -1.574 | 1.5748 | 0.0096092 | 97.0011 | 61.9778 | 1.8383
[11 empty] | 89.75 | 145.4074 | 1.455 | 356.3461 | -0.051104 | -1.5754 | 1.5762 | 0.00952 | 96.8719 | 62.1851 | 1.8468
[11 empty] | 90 | 146.0724 | 1.4758 | 356.3261 | -0.051373 | -1.5768 | 1.5776 | 0.0094313 | 96.7438 | 62.3917 | 1.8552
[11 empty] | 90.25 | 146.7381 | 1.4967 | 356.306 | -0.051642 | -1.5781 | 1.579 | 0.0093431 | 96.6169 | 62.5978 | 1.8637
[11 empty] | 90.5 | 147.4043 | 1.5179 | 356.2859 | -0.051912 | -1.5795 | 1.5803 | 0.0092554 | 96.4911 | 62.8034 | 1.8721
[11 empty] | 90.75 | 148.071 | 1.5391 | 356.2657 | -0.052183 | -1.5808 | 1.5817 | 0.0091682 | 96.3664 | 63.0084 | 1.8806
[11 empty] | 91 | 148.7384 | 1.5606 | 356.2454 | -0.052454 | -1.5821 | 1.583 | 0.0090815 | 96.2429 | 63.2129 | 1.8891
[11 empty] | 91.25 | 149.4062 | 1.5822 | 356.2251 | -0.052727 | -1.5834 | 1.5843 | 0.0089953 | 96.1205 | 63.4169 | 1.8976
[11 empty] | 91.5 | 150.0747 | 1.6039 | 356.2048 | -0.053 | -1.5847 | 1.5856 | 0.0089096 | 95.9993 | 63.6203 | 1.9061
[11 empty] | 91.75 | 150.7436 | 1.6258 | 356.1844 | -0.053274 | -1.586 | 1.5869 | 0.0088244 | 95.8792 | 63.8232 | 1.9146
[11 empty] | 92 | 151.4131 | 1.6479 | 356.1639 | -0.053549 | -1.5873 | 1.5882 | 0.0087397 | 95.7602 | 64.0255 | 1.9231
[11 empty] | 92.25 | 152.0832 | 1.6701 | 356.1434 | -0.053825 | -1.5886 | 1.5895 | 0.0086555 | 95.6424 | 64.2272 | 1.9316
[11 empty] | 92.5 | 152.7538 | 1.6925 | 356.1228 | -0.054101 | -1.5898 | 1.5907 | 0.0085718 | 95.5256 | 64.4285 | 1.9401
[11 empty] | 92.75 | 153.4249 | 1.715 | 356.1022 | -0.054379 | -1.591 | 1.592 | 0.0084887 | 95.41 | 64.6292 | 1.9486
[11 empty] | 93 | 154.0965 | 1.7377 | 356.0815 | -0.054657 | -1.5923 | 1.5932 | 0.008406 | 95.2956 | 64.8293 | 1.9572
[11 empty] | 93.25 | 154.7686 | 1.7606 | 356.0608 | -0.054936 | -1.5935 | 1.5944 | 0.0083238 | 95.1822 | 65.0289 | 1.9657
[11 empty] | 93.5 | 155.4412 | 1.7836 | 356.04 | -0.055215 | -1.5947 | 1.5956 | 0.0082422 | 95.07 | 65.228 | 1.9742
[11 empty] | 93.75 | 156.1143 | 1.8068 | 356.0191 | -0.055496 | -1.5958 | 1.5968 | 0.008161 | 94.9588 | 65.4265 | 1.9828
[11 empty] | 94 | 156.7879 | 1.8301 | 355.9982 | -0.055777 | -1.597 | 1.598 | 0.0080804 | 94.8488 | 65.6245 | 1.9913
[11 empty] | 94.25 | 157.4621 | 1.8536 | 355.9773 | -0.056059 | -1.5982 | 1.5991 | 0.0080002 | 94.7399 | 65.8219 | 1.9999
[11 empty] | 94.5 | 158.1366 | 1.8773 | 355.9563 | -0.056342 | -1.5993 | 1.6003 | 0.0079206 | 94.6321 | 66.0188 | 2.0085
[11 empty] | 94.75 | 158.8117 | 1.9011 | 355.9352 | -0.056626 | -1.6004 | 1.6014 | 0.0078415 | 94.5254 | 66.2152 | 2.0171
[11 empty] | 95 | 159.4872 | 1.9251 | 355.9141 | -0.056911 | -1.6016 | 1.6026 | 0.0077629 | 94.4198 | 66.411 | 2.0256
[11 empty] | 95.25 | 160.1633 | 1.9493 | 355.8929 | -0.057196 | -1.6027 | 1.6037 | 0.0076848 | 94.3153 | 66.6063 | 2.0342
[11 empty] | 95.5 | 160.8397 | 1.9736 | 355.8717 | -0.057482 | -1.6038 | 1.6048 | 0.0076072 | 94.2118 | 66.801 | 2.0428
[11 empty] | 95.75 | 161.5167 | 1.9981 | 355.8504 | -0.057769 | -1.6048 | 1.6059 | 0.0075301 | 94.1095 | 66.9952 | 2.0514
[11 empty] | 96 | 162.1941 | 2.0227 | 355.829 | -0.058057 | -1.6059 | 1.607 | 0.0074535 | 94.0082 | 67.1889 | 2.06
[11 empty] | 96.25 | 162.8719 | 2.0475 | 355.8076 | -0.058346 | -1.607 | 1.608 | 0.0073774 | 93.9081 | 67.3821 | 2.0686
[11 empty] | 96.5 | 163.5502 | 2.0725 | 355.7862 | -0.058635 | -1.608 | 1.6091 | 0.0073019 | 93.809 | 67.5747 | 2.0773
[11 empty] | 96.75 | 164.2289 | 2.0977 | 355.7647 | -0.058926 | -1.6091 | 1.6101 | 0.0072268 | 93.711 | 67.7667 | 2.0859
[11 empty] | 97 | 164.9081 | 2.123 | 355.7432 | -0.059217 | -1.6101 | 1.6112 | 0.0071523 | 93.614 | 67.9583 | 2.0945
[11 empty] | 97.25 | 165.5876 | 2.1484 | 355.7216 | -0.059508 | -1.6111 | 1.6122 | 0.0070783 | 93.5181 | 68.1493 | 2.1031
[11 empty] | 97.5 | 166.2676 | 2.1741 | 355.7 | -0.059801 | -1.6121 | 1.6132 | 0.0070048 | 93.4233 | 68.3397 | 2.1118
[11 empty] | 97.75 | 166.9481 | 2.1998 | 355.6783 | -0.060095 | -1.6131 | 1.6142 | 0.0069318 | 93.3296 | 68.5297 | 2.1204
[11 empty] | 98 | 167.6289 | 2.2258 | 355.6566 | -0.060389 | -1.6141 | 1.6152 | 0.0068593 | 93.2369 | 68.7191 | 2.1291
[11 empty] | 98.25 | 168.3101 | 2.2519 | 355.6347 | -0.060684 | -1.615 | 1.6162 | 0.0067874 | 93.1453 | 68.908 | 2.1377
[11 empty] | 98.5 | 168.9918 | 2.2782 | 355.6129 | -0.06098 | -1.616 | 1.6171 | 0.0067159 | 93.0547 | 69.0963 | 2.1464
[11 empty] | 98.75 | 169.6738 | 2.3047 | 355.591 | -0.061276 | -1.6169 | 1.6181 | 0.006645 | 92.9652 | 69.2842 | 2.1551
[11 empty] | 99 | 170.3562 | 2.3313 | 355.569 | -0.061574 | -1.6179 | 1.619 | 0.0065746 | 92.8767 | 69.4715 | 2.1637
[11 empty] | 99.25 | 171.0391 | 2.3581 | 355.547 | -0.061872 | -1.6188 | 1.62 | 0.0065047 | 92.7892 | 69.6582 | 2.1724
[11 empty] | 99.5 | 171.7223 | 2.3851 | 355.5249 | -0.062171 | -1.6197 | 1.6209 | 0.0064353 | 92.7029 | 69.8445 | 2.1811
[11 empty] | 99.75 | 172.4059 | 2.4122 | 355.5028 | -0.062471 | -1.6206 | 1.6218 | 0.0063665 | 92.6175 | 70.0302 | 2.1898
[11 empty] | 100 | 173.0899 | 2.4395 | 355.4806 | -0.062772 | -1.6215 | 1.6227 | 0.0062982 | 92.5332 | 70.2154 | 2.1985
[11 empty] | 100.25 | 173.7742 | 2.4669 | 355.4584 | -0.063073 | -1.6224 | 1.6236 | 0.0062304 | 92.4499 | 70.4001 | 2.2072
[11 empty] | 100.5 | 174.4589 | 2.4946 | 355.4361 | -0.063375 | -1.6232 | 1.6245 | 0.0061631 | 92.3676 | 70.5843 | 2.2159
[11 empty] | 100.75 | 175.144 | 2.5223 | 355.4137 | -0.063678 | -1.6241 | 1.6253 | 0.0060964 | 92.2863 | 70.7679 | 2.2246
[11 empty] | 101 | 175.8294 | 2.5503 | 355.3913 | -0.063982 | -1.6249 | 1.6262 | 0.0060302 | 92.2061 | 70.951 | 2.2333
[11 empty] | 101.25 | 176.5152 | 2.5784 | 355.3689 | -0.064287 | -1.6258 | 1.627 | 0.0059645 | 92.1268 | 71.1337 | 2.242
[11 empty] | 101.5 | 177.2013 | 2.6067 | 355.3463 | -0.064592 | -1.6266 | 1.6279 | 0.0058993 | 92.0486 | 71.3158 | 2.2507
[11 empty] | 101.75 | 177.8878 | 2.6352 | 355.3238 | -0.064898 | -1.6274 | 1.6287 | 0.0058347 | 91.9714 | 71.4974 | 2.2594
[11 empty] | 102 | 178.5746 | 2.6638 | 355.3011 | -0.065205 | -1.6282 | 1.6295 | 0.0057706 | 91.8952 | 71.6784 | 2.2682
[11 empty] | 102.25 | 179.2617 | 2.6927 | 355.2785 | -0.065513 | -1.629 | 1.6303 | 0.005707 | 91.8199 | 71.859 | 2.2769
[11 empty] | 102.5 | 179.9492 | 2.7216 | 355.2557 | -0.065821 | -1.6298 | 1.6311 | 0.005644 | 91.7457 | 72.0391 | 2.2856
[11 empty] | 102.75 | 180.637 | 2.7508 | 355.233 | -0.066131 | -1.6306 | 1.6319 | 0.0055815 | 91.6725 | 72.2186 | 2.2944
[11 empty] | 103 | 181.3251 | 2.7801 | 355.2101 | -0.066441 | -1.6313 | 1.6327 | 0.0055196 | 91.6002 | 72.3977 | 2.3031
[11 empty] | 103.25 | 182.0136 | 2.8096 | 355.1872 | -0.066752 | -1.6321 | 1.6334 | 0.0054582 | 91.5289 | 72.5762 | 2.3119
[11 empty] | 103.5 | 182.7023 | 2.8392 | 355.1643 | -0.067063 | -1.6328 | 1.6342 | 0.0053973 | 91.4586 | 72.7543 | 2.3206
[11 empty] | 103.75 | 183.3914 | 2.8691 | 355.1413 | -0.067376 | -1.6335 | 1.6349 | 0.005337 | 91.3893 | 72.9318 | 2.3294
[11 empty] | 104 | 184.0807 | 2.8991 | 355.1183 | -0.067689 | -1.6343 | 1.6357 | 0.0052772 | 91.321 | 73.1089 | 2.3381
[11 empty] | 104.25 | 184.7704 | 2.9292 | 355.0952 | -0.068003 | -1.635 | 1.6364 | 0.005218 | 91.2536 | 73.2854 | 2.3469
[11 empty] | 104.5 | 185.4604 | 2.9596 | 355.0721 | -0.068318 | -1.6357 | 1.6371 | 0.0051593 | 91.1871 | 73.4615 | 2.3557
[11 empty] | 104.75 | 186.1506 | 2.9901 | 355.0489 | -0.068634 | -1.6364 | 1.6378 | 0.0051012 | 91.1217 | 73.637 | 2.3644
[11 empty] | 105 | 186.8411 | 3.0208 | 355.0256 | -0.06895 | -1.637 | 1.6385 | 0.0050437 | 91.0572 | 73.812 | 2.3732
[11 empty] | 105.25 | 187.532 | 3.0516 | 355.0023 | -0.069267 | -1.6377 | 1.6392 | 0.0049866 | 90.9936 | 73.9866 | 2.382
[11 empty] | 105.5 | 188.2231 | 3.0827 | 354.9789 | -0.069585 | -1.6384 | 1.6399 | 0.0049302 | 90.931 | 74.1607 | 2.3908
[11 empty] | 105.75 | 188.9144 | 3.1139 | 354.9555 | -0.069904 | -1.639 | 1.6405 | 0.0048743 | 90.8693 | 74.3343 | 2.3995
[11 empty] | 106 | 189.6061 | 3.1453 | 354.9321 | -0.070224 | -1.6397 | 1.6412 | 0.004819 | 90.8085 | 74.5074 | 2.4083
[11 empty] | 106.25 | 190.298 | 3.1768 | 354.9085 | -0.070544 | -1.6403 | 1.6418 | 0.0047643 | 90.7487 | 74.68 | 2.4171
[11 empty] | 106.5 | 190.9902 | 3.2085 | 354.8849 | -0.070865 | -1.6409 | 1.6425 | 0.0047101 | 90.6899 | 74.8521 | 2.4259
[11 empty] | 106.75 | 191.6826 | 3.2404 | 354.8613 | -0.071187 | -1.6415 | 1.6431 | 0.0046565 | 90.6319 | 75.0238 | 2.4347
[11 empty] | 107 | 192.3753 | 3.2725 | 354.8376 | -0.071509 | -1.6421 | 1.6437 | 0.0046035 | 90.5749 | 75.1949 | 2.4435
[11 empty] | 107.25 | 193.0683 | 3.3047 | 354.8139 | -0.071833 | -1.6427 | 1.6443 | 0.0045511 | 90.5188 | 75.3656 | 2.4523
[11 empty] | 107.5 | 193.7615 | 3.3371 | 354.7901 | -0.072157 | -1.6433 | 1.6449 | 0.0044993 | 90.4635 | 75.5358 | 2.4611
[11 empty] | 107.75 | 194.4549 | 3.3697 | 354.7662 | -0.072482 | -1.6439 | 1.6455 | 0.004448 | 90.4093 | 75.7055 | 2.47
[11 empty] | 108 | 195.1486 | 3.4025 | 354.7423 | -0.072808 | -1.6445 | 1.6461 | 0.0043973 | 90.3559 | 75.8748 | 2.4788
[11 empty] | 108.25 | 195.8425 | 3.4354 | 354.7184 | -0.073134 | -1.645 | 1.6467 | 0.0043473 | 90.3034 | 76.0436 | 2.4876
[11 empty] | 108.5 | 196.5366 | 3.4685 | 354.6944 | -0.073462 | -1.6456 | 1.6472 | 0.0042978 | 90.2518 | 76.2119 | 2.4964
[11 empty] | 108.75 | 197.231 | 3.5018 | 354.6703 | -0.07379 | -1.6461 | 1.6478 | 0.004249 | 90.2011 | 76.3797 | 2.5052
[11 empty] | 109 | 197.9256 | 3.5353 | 354.6462 | -0.074118 | -1.6467 | 1.6483 | 0.0042007 | 90.1513 | 76.5471 | 2.5141
[11 empty] | 109.25 | 198.6204 | 3.5689 | 354.622 | -0.074448 | -1.6472 | 1.6489 | 0.0041531 | 90.1024 | 76.714 | 2.5229
[11 empty] | 109.5 | 199.3154 | 3.6027 | 354.5978 | -0.074778 | -1.6477 | 1.6494 | 0.004106 | 90.0543 | 76.8804 | 2.5317
[11 empty] | 109.75 | 200.0107 | 3.6367 | 354.5736 | -0.075109 | -1.6482 | 1.6499 | 0.0040596 | 90.0072 | 77.0464 | 2.5406
[11 empty] | 110 | 200.7061 | 3.6708 | 354.5493 | -0.075441 | -1.6487 | 1.6504 | 0.0040139 | 89.9609 | 77.212 | 2.5494
[11 empty] | 110.25 | 201.4018 | 3.7052 | 354.5249 | -0.075774 | -1.6492 | 1.6509 | 0.0039687 | 89.9154 | 77.377 | 2.5582
[11 empty] | 110.5 | 202.0977 | 3.7397 | 354.5005 | -0.076107 | -1.6497 | 1.6514 | 0.0039242 | 89.8708 | 77.5416 | 2.5671
[11 empty] | 110.75 | 202.7937 | 3.7744 | 354.476 | -0.076442 | -1.6501 | 1.6519 | 0.0038803 | 89.8271 | 77.7058 | 2.5759
[11 empty] | 111 | 203.49 | 3.8092 | 354.4514 | -0.076777 | -1.6506 | 1.6524 | 0.0038371 | 89.7843 | 77.8695 | 2.5848
[11 empty] | 111.25 | 204.1864 | 3.8443 | 354.4269 | -0.077112 | -1.6511 | 1.6529 | 0.0037945 | 89.7423 | 78.0327 | 2.5936
[11 empty] | 111.5 | 204.8831 | 3.8795 | 354.4022 | -0.077449 | -1.6515 | 1.6533 | 0.0037526 | 89.7011 | 78.1955 | 2.6025
[11 empty] | 111.75 | 205.5799 | 3.9149 | 354.3775 | -0.077786 | -1.6519 | 1.6538 | 0.0037113 | 89.6608 | 78.3579 | 2.6113
[11 empty] | 112 | 206.2769 | 3.9504 | 354.3528 | -0.078124 | -1.6524 | 1.6542 | 0.0036707 | 89.6214 | 78.5198 | 2.6202
[11 empty] | 112.25 | 206.9741 | 3.9862 | 354.328 | -0.078463 | -1.6528 | 1.6547 | 0.0036308 | 89.5827 | 78.6812 | 2.6291
[11 empty] | 112.5 | 207.6714 | 4.0221 | 354.3031 | -0.078802 | -1.6532 | 1.6551 | 0.0035915 | 89.5449 | 78.8423 | 2.6379
[11 empty] | 112.75 | 208.3689 | 4.0582 | 354.2782 | -0.079142 | -1.6536 | 1.6555 | 0.0035529 | 89.5079 | 79.0028 | 2.6468
[11 empty] | 113 | 209.0666 | 4.0945 | 354.2532 | -0.079483 | -1.654 | 1.6559 | 0.003515 | 89.4718 | 79.163 | 2.6557
[11 empty] | 113.25 | 209.7645 | 4.1309 | 354.2282 | -0.079825 | -1.6544 | 1.6563 | 0.0034778 | 89.4364 | 79.3227 | 2.6645
[11 empty] | 113.5 | 210.4625 | 4.1675 | 354.2032 | -0.080168 | -1.6548 | 1.6567 | 0.0034413 | 89.4019 | 79.482 | 2.6734
[11 empty] | 113.75 | 211.1607 | 4.2043 | 354.1781 | -0.080511 | -1.6552 | 1.6571 | 0.0034055 | 89.3682 | 79.6408 | 2.6823
[11 empty] | 114 | 211.859 | 4.2413 | 354.1529 | -0.080855 | -1.6555 | 1.6575 | 0.0033704 | 89.3353 | 79.7992 | 2.6912
[11 empty] | 114.25 | 212.5575 | 4.2785 | 354.1277 | -0.0812 | -1.6559 | 1.6579 | 0.003336 | 89.3031 | 79.9572 | 2.7
[11 empty] | 114.5 | 213.2561 | 4.3158 | 354.1024 | -0.081545 | -1.6562 | 1.6582 | 0.0033023 | 89.2718 | 80.1147 | 2.7089
[11 empty] | 114.75 | 213.9548 | 4.3533 | 354.0771 | -0.081892 | -1.6566 | 1.6586 | 0.0032694 | 89.2413 | 80.2719 | 2.7178
[11 empty] | 115 | 214.6537 | 4.391 | 354.0517 | -0.082239 | -1.6569 | 1.6589 | 0.0032371 | 89.2115 | 80.4286 | 2.7267
[11 empty] | 115.25 | 215.3528 | 4.4289 | 354.0263 | -0.082587 | -1.6572 | 1.6593 | 0.0032056 | 89.1826 | 80.5848 | 2.7356
[11 empty] | 115.5 | 216.052 | 4.467 | 354.0008 | -0.082935 | -1.6575 | 1.6596 | 0.0031749 | 89.1544 | 80.7407 | 2.7445
[11 empty] | 115.75 | 216.7513 | 4.5052 | 353.9752 | -0.083284 | -1.6579 | 1.66 | 0.0031449 | 89.127 | 80.8961 | 2.7533
[11 empty] | 116 | 217.4507 | 4.5436 | 353.9496 | -0.083634 | -1.6582 | 1.6603 | 0.0031156 | 89.1004 | 81.0511 | 2.7622
[11 empty] | 116.25 | 218.1503 | 4.5822 | 353.924 | -0.083985 | -1.6585 | 1.6606 | 0.0030871 | 89.0746 | 81.2058 | 2.7711
[11 empty] | 116.5 | 218.8499 | 4.6209 | 353.8983 | -0.084337 | -1.6587 | 1.6609 | 0.0030594 | 89.0495 | 81.36 | 2.78
[11 empty] | 116.75 | 219.5497 | 4.6599 | 353.8725 | -0.084689 | -1.659 | 1.6612 | 0.0030324 | 89.0252 | 81.5137 | 2.7889
[11 empty] | 117 | 220.2496 | 4.699 | 353.8467 | -0.085042 | -1.6593 | 1.6615 | 0.0030061 | 89.0016 | 81.6671 | 2.7978
[11 empty] | 117.25 | 220.9497 | 4.7383 | 353.8209 | -0.085396 | -1.6596 | 1.6618 | 0.0029807 | 88.9788 | 81.8201 | 2.8067
[11 empty] | 117.5 | 221.6498 | 4.7778 | 353.795 | -0.08575 | -1.6598 | 1.662 | 0.002956 | 88.9567 | 81.9726 | 2.8156
[11 empty] | 117.75 | 222.35 | 4.8175 | 353.769 | -0.086105 | -1.6601 | 1.6623 | 0.0029321 | 88.9354 | 82.1248 | 2.8245
[11 empty] | 118 | 223.0504 | 4.8573 | 353.743 | -0.086461 | -1.6603 | 1.6626 | 0.0029089 | 88.9148 | 82.2766 | 2.8334
[11 empty] | 118.25 | 223.7508 | 4.8973 | 353.7169 | -0.086818 | -1.6606 | 1.6628 | 0.0028866 | 88.895 | 82.4279 | 2.8423
[11 empty] | 118.5 | 224.4514 | 4.9375 | 353.6909 | -0.087176 | -1.6608 | 1.6631 | 0.002865 | 88.8759 | 82.5789 | 2.8512
[11 empty] | 118.75 | 225.152 | 4.9779 | 353.6647 | -0.087534 | -1.661 | 1.6633 | 0.0028442 | 88.8575 | 82.7295 | 2.8601
[11 empty] | 119 | 225.8527 | 5.0185 | 353.6385 | -0.087893 | -1.6612 | 1.6636 | 0.0028243 | 88.8398 | 82.8796 | 2.869
[11 empty] | 119.25 | 226.5535 | 5.0592 | 353.6122 | -0.088252 | -1.6615 | 1.6638 | 0.0028051 | 88.8229 | 83.0294 | 2.878
[11 empty] | 119.5 | 227.2544 | 5.1001 | 353.5858 | -0.088613 | -1.6617 | 1.664 | 0.0027866 | 88.8067 | 83.1788 | 2.8869
[11 empty] | 119.75 | 227.9554 | 5.1412 | 353.5594 | -0.088974 | -1.6619 | 1.6642 | 0.002769 | 88.7912 | 83.3278 | 2.8958
[11 empty] | 120 | 228.6565 | 5.1825 | 353.533 | -0.089336 | -1.662 | 1.6644 | 0.0027522 | 88.7764 | 83.4764 | 2.9047
[11 empty] | 120.25 | 229.3576 | 5.224 | 353.5065 | -0.089698 | -1.6622 | 1.6646 | 0.0027361 | 88.7623 | 83.6247 | 2.9136
[11 empty] | 120.5 | 230.0588 | 5.2656 | 353.48 | -0.090062 | -1.6624 | 1.6648 | 0.0027209 | 88.7489 | 83.7726 | 2.9225
[11 empty] | 120.75 | 230.7601 | 5.3074 | 353.4534 | -0.090426 | -1.6626 | 1.665 | 0.0027064 | 88.7362 | 83.92 | 2.9314
[11 empty] | 121 | 231.4615 | 5.3494 | 353.4268 | -0.090791 | -1.6627 | 1.6652 | 0.0026927 | 88.7242 | 84.0671 | 2.9404
[11 empty] | 121.25 | 232.1629 | 5.3916 | 353.4001 | -0.091156 | -1.6629 | 1.6654 | 0.0026798 | 88.7129 | 84.2139 | 2.9493
[11 empty] | 121.5 | 232.8643 | 5.434 | 353.3734 | -0.091522 | -1.663 | 1.6656 | 0.0026677 | 88.7023 | 84.3602 | 2.9582
[11 empty] | 121.75 | 233.5659 | 5.4765 | 353.3466 | -0.091889 | -1.6632 | 1.6657 | 0.0026563 | 88.6923 | 84.5062 | 2.9671
[11 empty] | 122 | 234.2675 | 5.5192 | 353.3197 | -0.092257 | -1.6633 | 1.6659 | 0.0026457 | 88.6831 | 84.6518 | 2.976
[11 empty] | 122.25 | 234.9691 | 5.5622 | 353.2928 | -0.092625 | -1.6635 | 1.666 | 0.0026359 | 88.6745 | 84.797 | 2.9849
[11 empty] | 122.5 | 235.6708 | 5.6052 | 353.2658 | -0.092995 | -1.6636 | 1.6662 | 0.0026268 | 88.6666 | 84.9419 | 2.9939
[11 empty] | 122.75 | 236.3726 | 5.6485 | 353.2388 | -0.093365 | -1.6637 | 1.6663 | 0.0026185 | 88.6593 | 85.0864 | 3.0028
[11 empty] | 123 | 237.0744 | 5.692 | 353.2118 | -0.093735 | -1.6638 | 1.6665 | 0.0026109 | 88.6527 | 85.2305 | 3.0117
[11 empty] | 123.25 | 237.7762 | 5.7356 | 353.1847 | -0.094106 | -1.6639 | 1.6666 | 0.0026041 | 88.6468 | 85.3743 | 3.0206
[11 empty] | 123.5 | 238.4781 | 5.7794 | 353.1575 | -0.094479 | -1.664 | 1.6667 | 0.002598 | 88.6415 | 85.5177 | 3.0296
[11 empty] | 123.75 | 239.18 | 5.8234 | 353.1303 | -0.094851 | -1.6641 | 1.6668 | 0.0025926 | 88.6369 | 85.6608 | 3.0385
[11 empty] | 124 | 239.882 | 5.8676 | 353.103 | -0.095225 | -1.6642 | 1.6669 | 0.002588 | 88.6329 | 85.8034 | 3.0474
[11 empty] | 124.25 | 240.5839 | 5.9119 | 353.0757 | -0.095599 | -1.6643 | 1.667 | 0.002584 | 88.6296 | 85.9458 | 3.0563
[11 empty] | 124.5 | 241.2859 | 5.9565 | 353.0483 | -0.095974 | -1.6644 | 1.6671 | 0.0025807 | 88.6269 | 86.0878 | 3.0653
[11 empty] | 124.75 | 241.988 | 6.0012 | 353.0209 | -0.09635 | -1.6644 | 1.6672 | 0.0025782 | 88.6248 | 86.2294 | 3.0742
[11 empty] | 125 | 242.6901 | 6.0461 | 352.9934 | -0.096726 | -1.6645 | 1.6673 | 0.0025763 | 88.6234 | 86.3707 | 3.0831
[11 empty] | 125.25 | 243.3922 | 6.0912 | 352.9659 | -0.097103 | -1.6646 | 1.6674 | 0.002575 | 88.6227 | 86.5117 | 3.0921
[11 empty] | 125.5 | 244.0943 | 6.1365 | 352.9384 | -0.097481 | -1.6646 | 1.6675 | 0.0025744 | 88.6225 | 86.6523 | 3.101
[11 empty] | 125.75 | 244.7964 | 6.1819 | 352.9107 | -0.097859 | -1.6647 | 1.6675 | 0.0025745 | 88.6229 | 86.7925 | 3.1099
[11 empty] | 126 | 245.4986 | 6.2276 | 352.8831 | -0.098239 | -1.6647 | 1.6676 | 0.0025752 | 88.624 | 86.9324 | 3.1188
[11 empty] | 126.25 | 246.2007 | 6.2734 | 352.8553 | -0.098619 | -1.6647 | 1.6676 | 0.0025765 | 88.6257 | 87.072 | 3.1278
[11 empty] | 126.5 | 246.9029 | 6.3194 | 352.8275 | -0.098999 | -1.6648 | 1.6677 | 0.0025784 | 88.628 | 87.2113 | 3.1367
[11 empty] | 126.75 | 247.6051 | 6.3655 | 352.7997 | -0.099381 | -1.6648 | 1.6677 | 0.0025809 | 88.631 | 87.3501 | 3.1456
[11 empty] | 127 | 248.3073 | 6.4119 | 352.7718 | -0.099763 | -1.6648 | 1.6678 | 0.0025839 | 88.6345 | 87.4887 | 3.1546
[11 empty] | 127.25 | 249.0095 | 6.4585 | 352.7439 | -0.10015 | -1.6648 | 1.6678 | 0.0025876 | 88.6386 | 87.627 | 3.1635
[11 empty] | 127.5 | 249.7117 | 6.5052 | 352.7159 | -0.10053 | -1.6648 | 1.6678 | 0.0025918 | 88.6434 | 87.7648 | 3.1724
[11 empty] | 127.75 | 250.4138 | 6.5521 | 352.6878 | -0.10091 | -1.6648 | 1.6679 | 0.0025965 | 88.6487 | 87.9024 | 3.1814
[11 empty] | 128 | 251.116 | 6.5992 | 352.6598 | -0.1013 | -1.6648 | 1.6679 | 0.0026017 | 88.6546 | 88.0397 | 3.1903
[11 empty] | 128.25 | 251.8182 | 6.6465 | 352.6316 | -0.10168 | -1.6648 | 1.6679 | 0.0026075 | 88.661 | 88.1766 | 3.1992
[11 empty] | 128.5 | 252.5204 | 6.6939 | 352.6034 | -0.10207 | -1.6648 | 1.6679 | 0.0026138 | 88.6681 | 88.3132 | 3.2081
[11 empty] | 128.75 | 253.2226 | 6.7416 | 352.5752 | -0.10246 | -1.6648 | 1.6679 | 0.0026205 | 88.6758 | 88.4495 | 3.2171
[11 empty] | 129 | 253.9247 | 6.7894 | 352.5469 | -0.10285 | -1.6647 | 1.6679 | 0.0026278 | 88.684 | 88.5854 | 3.226
[11 empty] | 129.25 | 254.6268 | 6.8374 | 352.5185 | -0.10323 | -1.6647 | 1.6679 | 0.0026355 | 88.6929 | 88.721 | 3.2349
[11 empty] | 129.5 | 255.329 | 6.8856 | 352.4901 | -0.10362 | -1.6647 | 1.6679 | 0.0026436 | 88.7022 | 88.8564 | 3.2439
[11 empty] | 129.75 | 256.0311 | 6.9339 | 352.4617 | -0.10401 | -1.6646 | 1.6679 | 0.0026521 | 88.7122 | 88.9914 | 3.2528
[11 empty] | 130 | 256.7332 | 6.9825 | 352.4332 | -0.1044 | -1.6646 | 1.6678 | 0.0026611 | 88.7227 | 89.1261 | 3.2617
[11 empty] | 130.25 | 257.4352 | 7.0312 | 352.4046 | -0.10479 | -1.6645 | 1.6678 | 0.0026705 | 88.7338 | 89.2604 | 3.2707
[11 empty] | 130.5 | 258.1372 | 7.0802 | 352.376 | -0.10519 | -1.6645 | 1.6678 | 0.0026803 | 88.7454 | 89.3945 | 3.2796
[11 empty] | 130.75 | 258.8392 | 7.1293 | 352.3474 | -0.10558 | -1.6644 | 1.6677 | 0.0026904 | 88.7576 | 89.5283 | 3.2885
[11 empty] | 131 | 259.5412 | 7.1785 | 352.3186 | -0.10597 | -1.6643 | 1.6677 | 0.0027009 | 88.7703 | 89.6617 | 3.2974
[11 empty] | 131.25 | 260.2431 | 7.228 | 352.2899 | -0.10637 | -1.6643 | 1.6677 | 0.0027118 | 88.7836 | 89.7949 | 3.3064
[11 empty] | 131.5 | 260.945 | 7.2777 | 352.261 | -0.10676 | -1.6642 | 1.6676 | 0.002723 | 88.7974 | 89.9277 | 3.3153
[11 empty] | 131.75 | 261.6469 | 7.3275 | 352.2322 | -0.10716 | -1.6641 | 1.6675 | 0.0027346 | 88.8118 | 90.0603 | 3.3242
[11 empty] | 132 | 262.3488 | 7.3775 | 352.2033 | -0.10755 | -1.664 | 1.6675 | 0.0027464 | 88.8267 | 90.1925 | 3.3332
[11 empty] | 132.25 | 263.0505 | 7.4277 | 352.1743 | -0.10795 | -1.6639 | 1.6674 | 0.0027586 | 88.8421 | 90.3245 | 3.3421
[11 empty] | 132.5 | 263.7523 | 7.4781 | 352.1453 | -0.10835 | -1.6638 | 1.6673 | 0.0027711 | 88.8581 | 90.4561 | 3.351
[11 empty] | 132.75 | 264.454 | 7.5287 | 352.1162 | -0.10875 | -1.6637 | 1.6673 | 0.0027838 | 88.8746 | 90.5875 | 3.3599
[11 empty] | 133 | 265.1556 | 7.5794 | 352.0871 | -0.10915 | -1.6636 | 1.6672 | 0.0027968 | 88.8916 | 90.7185 | 3.3689
[11 empty] | 133.25 | 265.8572 | 7.6304 | 352.058 | -0.10955 | -1.6635 | 1.6671 | 0.0028101 | 88.9092 | 90.8493 | 3.3778
[11 empty] | 133.5 | 266.5588 | 7.6815 | 352.0287 | -0.10995 | -1.6634 | 1.667 | 0.0028236 | 88.9273 | 90.9798 | 3.3867
[11 empty] | 133.75 | 267.2603 | 7.7328 | 351.9995 | -0.11035 | -1.6633 | 1.6669 | 0.0028374 | 88.9458 | 91.11 | 3.3956
[11 empty] | 134 | 267.9618 | 7.7843 | 351.9702 | -0.11075 | -1.6631 | 1.6668 | 0.0028514 | 88.9649 | 91.2399 | 3.4046
[11 empty] | 134.25 | 268.6631 | 7.8359 | 351.9408 | -0.11115 | -1.663 | 1.6667 | 0.0028656 | 88.9845 | 91.3695 | 3.4135
[11 empty] | 134.5 | 269.3645 | 7.8878 | 351.9114 | -0.11155 | -1.6629 | 1.6666 | 0.0028801 | 89.0046 | 91.4988 | 3.4224
[11 empty] | 134.75 | 270.0657 | 7.9398 | 351.8819 | -0.11196 | -1.6627 | 1.6665 | 0.0028947 | 89.0253 | 91.6279 | 3.4313
[11 empty] | 135 | 270.7669 | 7.992 | 351.8524 | -0.11236 | -1.6626 | 1.6664 | 0.0029095 | 89.0464 | 91.7567 | 3.4402
[11 empty] | 135.25 | 271.4681 | 8.0444 | 351.8228 | -0.11277 | -1.6624 | 1.6662 | 0.0029245 | 89.068 | 91.8852 | 3.4492
[11 empty] | 135.5 | 272.1692 | 8.097 | 351.7932 | -0.11317 | -1.6623 | 1.6661 | 0.0029397 | 89.0901 | 92.0134 | 3.4581
[11 empty] | 135.75 | 272.8702 | 8.1498 | 351.7635 | -0.11358 | -1.6621 | 1.666 | 0.002955 | 89.1127 | 92.1413 | 3.467
[11 empty] | 136 | 273.5711 | 8.2027 | 351.7338 | -0.11399 | -1.662 | 1.6659 | 0.0029705 | 89.1358 | 92.269 | 3.4759
[11 empty] | 136.25 | 274.272 | 8.2559 | 351.704 | -0.1144 | -1.6618 | 1.6657 | 0.0029862 | 89.1593 | 92.3964 | 3.4848
[11 empty] | 136.5 | 274.9728 | 8.3092 | 351.6741 | -0.11481 | -1.6616 | 1.6656 | 0.003002 | 89.1834 | 92.5235 | 3.4938
[11 empty] | 136.75 | 275.6735 | 8.3627 | 351.6443 | -0.11521 | -1.6614 | 1.6654 | 0.0030179 | 89.208 | 92.6504 | 3.5027
[11 empty] | 137 | 276.3742 | 8.4164 | 351.6143 | -0.11562 | -1.6613 | 1.6653 | 0.003034 | 89.233 | 92.777 | 3.5116
[11 empty] | 137.25 | 277.0747 | 8.4703 | 351.5844 | -0.11604 | -1.6611 | 1.6651 | 0.0030502 | 89.2585 | 92.9033 | 3.5205
[11 empty] | 137.5 | 277.7752 | 8.5243 | 351.5543 | -0.11645 | -1.6609 | 1.665 | 0.0030664 | 89.2844 | 93.0294 | 3.5294
[11 empty] | 137.75 | 278.4756 | 8.5785 | 351.5243 | -0.11686 | -1.6607 | 1.6648 | 0.0030828 | 89.3108 | 93.1552 | 3.5383
[11 empty] | 138 | 279.1759 | 8.633 | 351.4941 | -0.11727 | -1.6605 | 1.6646 | 0.0030993 | 89.3377 | 93.2807 | 3.5472
[11 empty] | 138.25 | 279.8762 | 8.6876 | 351.4639 | -0.11769 | -1.6603 | 1.6645 | 0.0031159 | 89.3651 | 93.406 | 3.5561
[11 empty] | 138.5 | 280.5763 | 8.7424 | 351.4337 | -0.1181 | -1.6601 | 1.6643 | 0.0031326 | 89.3929 | 93.531 | 3.5651
[11 empty] | 138.75 | 281.2763 | 8.7973 | 351.4034 | -0.11852 | -1.6599 | 1.6641 | 0.0031494 | 89.4211 | 93.6558 | 3.574
[11 empty] | 139 | 281.9763 | 8.8525 | 351.3731 | -0.11893 | -1.6597 | 1.6639 | 0.0031662 | 89.4499 | 93.7803 | 3.5829
[11 empty] | 139.25 | 282.6761 | 8.9078 | 351.3427 | -0.11935 | -1.6594 | 1.6637 | 0.0031831 | 89.4791 | 93.9045 | 3.5918
[11 empty] | 139.5 | 283.3759 | 8.9633 | 351.3123 | -0.11976 | -1.6592 | 1.6635 | 0.0032001 | 89.5087 | 94.0285 | 3.6007
[11 empty] | 139.75 | 284.0756 | 9.019 | 351.2818 | -0.12018 | -1.659 | 1.6633 | 0.0032171 | 89.5388 | 94.1523 | 3.6096
[11 empty] | 140 | 284.7752 | 9.0749 | 351.2513 | -0.1206 | -1.6588 | 1.6631 | 0.0032342 | 89.5693 | 94.2758 | 3.6185
[11 empty] | 140.25 | 285.4747 | 9.131 | 351.2207 | -0.12102 | -1.6585 | 1.6629 | 0.0032514 | 89.6002 | 94.399 | 3.6274
[11 empty] | 140.5 | 286.174 | 9.1872 | 351.19 | -0.12144 | -1.6583 | 1.6627 | 0.0032685 | 89.6316 | 94.522 | 3.6363
[11 empty] | 140.75 | 286.8733 | 9.2437 | 351.1594 | -0.12186 | -1.658 | 1.6625 | 0.0032858 | 89.6635 | 94.6448 | 3.6452
[11 empty] | 141 | 287.5725 | 9.3003 | 351.1286 | -0.12228 | -1.6578 | 1.6623 | 0.0033031 | 89.6957 | 94.7673 | 3.6541
[11 empty] | 141.25 | 288.2715 | 9.3571 | 351.0978 | -0.1227 | -1.6575 | 1.6621 | 0.0033204 | 89.7284 | 94.8896 | 3.663
[11 empty] | 141.5 | 288.9705 | 9.4141 | 351.067 | -0.12313 | -1.6573 | 1.6619 | 0.0033377 | 89.7616 | 95.0116 | 3.6719
[11 empty] | 141.75 | 289.6693 | 9.4712 | 351.0361 | -0.12355 | -1.657 | 1.6616 | 0.0033551 | 89.7951 | 95.1334 | 3.6808
[11 empty] | 142 | 290.3681 | 9.5286 | 351.0052 | -0.12397 | -1.6568 | 1.6614 | 0.0033724 | 89.8291 | 95.255 | 3.6897
[11 empty] | 142.25 | 291.0667 | 9.5861 | 350.9742 | -0.1244 | -1.6565 | 1.6612 | 0.0033898 | 89.8635 | 95.3763 | 3.6986
[11 empty] | 142.5 | 291.7652 | 9.6438 | 350.9432 | -0.12482 | -1.6562 | 1.6609 | 0.0034073 | 89.8983 | 95.4974 | 3.7074
[11 empty] | 142.75 | 292.4636 | 9.7017 | 350.9121 | -0.12525 | -1.656 | 1.6607 | 0.0034247 | 89.9335 | 95.6183 | 3.7163
[11 empty] | 143 | 293.1619 | 9.7598 | 350.881 | -0.12568 | -1.6557 | 1.6605 | 0.0034421 | 89.9692 | 95.7389 | 3.7252
[11 empty] | 143.25 | 293.86 | 9.8181 | 350.8498 | -0.1261 | -1.6554 | 1.6602 | 0.0034596 | 90.0052 | 95.8593 | 3.7341
[11 empty] | 143.5 | 294.558 | 9.8765 | 350.8186 | -0.12653 | -1.6551 | 1.66 | 0.003477 | 90.0416 | 95.9794 | 3.743
[11 empty] | 143.75 | 295.256 | 9.9352 | 350.7873 | -0.12696 | -1.6548 | 1.6597 | 0.0034945 | 90.0785 | 96.0994 | 3.7519
[11 empty] | 144 | 295.9537 | 9.994 | 350.756 | -0.12739 | -1.6545 | 1.6594 | 0.0035119 | 90.1158 | 96.2191 | 3.7608
[11 empty] | 144.25 | 296.6514 | 10.053 | 350.7245 | -0.12782 | -1.6543 | 1.6592 | 0.0035293 | 90.1535 | 96.3386 | 3.7696
[11 empty] | 144.5 | 297.3489 | 10.1121 | 350.6931 | -0.12825 | -1.654 | 1.6589 | 0.0035468 | 90.1915 | 96.4578 | 3.7785
[11 empty] | 144.75 | 298.0464 | 10.1715 | 350.6617 | -0.12868 | -1.6537 | 1.6586 | 0.0035642 | 90.23 | 96.5769 | 3.7874
[11 empty] | 145 | 298.7436 | 10.231 | 350.6301 | -0.12911 | -1.6533 | 1.6584 | 0.0035816 | 90.2689 | 96.6957 | 3.7963
[11 empty] | 145.25 | 299.4408 | 10.2908 | 350.5985 | -0.12955 | -1.653 | 1.6581 | 0.003599 | 90.3081 | 96.8143 | 3.8052
[11 empty] | 145.5 | 300.1378 | 10.3507 | 350.5669 | -0.12998 | -1.6527 | 1.6578 | 0.0036164 | 90.3477 | 96.9326 | 3.814
[11 empty] | 145.75 | 300.8347 | 10.4108 | 350.5352 | -0.13042 | -1.6524 | 1.6575 | 0.0036337 | 90.3878 | 97.0508 | 3.8229
[11 empty] | 146 | 301.5314 | 10.471 | 350.5035 | -0.13085 | -1.6521 | 1.6573 | 0.003651 | 90.4282 | 97.1687 | 3.8318
[11 empty] | 146.25 | 302.228 | 10.5315 | 350.4717 | -0.13129 | -1.6518 | 1.657 | 0.0036684 | 90.469 | 97.2865 | 3.8406
[11 empty] | 146.5 | 302.9245 | 10.5921 | 350.4399 | -0.13172 | -1.6514 | 1.6567 | 0.0036856 | 90.5102 | 97.404 | 3.8495
[11 empty] | 146.75 | 303.6208 | 10.653 | 350.4081 | -0.13216 | -1.6511 | 1.6564 | 0.0037029 | 90.5517 | 97.5213 | 3.8584
[11 empty] | 147 | 304.317 | 10.714 | 350.3761 | -0.1326 | -1.6508 | 1.6561 | 0.0037201 | 90.5936 | 97.6384 | 3.8672
[11 empty] | 147.25 | 305.013 | 10.7751 | 350.3441 | -0.13304 | -1.6504 | 1.6558 | 0.0037373 | 90.6359 | 97.7553 | 3.8761
[11 empty] | 147.5 | 305.7089 | 10.8365 | 350.3121 | -0.13348 | -1.6501 | 1.6555 | 0.0037545 | 90.6786 | 97.8719 | 3.8849
[11 empty] | 147.75 | 306.4047 | 10.8981 | 350.2801 | -0.13392 | -1.6498 | 1.6552 | 0.0037716 | 90.7216 | 97.9884 | 3.8938
[11 empty] | 148 | 307.1003 | 10.9598 | 350.2479 | -0.13436 | -1.6494 | 1.6549 | 0.0037888 | 90.765 | 98.1047 | 3.9027
[11 empty] | 148.25 | 307.7958 | 11.0217 | 350.2158 | -0.1348 | -1.6491 | 1.6546 | 0.0038058 | 90.8088 | 98.2207 | 3.9115
[11 empty] | 148.5 | 308.4911 | 11.0838 | 350.1836 | -0.13524 | -1.6487 | 1.6543 | 0.0038229 | 90.8529 | 98.3366 | 3.9204
[11 empty] | 148.75 | 309.1862 | 11.1461 | 350.1513 | -0.13568 | -1.6484 | 1.6539 | 0.0038398 | 90.8974 | 98.4522 | 3.9292
[11 empty] | 149 | 309.8813 | 11.2085 | 350.119 | -0.13613 | -1.648 | 1.6536 | 0.0038568 | 90.9423 | 98.5677 | 3.9381
[11 empty] | 149.25 | 310.5761 | 11.2712 | 350.0866 | -0.13657 | -1.6476 | 1.6533 | 0.0038737 | 90.9875 | 98.6829 | 3.9469
[11 empty] | 149.5 | 311.2708 | 11.334 | 350.0542 | -0.13701 | -1.6473 | 1.653 | 0.0038906 | 91.0331 | 98.798 | 3.9558
[11 empty] | 149.75 | 311.9654 | 11.397 | 350.0218 | -0.13746 | -1.6469 | 1.6526 | 0.0039074 | 91.079 | 98.9128 | 3.9646
[11 empty] | 150 | 312.6598 | 11.4602 | 349.9892 | -0.13791 | -1.6465 | 1.6523 | 0.0039242 | 91.1252 | 99.0275 | 3.9735
[11 empty] | 150.25 | 313.354 | 11.5235 | 349.9567 | -0.13835 | -1.6462 | 1.652 | 0.0039409 | 91.1719 | 99.142 | 3.9823
[11 empty] | 150.5 | 314.0481 | 11.5871 | 349.924 | -0.1388 | -1.6458 | 1.6516 | 0.0039576 | 91.2188 | 99.2562 | 3.9911
[11 empty] | 150.75 | 314.742 | 11.6508 | 349.8914 | -0.13925 | -1.6454 | 1.6513 | 0.0039743 | 91.2661 | 99.3703 | 4
[11 empty] | 151 | 315.4358 | 11.7147 | 349.8587 | -0.1397 | -1.645 | 1.6509 | 0.0039909 | 91.3138 | 99.4842 | 4.0088
[11 empty] | 151.25 | 316.1294 | 11.7788 | 349.8259 | -0.14015 | -1.6446 | 1.6506 | 0.0040074 | 91.3618 | 99.5979 | 4.0176
[11 empty] | 151.5 | 316.8228 | 11.843 | 349.7931 | -0.1406 | -1.6443 | 1.6503 | 0.0040239 | 91.4101 | 99.7114 | 4.0265
[11 empty] | 151.75 | 317.5161 | 11.9075 | 349.7603 | -0.14105 | -1.6439 | 1.6499 | 0.0040404 | 91.4588 | 99.8247 | 4.0353
[11 empty] | 152 | 318.2091 | 11.9721 | 349.7274 | -0.1415 | -1.6435 | 1.6495 | 0.0040568 | 91.5078 | 99.9379 | 4.0441
[11 empty] | 152.25 | 318.9021 | 12.0369 | 349.6945 | -0.14195 | -1.6431 | 1.6492 | 0.0040731 | 91.5571 | 100.0508 | 4.0529
[11 empty] | 152.5 | 319.5948 | 12.1019 | 349.6614 | -0.14241 | -1.6427 | 1.6488 | 0.0040894 | 91.6068 | 100.1636 | 4.0618
[11 empty] | 152.75 | 320.2874 | 12.1671 | 349.6284 | -0.14286 | -1.6423 | 1.6485 | 0.0041057 | 91.6568 | 100.2762 | 4.0706
[11 empty] | 153 | 320.9798 | 12.2324 | 349.5953 | -0.14331 | -1.6419 | 1.6481 | 0.0041219 | 91.7071 | 100.3886 | 4.0794
[11 empty] | 153.25 | 321.6721 | 12.298 | 349.5622 | -0.14377 | -1.6415 | 1.6477 | 0.0041381 | 91.7577 | 100.5008 | 4.0882
[11 empty] | 153.5 | 322.3642 | 12.3637 | 349.529 | -0.14423 | -1.641 | 1.6474 | 0.0041541 | 91.8087 | 100.6129 | 4.097
[11 empty] | 153.75 | 323.0561 | 12.4296 | 349.4957 | -0.14468 | -1.6406 | 1.647 | 0.0041702 | 91.86 | 100.7247 | 4.1059
[11 empty] | 154 | 323.7478 | 12.4956 | 349.4624 | -0.14514 | -1.6402 | 1.6466 | 0.0041862 | 91.9116 | 100.8364 | 4.1147
[11 empty] | 154.25 | 324.4393 | 12.5619 | 349.4291 | -0.1456 | -1.6398 | 1.6462 | 0.0042021 | 91.9635 | 100.9479 | 4.1235
[11 empty] | 154.5 | 325.1307 | 12.6283 | 349.3957 | -0.14606 | -1.6394 | 1.6459 | 0.004218 | 92.0158 | 101.0593 | 4.1323
[11 empty] | 154.75 | 325.8219 | 12.6949 | 349.3623 | -0.14652 | -1.6389 | 1.6455 | 0.0042338 | 92.0683 | 101.1704 | 4.1411
[11 empty] | 155 | 326.5129 | 12.7617 | 349.3288 | -0.14698 | -1.6385 | 1.6451 | 0.0042496 | 92.1212 | 101.2814 | 4.1499
[11 empty] | 155.25 | 327.2037 | 12.8287 | 349.2953 | -0.14744 | -1.6381 | 1.6447 | 0.0042653 | 92.1744 | 101.3923 | 4.1587
[11 empty] | 155.5 | 327.8944 | 12.8958 | 349.2617 | -0.1479 | -1.6377 | 1.6443 | 0.004281 | 92.2279 | 101.5029 | 4.1675
[11 empty] | 155.75 | 328.5848 | 12.9632 | 349.2281 | -0.14836 | -1.6372 | 1.6439 | 0.0042966 | 92.2817 | 101.6134 | 4.1763
[11 empty] | 156 | 329.2751 | 13.0306 | 349.1944 | -0.14883 | -1.6368 | 1.6435 | 0.0043121 | 92.3358 | 101.7237 | 4.1851
[11 empty] | 156.25 | 329.9652 | 13.0983 | 349.1606 | -0.14929 | -1.6363 | 1.6431 | 0.0043276 | 92.3902 | 101.8338 | 4.1939
[11 empty] | 156.5 | 330.6551 | 13.1662 | 349.1269 | -0.14975 | -1.6359 | 1.6427 | 0.004343 | 92.445 | 101.9438 | 4.2027
[11 empty] | 156.75 | 331.3448 | 13.2342 | 349.093 | -0.15022 | -1.6354 | 1.6423 | 0.0043584 | 92.5 | 102.0536 | 4.2114
[11 empty] | 157 | 332.0344 | 13.3025 | 349.0592 | -0.15069 | -1.635 | 1.6419 | 0.0043737 | 92.5553 | 102.1633 | 4.2202
[11 empty] | 157.25 | 332.7237 | 13.3709 | 349.0253 | -0.15115 | -1.6345 | 1.6415 | 0.004389 | 92.6109 | 102.2727 | 4.229
[11 empty] | 157.5 | 333.4129 | 13.4394 | 348.9913 | -0.15162 | -1.6341 | 1.6411 | 0.0044042 | 92.6668 | 102.382 | 4.2378
[11 empty] | 157.75 | 334.1018 | 13.5082 | 348.9573 | -0.15209 | -1.6336 | 1.6407 | 0.0044194 | 92.723 | 102.4912 | 4.2466
[11 empty] | 158 | 334.7906 | 13.5771 | 348.9232 | -0.15256 | -1.6332 | 1.6403 | 0.0044345 | 92.7795 | 102.6002 | 4.2553
[11 empty] | 158.25 | 335.4792 | 13.6462 | 348.8891 | -0.15303 | -1.6327 | 1.6399 | 0.0044495 | 92.8363 | 102.709 | 4.2641
[11 empty] | 158.5 | 336.1676 | 13.7155 | 348.855 | -0.1535 | -1.6323 | 1.6395 | 0.0044645 | 92.8934 | 102.8177 | 4.2729
[11 empty] | 158.75 | 336.8558 | 13.785 | 348.8208 | -0.15397 | -1.6318 | 1.639 | 0.0044794 | 92.9508 | 102.9262 | 4.2817
[11 empty] | 159 | 337.5438 | 13.8546 | 348.7865 | -0.15444 | -1.6313 | 1.6386 | 0.0044943 | 93.0085 | 103.0346 | 4.2904
[11 empty] | 159.25 | 338.2316 | 13.9244 | 348.7522 | -0.15491 | -1.6309 | 1.6382 | 0.0045091 | 93.0664 | 103.1428 | 4.2992
[11 empty] | 159.5 | 338.9192 | 13.9944 | 348.7179 | -0.15539 | -1.6304 | 1.6378 | 0.0045239 | 93.1247 | 103.2509 | 4.3079
[11 empty] | 159.75 | 339.6066 | 14.0646 | 348.6835 | -0.15586 | -1.6299 | 1.6373 | 0.0045386 | 93.1832 | 103.3588 | 4.3167
[11 empty] | 160 | 340.2938 | 14.1349 | 348.649 | -0.15633 | -1.6294 | 1.6369 | 0.0045532 | 93.242 | 103.4665 | 4.3255
[11 empty] | 160.25 | 340.9808 | 14.2055 | 348.6146 | -0.15681 | -1.6289 | 1.6365 | 0.0045678 | 93.301 | 103.5741 | 4.3342
[11 empty] | 160.5 | 341.6676 | 14.2762 | 348.58 | -0.15729 | -1.6285 | 1.636 | 0.0045823 | 93.3604 | 103.6816 | 4.343
[11 empty] | 160.75 | 342.3542 | 14.3471 | 348.5454 | -0.15776 | -1.628 | 1.6356 | 0.0045968 | 93.42 | 103.7889 | 4.3517
[11 empty] | 161 | 343.0406 | 14.4181 | 348.5108 | -0.15824 | -1.6275 | 1.6352 | 0.0046112 | 93.48 | 103.896 | 4.3605
[11 empty] | 161.25 | 343.7267 | 14.4893 | 348.4761 | -0.15872 | -1.627 | 1.6347 | 0.0046256 | 93.5401 | 104.003 | 4.3692
[11 empty] | 161.5 | 344.4127 | 14.5608 | 348.4414 | -0.1592 | -1.6265 | 1.6343 | 0.0046399 | 93.6006 | 104.1099 | 4.378
[11 empty] | 161.75 | 345.0985 | 14.6323 | 348.4066 | -0.15968 | -1.626 | 1.6338 | 0.0046542 | 93.6613 | 104.2166 | 4.3867
[11 empty] | 162 | 345.7841 | 14.7041 | 348.3718 | -0.16016 | -1.6255 | 1.6334 | 0.0046684 | 93.7223 | 104.3231 | 4.3954
[11 empty] | 162.25 | 346.4694 | 14.776 | 348.337 | -0.16064 | -1.625 | 1.6329 | 0.0046825 | 93.7836 | 104.4296 | 4.4042
[11 empty] | 162.5 | 347.1546 | 14.8482 | 348.302 | -0.16112 | -1.6245 | 1.6325 | 0.0046966 | 93.8451 | 104.5358 | 4.4129
[11 empty] | 162.75 | 347.8395 | 14.9204 | 348.2671 | -0.16161 | -1.624 | 1.632 | 0.0047106 | 93.9069 | 104.642 | 4.4216
[11 empty] | 163 | 348.5242 | 14.9929 | 348.2321 | -0.16209 | -1.6235 | 1.6316 | 0.0047246 | 93.969 | 104.748 | 4.4304
[11 empty] | 163.25 | 349.2087 | 15.0655 | 348.197 | -0.16258 | -1.623 | 1.6311 | 0.0047385 | 94.0313 | 104.8538 | 4.4391
[11 empty] | 163.5 | 349.893 | 15.1383 | 348.1619 | -0.16306 | -1.6225 | 1.6307 | 0.0047524 | 94.0939 | 104.9595 | 4.4478
[11 empty] | 163.75 | 350.5771 | 15.2113 | 348.1267 | -0.16355 | -1.622 | 1.6302 | 0.0047662 | 94.1568 | 105.0651 | 4.4565
[11 empty] | 164 | 351.261 | 15.2845 | 348.0916 | -0.16403 | -1.6215 | 1.6298 | 0.00478 | 94.2199 | 105.1705 | 4.4652
[11 empty] | 164.25 | 351.9446 | 15.3578 | 348.0563 | -0.16452 | -1.621 | 1.6293 | 0.0047937 | 94.2832 | 105.2758 | 4.474
[11 empty] | 164.5 | 352.6281 | 15.4313 | 348.021 | -0.16501 | -1.6205 | 1.6288 | 0.0048074 | 94.3469 | 105.381 | 4.4827
[11 empty] | 164.75 | 353.3113 | 15.505 | 347.9857 | -0.1655 | -1.6199 | 1.6284 | 0.004821 | 94.4108 | 105.486 | 4.4914
[11 empty] | 165 | 353.9943 | 15.5789 | 347.9503 | -0.16599 | -1.6194 | 1.6279 | 0.0048345 | 94.4749 | 105.5909 | 4.5001
[11 empty] | 165.25 | 354.6771 | 15.6529 | 347.9149 | -0.16648 | -1.6189 | 1.6274 | 0.004848 | 94.5393 | 105.6957 | 4.5088
[11 empty] | 165.5 | 355.3597 | 15.7271 | 347.8794 | -0.16697 | -1.6184 | 1.627 | 0.0048615 | 94.604 | 105.8003 | 4.5175
[11 empty] | 165.75 | 356.0421 | 15.8015 | 347.8438 | -0.16746 | -1.6178 | 1.6265 | 0.0048749 | 94.6689 | 105.9048 | 4.5262
[11 empty] | 166 | 356.7242 | 15.876 | 347.8083 | -0.16796 | -1.6173 | 1.626 | 0.0048882 | 94.7341 | 106.0092 | 4.5349
[11 empty] | 166.25 | 357.4061 | 15.9507 | 347.7726 | -0.16845 | -1.6168 | 1.6255 | 0.0049015 | 94.7995 | 106.1134 | 4.5436
[11 empty] | 166.5 | 358.0878 | 16.0256 | 347.737 | -0.16895 | -1.6162 | 1.6251 | 0.0049148 | 94.8651 | 106.2175 | 4.5523
[11 empty] | 166.75 | 358.7693 | 16.1007 | 347.7013 | -0.16944 | -1.6157 | 1.6246 | 0.004928 | 94.931 | 106.3215 | 4.561
[11 empty] | 167 | 359.4505 | 16.1759 | 347.6655 | -0.16994 | -1.6152 | 1.6241 | 0.0049411 | 94.9972 | 106.4253 | 4.5697
[11 empty] | 167.25 | 360.1315 | 16.2513 | 347.6297 | -0.17043 | -1.6146 | 1.6236 | 0.0049542 | 95.0636 | 106.5291 | 4.5783
[11 empty] | 167.5 | 360.8123 | 16.3269 | 347.5938 | -0.17093 | -1.6141 | 1.6231 | 0.0049673 | 95.1302 | 106.6327 | 4.587
[11 empty] | 167.75 | 361.4929 | 16.4027 | 347.5579 | -0.17143 | -1.6136 | 1.6226 | 0.0049803 | 95.1971 | 106.7361 | 4.5957
[11 empty] | 168 | 362.1732 | 16.4786 | 347.522 | -0.17193 | -1.613 | 1.6221 | 0.0049932 | 95.2642 | 106.8395 | 4.6044
[11 empty] | 168.25 | 362.8534 | 16.5547 | 347.486 | -0.17243 | -1.6125 | 1.6217 | 0.0050061 | 95.3316 | 106.9427 | 4.613
[11 empty] | 168.5 | 363.5333 | 16.631 | 347.45 | -0.17293 | -1.6119 | 1.6212 | 0.005019 | 95.3992 | 107.0458 | 4.6217
[11 empty] | 168.75 | 364.2129 | 16.7074 | 347.4138 | -0.17343 | -1.6114 | 1.6207 | 0.0050318 | 95.467 | 107.1488 | 4.6304
[11 empty] | 169 | 364.8924 | 16.784 | 347.3777 | -0.17394 | -1.6108 | 1.6202 | 0.0050446 | 95.5351 | 107.2517 | 4.639
[11 empty] | 169.25 | 365.5716 | 16.8608 | 347.3415 | -0.17444 | -1.6103 | 1.6197 | 0.0050573 | 95.6034 | 107.3544 | 4.6477
[11 empty] | 169.5 | 366.2505 | 16.9377 | 347.3053 | -0.17494 | -1.6097 | 1.6192 | 0.0050699 | 95.672 | 107.457 | 4.6564
[11 empty] | 169.75 | 366.9293 | 17.0149 | 347.269 | -0.17545 | -1.6092 | 1.6187 | 0.0050826 | 95.7408 | 107.5595 | 4.665
[11 empty] | 170 | 367.6078 | 17.0922 | 347.2327 | -0.17596 | -1.6086 | 1.6182 | 0.0050952 | 95.8098 | 107.6619 | 4.6737
[11 empty] | 170.25 | 368.2861 | 17.1696 | 347.1963 | -0.17646 | -1.608 | 1.6177 | 0.0051077 | 95.879 | 107.7642 | 4.6823
[11 empty] | 170.5 | 368.9641 | 17.2472 | 347.1599 | -0.17697 | -1.6075 | 1.6172 | 0.0051202 | 95.9485 | 107.8664 | 4.691
[11 empty] | 170.75 | 369.642 | 17.325 | 347.1234 | -0.17748 | -1.6069 | 1.6167 | 0.0051326 | 96.0183 | 107.9684 | 4.6996
[11 empty] | 171 | 370.3195 | 17.403 | 347.0869 | -0.17799 | -1.6063 | 1.6162 | 0.005145 | 96.0882 | 108.0703 | 4.7083
[11 empty] | 171.25 | 370.9969 | 17.4811 | 347.0504 | -0.1785 | -1.6058 | 1.6157 | 0.0051574 | 96.1584 | 108.1721 | 4.7169
[11 empty] | 171.5 | 371.674 | 17.5594 | 347.0138 | -0.17901 | -1.6052 | 1.6152 | 0.0051697 | 96.2288 | 108.2738 | 4.7255
[11 empty] | 171.75 | 372.3509 | 17.6379 | 346.9771 | -0.17952 | -1.6046 | 1.6146 | 0.005182 | 96.2994 | 108.3754 | 4.7342
[11 empty] | 172 | 373.0275 | 17.7166 | 346.9404 | -0.18003 | -1.6041 | 1.6141 | 0.0051942 | 96.3703 | 108.4769 | 4.7428
[11 empty] | 172.25 | 373.7039 | 17.7954 | 346.9037 | -0.18055 | -1.6035 | 1.6136 | 0.0052064 | 96.4414 | 108.5782 | 4.7514
[11 empty] | 172.5 | 374.3801 | 17.8743 | 346.8669 | -0.18106 | -1.6029 | 1.6131 | 0.0052185 | 96.5127 | 108.6795 | 4.7601
[11 empty] | 172.75 | 375.056 | 17.9535 | 346.83 | -0.18158 | -1.6023 | 1.6126 | 0.0052306 | 96.5843 | 108.7806 | 4.7687
[11 empty] | 173 | 375.7317 | 18.0328 | 346.7932 | -0.18209 | -1.6018 | 1.6121 | 0.0052427 | 96.656 | 108.8817 | 4.7773
[11 empty] | 173.25 | 376.4072 | 18.1123 | 346.7562 | -0.18261 | -1.6012 | 1.6116 | 0.0052547 | 96.728 | 108.9826 | 4.7859
[11 empty] | 173.5 | 377.0824 | 18.1919 | 346.7193 | -0.18313 | -1.6006 | 1.611 | 0.0052667 | 96.8002 | 109.0834 | 4.7945
[11 empty] | 173.75 | 377.7573 | 18.2717 | 346.6823 | -0.18365 | -1.6 | 1.6105 | 0.0052786 | 96.8726 | 109.1841 | 4.8031
[11 empty] | 174 | 378.432 | 18.3517 | 346.6452 | -0.18417 | -1.5994 | 1.61 | 0.0052905 | 96.9453 | 109.2847 | 4.8117
[11 empty] | 174.25 | 379.1065 | 18.4318 | 346.6081 | -0.18469 | -1.5988 | 1.6095 | 0.0053024 | 97.0182 | 109.3852 | 4.8203
[11 empty] | 174.5 | 379.7808 | 18.5121 | 346.5709 | -0.18521 | -1.5982 | 1.6089 | 0.0053142 | 97.0913 | 109.4856 | 4.829
[11 empty] | 174.75 | 380.4548 | 18.5926 | 346.5337 | -0.18573 | -1.5977 | 1.6084 | 0.005326 | 97.1646 | 109.5859 | 4.8376
[11 empty] | 175 | 381.1286 | 18.6732 | 346.4965 | -0.18625 | -1.5971 | 1.6079 | 0.0053378 | 97.2381 | 109.686 | 4.8461
[11 empty] | 175.25 | 381.8021 | 18.754 | 346.4592 | -0.18678 | -1.5965 | 1.6074 | 0.0053495 | 97.3119 | 109.7861 | 4.8547
[11 empty] | 175.5 | 382.4754 | 18.835 | 346.4218 | -0.1873 | -1.5959 | 1.6068 | 0.0053611 | 97.3858 | 109.8861 | 4.8633
[11 empty] | 175.75 | 383.1484 | 18.9161 | 346.3844 | -0.18783 | -1.5953 | 1.6063 | 0.0053728 | 97.46 | 109.986 | 4.8719
[11 empty] | 176 | 383.8212 | 18.9974 | 346.347 | -0.18835 | -1.5947 | 1.6058 | 0.0053844 | 97.5344 | 110.0858 | 4.8805
[11 empty] | 176.25 | 384.4937 | 19.0789 | 346.3095 | -0.18888 | -1.5941 | 1.6052 | 0.005396 | 97.609 | 110.1855 | 4.8891
[11 empty] | 176.5 | 385.166 | 19.1605 | 346.272 | -0.18941 | -1.5935 | 1.6047 | 0.0054075 | 97.6838 | 110.285 | 4.8977
[11 empty] | 176.75 | 385.838 | 19.2423 | 346.2344 | -0.18994 | -1.5929 | 1.6042 | 0.005419 | 97.7589 | 110.3845 | 4.9062
[11 empty] | 177 | 386.5098 | 19.3242 | 346.1968 | -0.19047 | -1.5923 | 1.6036 | 0.0054305 | 97.8341 | 110.4839 | 4.9148
[11 empty] | 177.25 | 387.1813 | 19.4064 | 346.1591 | -0.191 | -1.5917 | 1.6031 | 0.0054419 | 97.9096 | 110.5832 | 4.9234
[11 empty] | 177.5 | 387.8526 | 19.4886 | 346.1214 | -0.19153 | -1.5911 | 1.6026 | 0.0054533 | 97.9853 | 110.6824 | 4.932
[11 empty] | 177.75 | 388.5237 | 19.5711 | 346.0836 | -0.19207 | -1.5905 | 1.602 | 0.0054647 | 98.0611 | 110.7815 | 4.9405
[11 empty] | 178 | 389.1945 | 19.6537 | 346.0458 | -0.1926 | -1.5898 | 1.6015 | 0.005476 | 98.1372 | 110.8805 | 4.9491
[11 empty] | 178.25 | 389.865 | 19.7364 | 346.008 | -0.19314 | -1.5892 | 1.6009 | 0.0054873 | 98.2135 | 110.9794 | 4.9576
[11 empty] | 178.5 | 390.5353 | 19.8194 | 345.9701 | -0.19367 | -1.5886 | 1.6004 | 0.0054986 | 98.29 | 111.0782 | 4.9662
[11 empty] | 178.75 | 391.2054 | 19.9024 | 345.9322 | -0.19421 | -1.588 | 1.5998 | 0.0055098 | 98.3667 | 111.1769 | 4.9747
[11 empty] | 179 | 391.8752 | 19.9857 | 345.8942 | -0.19475 | -1.5874 | 1.5993 | 0.005521 | 98.4437 | 111.2755 | 4.9833
[11 empty] | 179.25 | 392.5447 | 20.0691 | 345.8561 | -0.19529 | -1.5868 | 1.5988 | 0.0055322 | 98.5208 | 111.374 | 4.9918
[11 empty] | 179.5 | 393.214 | 20.1526 | 345.8181 | -0.19582 | -1.5862 | 1.5982 | 0.0055434 | 98.5981 | 111.4725 | 5.0004
[11 empty] | 179.75 | 393.883 | 20.2364 | 345.7799 | -0.19637 | -1.5855 | 1.5977 | 0.0055545 | 98.6757 | 111.5708 | 5.0089
[11 empty] | 180 | 394.5518 | 20.3202 | 345.7418 | -0.19691 | -1.5849 | 1.5971 | 0.0055656 | 98.7535 | 111.6691 | 5.0175
[11 empty] | 180.25 | 395.2203 | 20.4043 | 345.7036 | -0.19745 | -1.5843 | 1.5966 | 0.0055767 | 98.8314 | 111.7672 | 5.026
[11 empty] | 180.5 | 395.8886 | 20.4885 | 345.6653 | -0.19799 | -1.5837 | 1.596 | 0.0055877 | 98.9096 | 111.8653 | 5.0345
[11 empty] | 180.75 | 396.5566 | 20.5728 | 345.627 | -0.19854 | -1.5831 | 1.5955 | 0.0055987 | 98.988 | 111.9633 | 5.0431
[11 empty] | 181 | 397.2244 | 20.6574 | 345.5886 | -0.19908 | -1.5824 | 1.5949 | 0.0056097 | 99.0665 | 112.0612 | 5.0516
[11 empty] | 181.25 | 397.8919 | 20.742 | 345.5502 | -0.19963 | -1.5818 | 1.5943 | 0.0056207 | 99.1453 | 112.159 | 5.0601
[11 empty] | 181.5 | 398.5591 | 20.8269 | 345.5117 | -0.20018 | -1.5812 | 1.5938 | 0.0056316 | 99.2243 | 112.2567 | 5.0686
[11 empty] | 181.75 | 399.2261 | 20.9119 | 345.4733 | -0.20073 | -1.5805 | 1.5932 | 0.0056425 | 99.3035 | 112.3544 | 5.0771
[11 empty] | 182 | 399.8929 | 20.997 | 345.4347 | -0.20128 | -1.5799 | 1.5927 | 0.0056534 | 99.3829 | 112.452 | 5.0856
[11 empty] | 182.25 | 400.5593 | 21.0823 | 345.3961 | -0.20183 | -1.5793 | 1.5921 | 0.0056643 | 99.4625 | 112.5494 | 5.0942
[11 empty] | 182.5 | 401.2256 | 21.1678 | 345.3575 | -0.20238 | -1.5786 | 1.5916 | 0.0056751 | 99.5422 | 112.6468 | 5.1027
[11 empty] | 182.75 | 401.8915 | 21.2534 | 345.3188 | -0.20293 | -1.578 | 1.591 | 0.0056859 | 99.6222 | 112.7441 | 5.1112
[11 empty] | 183 | 402.5572 | 21.3392 | 345.2801 | -0.20348 | -1.5774 | 1.5904 | 0.0056967 | 99.7024 | 112.8413 | 5.1197
[11 empty] | 183.25 | 403.2227 | 21.4251 | 345.2413 | -0.20404 | -1.5767 | 1.5899 | 0.0057075 | 99.7828 | 112.9385 | 5.1282
[11 empty] | 183.5 | 403.8878 | 21.5112 | 345.2025 | -0.20459 | -1.5761 | 1.5893 | 0.0057182 | 99.8634 | 113.0355 | 5.1367
[11 empty] | 183.75 | 404.5528 | 21.5974 | 345.1637 | -0.20515 | -1.5755 | 1.5888 | 0.0057289 | 99.9442 | 113.1325 | 5.1451
[11 empty] | 184 | 405.2174 | 21.6838 | 345.1248 | -0.20571 | -1.5748 | 1.5882 | 0.0057396 | 100.0251 | 113.2294 | 5.1536
[11 empty] | 184.25 | 405.8818 | 21.7704 | 345.0858 | -0.20627 | -1.5742 | 1.5876 | 0.0057503 | 100.1063 | 113.3262 | 5.1621
[11 empty] | 184.5 | 406.546 | 21.8571 | 345.0468 | -0.20683 | -1.5735 | 1.5871 | 0.005761 | 100.1877 | 113.4229 | 5.1706
[11 empty] | 184.75 | 407.2099 | 21.9439 | 345.0077 | -0.20739 | -1.5729 | 1.5865 | 0.0057716 | 100.2692 | 113.5196 | 5.1791
[11 empty] | 185 | 407.8735 | 22.0309 | 344.9686 | -0.20795 | -1.5722 | 1.5859 | 0.0057823 | 100.351 | 113.6162 | 5.1876
[11 empty] | 185.25 | 408.5369 | 22.1181 | 344.9295 | -0.20851 | -1.5716 | 1.5854 | 0.0057929 | 100.4329 | 113.7127 | 5.196
[11 empty] | 185.5 | 409.2 | 22.2054 | 344.8903 | -0.20907 | -1.571 | 1.5848 | 0.0058034 | 100.5151 | 113.8091 | 5.2045
[11 empty] | 185.75 | 409.8628 | 22.2929 | 344.8511 | -0.20964 | -1.5703 | 1.5842 | 0.005814 | 100.5974 | 113.9054 | 5.213
[11 empty] | 186 | 410.5254 | 22.3805 | 344.8118 | -0.21021 | -1.5697 | 1.5837 | 0.0058246 | 100.6799 | 114.0017 | 5.2214
[11 empty] | 186.25 | 411.1877 | 22.4683 | 344.7725 | -0.21077 | -1.569 | 1.5831 | 0.0058351 | 100.7626 | 114.0979 | 5.2299
[11 empty] | 186.5 | 411.8498 | 22.5562 | 344.7331 | -0.21134 | -1.5683 | 1.5825 | 0.0058456 | 100.8455 | 114.194 | 5.2383
[11 empty] | 186.75 | 412.5116 | 22.6443 | 344.6937 | -0.21191 | -1.5677 | 1.582 | 0.0058561 | 100.9285 | 114.29 | 5.2468
[11 empty] | 187 | 413.1731 | 22.7325 | 344.6542 | -0.21248 | -1.567 | 1.5814 | 0.0058666 | 101.0118 | 114.386 | 5.2552
[11 empty] | 187.25 | 413.8344 | 22.8209 | 344.6147 | -0.21305 | -1.5664 | 1.5808 | 0.005877 | 101.0952 | 114.4819 | 5.2637
[11 empty] | 187.5 | 414.4954 | 22.9094 | 344.5752 | -0.21362 | -1.5657 | 1.5802 | 0.0058874 | 101.1788 | 114.5777 | 5.2721
[11 empty] | 187.75 | 415.1561 | 22.9981 | 344.5356 | -0.2142 | -1.5651 | 1.5797 | 0.0058979 | 101.2626 | 114.6734 | 5.2806
[11 empty] | 188 | 415.8166 | 23.0869 | 344.4959 | -0.21477 | -1.5644 | 1.5791 | 0.0059083 | 101.3465 | 114.7691 | 5.289
[11 empty] | 188.25 | 416.4768 | 23.1759 | 344.4562 | -0.21535 | -1.5638 | 1.5785 | 0.0059186 | 101.4306 | 114.8647 | 5.2974
[11 empty] | 188.5 | 417.1367 | 23.265 | 344.4165 | -0.21593 | -1.5631 | 1.5779 | 0.005929 | 101.515 | 114.9602 | 5.3059
[11 empty] | 188.75 | 417.7964 | 23.3543 | 344.3767 | -0.2165 | -1.5624 | 1.5774 | 0.0059394 | 101.5994 | 115.0557 | 5.3143
[11 empty] | 189 | 418.4558 | 23.4437 | 344.3369 | -0.21708 | -1.5618 | 1.5768 | 0.0059497 | 101.6841 | 115.1511 | 5.3227
[11 empty] | 189.25 | 419.115 | 23.5332 | 344.297 | -0.21766 | -1.5611 | 1.5762 | 0.0059601 | 101.7689 | 115.2464 | 5.3312
[11 empty] | 189.5 | 419.7739 | 23.6229 | 344.2571 | -0.21824 | -1.5604 | 1.5756 | 0.0059704 | 101.8539 | 115.3416 | 5.3396
[11 empty] | 189.75 | 420.4325 | 23.7128 | 344.2171 | -0.21883 | -1.5598 | 1.575 | 0.0059807 | 101.939 | 115.4368 | 5.348
[11 empty] | 190 | 421.0908 | 23.8028 | 344.1771 | -0.21941 | -1.5591 | 1.5745 | 0.005991 | 102.0244 | 115.5319 | 5.3564
[11 empty] | 190.25 | 421.7489 | 23.8929 | 344.137 | -0.22 | -1.5584 | 1.5739 | 0.0060012 | 102.1099 | 115.6269 | 5.3648
[11 empty] | 190.5 | 422.4067 | 23.9832 | 344.0969 | -0.22058 | -1.5578 | 1.5733 | 0.0060115 | 102.1955 | 115.7219 | 5.3732
[11 empty] | 190.75 | 423.0642 | 24.0737 | 344.0568 | -0.22117 | -1.5571 | 1.5727 | 0.0060217 | 102.2813 | 115.8168 | 5.3816
[11 empty] | 191 | 423.7215 | 24.1642 | 344.0166 | -0.22176 | -1.5564 | 1.5721 | 0.006032 | 102.3673 | 115.9116 | 5.39
[11 empty] | 191.25 | 424.3785 | 24.255 | 343.9763 | -0.22235 | -1.5557 | 1.5716 | 0.0060422 | 102.4535 | 116.0064 | 5.3984
[11 empty] | 191.5 | 425.0353 | 24.3458 | 343.936 | -0.22294 | -1.5551 | 1.571 | 0.0060524 | 102.5397 | 116.1011 | 5.4068
[11 empty] | 191.75 | 425.6917 | 24.4369 | 343.8957 | -0.22353 | -1.5544 | 1.5704 | 0.0060626 | 102.6262 | 116.1957 | 5.4152
[11 empty] | 192 | 426.348 | 24.528 | 343.8553 | -0.22412 | -1.5537 | 1.5698 | 0.0060728 | 102.7128 | 116.2903 | 5.4236
[11 empty] | 192.25 | 427.0039 | 24.6193 | 343.8149 | -0.22472 | -1.5531 | 1.5692 | 0.0060829 | 102.7996 | 116.3847 | 5.432
[11 empty] | 192.5 | 427.6596 | 24.7108 | 343.7744 | -0.22531 | -1.5524 | 1.5686 | 0.0060931 | 102.8865 | 116.4792 | 5.4403
[11 empty] | 192.75 | 428.315 | 24.8023 | 343.7339 | -0.22591 | -1.5517 | 1.5681 | 0.0061032 | 102.9736 | 116.5735 | 5.4487
[11 empty] | 193 | 428.9701 | 24.8941 | 343.6933 | -0.22651 | -1.551 | 1.5675 | 0.0061134 | 103.0608 | 116.6678 | 5.4571
[11 empty] | 193.25 | 429.6249 | 24.9859 | 343.6527 | -0.22711 | -1.5503 | 1.5669 | 0.0061235 | 103.1482 | 116.7621 | 5.4655
[11 empty] | 193.5 | 430.2795 | 25.0779 | 343.612 | -0.22771 | -1.5497 | 1.5663 | 0.0061336 | 103.2357 | 116.8563 | 5.4738
[11 empty] | 193.75 | 430.9339 | 25.1701 | 343.5713 | -0.22831 | -1.549 | 1.5657 | 0.0061437 | 103.3234 | 116.9504 | 5.4822
[11 empty] | 194 | 431.5879 | 25.2624 | 343.5305 | -0.22891 | -1.5483 | 1.5651 | 0.0061538 | 103.4112 | 117.0444 | 5.4906
[11 empty] | 194.25 | 432.2417 | 25.3548 | 343.4898 | -0.22951 | -1.5476 | 1.5645 | 0.0061639 | 103.4992 | 117.1384 | 5.4989
[11 empty] | 194.5 | 432.8952 | 25.4474 | 343.4489 | -0.23012 | -1.5469 | 1.5639 | 0.006174 | 103.5874 | 117.2323 | 5.5073
[11 empty] | 194.75 | 433.5484 | 25.5401 | 343.408 | -0.23072 | -1.5462 | 1.5634 | 0.006184 | 103.6756 | 117.3262 | 5.5156
[11 empty] | 195 | 434.2014 | 25.6329 | 343.3671 | -0.23133 | -1.5455 | 1.5628 | 0.0061941 | 103.764 | 117.42 | 5.524
[11 empty] | 195.25 | 434.8541 | 25.7259 | 343.3261 | -0.23194 | -1.5449 | 1.5622 | 0.0062042 | 103.8526 | 117.5137 | 5.5323
[11 empty] | 195.5 | 435.5065 | 25.819 | 343.2851 | -0.23255 | -1.5442 | 1.5616 | 0.0062142 | 103.9413 | 117.6074 | 5.5407
[11 empty] | 195.75 | 436.1587 | 25.9122 | 343.244 | -0.23316 | -1.5435 | 1.561 | 0.0062242 | 104.0301 | 117.701 | 5.549
[11 empty] | 196 | 436.8106 | 26.0056 | 343.2029 | -0.23377 | -1.5428 | 1.5604 | 0.0062343 | 104.1191 | 117.7946 | 5.5573
[11 empty] | 196.25 | 437.4622 | 26.0992 | 343.1617 | -0.23439 | -1.5421 | 1.5598 | 0.0062443 | 104.2082 | 117.8881 | 5.5657
[11 empty] | 196.5 | 438.1135 | 26.1928 | 343.1205 | -0.235 | -1.5414 | 1.5592 | 0.0062543 | 104.2975 | 117.9815 | 5.574
[11 empty] | 196.75 | 438.7646 | 26.2866 | 343.0792 | -0.23562 | -1.5407 | 1.5586 | 0.0062643 | 104.3869 | 118.0749 | 5.5823
[11 empty] | 197 | 439.4154 | 26.3805 | 343.0378 | -0.23624 | -1.54 | 1.558 | 0.0062743 | 104.4764 | 118.1682 | 5.5906
[11 empty] | 197.25 | 440.0659 | 26.4746 | 342.9965 | -0.23685 | -1.5393 | 1.5574 | 0.0062843 | 104.566 | 118.2615 | 5.599
[11 empty] | 197.5 | 440.7162 | 26.5688 | 342.9551 | -0.23747 | -1.5386 | 1.5569 | 0.0062943 | 104.6558 | 118.3547 | 5.6073
[11 empty] | 197.75 | 441.3661 | 26.6632 | 342.9136 | -0.23809 | -1.5379 | 1.5563 | 0.0063043 | 104.7458 | 118.4478 | 5.6156
[11 empty] | 198 | 442.0159 | 26.7576 | 342.8721 | -0.23872 | -1.5372 | 1.5557 | 0.0063142 | 104.8358 | 118.5409 | 5.6239
[11 empty] | 198.25 | 442.6653 | 26.8522 | 342.8306 | -0.23934 | -1.5365 | 1.5551 | 0.0063242 | 104.926 | 118.6339 | 5.6322
[11 empty] | 198.5 | 443.3145 | 26.947 | 342.789 | -0.23997 | -1.5358 | 1.5545 | 0.0063342 | 105.0163 | 118.7269 | 5.6405
[11 empty] | 198.75 | 443.9634 | 27.0418 | 342.7473 | -0.24059 | -1.5351 | 1.5539 | 0.0063441 | 105.1067 | 118.8198 | 5.6488
[11 empty] | 199 | 444.612 | 27.1368 | 342.7056 | -0.24122 | -1.5344 | 1.5533 | 0.0063541 | 105.1973 | 118.9127 | 5.6571
[11 empty] | 199.25 | 445.2603 | 27.2319 | 342.6639 | -0.24185 | -1.5337 | 1.5527 | 0.006364 | 105.288 | 119.0055 | 5.6654
[11 empty] | 199.5 | 445.9084 | 27.3272 | 342.6221 | -0.24248 | -1.533 | 1.5521 | 0.006374 | 105.3788 | 119.0983 | 5.6737
[11 empty] | 199.75 | 446.5562 | 27.4226 | 342.5803 | -0.24311 | -1.5323 | 1.5515 | 0.0063839 | 105.4697 | 119.191 | 5.682
[11 empty] | 200 | 447.2037 | 27.5181 | 342.5384 | -0.24374 | -1.5316 | 1.5509 | 0.0063938 | 105.5608 | 119.2836 | 5.6902
[11 empty] | 200.25 | 447.851 | 27.6137 | 342.4965 | -0.24437 | -1.5309 | 1.5503 | 0.0064038 | 105.6519 | 119.3762 | 5.6985
[11 empty] | 200.5 | 448.498 | 27.7095 | 342.4545 | -0.24501 | -1.5302 | 1.5497 | 0.0064137 | 105.7433 | 119.4687 | 5.7068
[11 empty] | 200.75 | 449.1447 | 27.8054 | 342.4125 | -0.24565 | -1.5295 | 1.5491 | 0.0064236 | 105.8346 | 119.5612 | 5.7151
[11 empty] | 201 | 449.7911 | 27.9015 | 342.3704 | -0.24628 | -1.5288 | 1.5485 | 0.0064335 | 105.9262 | 119.6536 | 5.7233
[11 empty] | 201.25 | 450.4372 | 27.9976 | 342.3283 | -0.24692 | -1.5281 | 1.5479 | 0.0064435 | 106.0178 | 119.746 | 5.7316
[11 empty] | 201.5 | 451.0831 | 28.0939 | 342.2861 | -0.24756 | -1.5274 | 1.5473 | 0.0064534 | 106.1096 | 119.8383 | 5.7399
[11 empty] | 201.75 | 451.7287 | 28.1903 | 342.2439 | -0.2482 | -1.5267 | 1.5467 | 0.0064633 | 106.2015 | 119.9306 | 5.7481
[11 empty] | 202 | 452.374 | 28.2868 | 342.2017 | -0.24885 | -1.526 | 1.5461 | 0.0064732 | 106.2934 | 120.0228 | 5.7564
[11 empty] | 202.25 | 453.0191 | 28.3835 | 342.1593 | -0.24949 | -1.5253 | 1.5455 | 0.0064831 | 106.3855 | 120.1149 | 5.7646
[11 empty] | 202.5 | 453.6638 | 28.4803 | 342.117 | -0.25014 | -1.5245 | 1.5449 | 0.006493 | 106.4778 | 120.207 | 5.7729
[11 empty] | 202.75 | 454.3083 | 28.5772 | 342.0746 | -0.25078 | -1.5238 | 1.5443 | 0.0065029 | 106.5701 | 120.2991 | 5.7811
[11 empty] | 203 | 454.9526 | 28.6743 | 342.0321 | -0.25143 | -1.5231 | 1.5437 | 0.0065128 | 106.6625 | 120.3911 | 5.7894
[11 empty] | 203.25 | 455.5966 | 28.7714 | 341.9896 | -0.25208 | -1.5224 | 1.5431 | 0.0065227 | 106.755 | 120.483 | 5.7976
[11 empty] | 203.5 | 456.2403 | 28.8687 | 341.9471 | -0.25273 | -1.5217 | 1.5425 | 0.0065326 | 106.8477 | 120.5749 | 5.8059
[11 empty] | 203.75 | 456.8837 | 28.9661 | 341.9045 | -0.25338 | -1.521 | 1.5419 | 0.0065425 | 106.9405 | 120.6668 | 5.8141
[11 empty] | 204 | 457.5269 | 29.0636 | 341.8618 | -0.25404 | -1.5203 | 1.5413 | 0.0065524 | 107.0333 | 120.7586 | 5.8223
[11 empty] | 204.25 | 458.1697 | 29.1613 | 341.8191 | -0.25469 | -1.5195 | 1.5407 | 0.0065623 | 107.1263 | 120.8503 | 5.8305
[11 empty] | 204.5 | 458.8123 | 29.2591 | 341.7764 | -0.25535 | -1.5188 | 1.5401 | 0.0065722 | 107.2193 | 120.942 | 5.8388
[11 empty] | 204.75 | 459.4547 | 29.357 | 341.7336 | -0.25601 | -1.5181 | 1.5395 | 0.0065821 | 107.3125 | 121.0337 | 5.847
[11 empty] | 205 | 460.0967 | 29.455 | 341.6908 | -0.25667 | -1.5174 | 1.5389 | 0.006592 | 107.4058 | 121.1253 | 5.8552
[11 empty] | 205.25 | 460.7385 | 29.5531 | 341.6479 | -0.25733 | -1.5167 | 1.5383 | 0.0066019 | 107.4991 | 121.2168 | 5.8634
[11 empty] | 205.5 | 461.38 | 29.6514 | 341.6049 | -0.25799 | -1.5159 | 1.5377 | 0.0066118 | 107.5926 | 121.3083 | 5.8716
[11 empty] | 205.75 | 462.0213 | 29.7498 | 341.562 | -0.25865 | -1.5152 | 1.5371 | 0.0066217 | 107.6862 | 121.3998 | 5.8798
[11 empty] | 206 | 462.6622 | 29.8483 | 341.519 | -0.25931 | -1.5145 | 1.5365 | 0.0066316 | 107.7798 | 121.4912 | 5.888
[11 empty] | 206.25 | 463.3029 | 29.9469 | 341.4759 | -0.25998 | -1.5138 | 1.5359 | 0.0066414 | 107.8735 | 121.5825 | 5.8962
[11 empty] | 206.5 | 463.9433 | 30.0456 | 341.4328 | -0.26065 | -1.5131 | 1.5353 | 0.0066514 | 107.9674 | 121.6738 | 5.9044
[11 empty] | 206.75 | 464.5835 | 30.1445 | 341.3896 | -0.26131 | -1.5123 | 1.5347 | 0.0066612 | 108.0613 | 121.7651 | 5.9126
[11 empty] | 207 | 465.2233 | 30.2434 | 341.3464 | -0.26198 | -1.5116 | 1.5341 | 0.0066711 | 108.1553 | 121.8563 | 5.9208
[11 empty] | 207.25 | 465.8629 | 30.3425 | 341.3031 | -0.26266 | -1.5109 | 1.5335 | 0.0066811 | 108.2495 | 121.9475 | 5.929
[11 empty] | 207.5 | 466.5022 | 30.4417 | 341.2598 | -0.26333 | -1.5101 | 1.5329 | 0.006691 | 108.3437 | 122.0386 | 5.9372
[11 empty] | 207.75 | 467.1413 | 30.541 | 341.2164 | -0.264 | -1.5094 | 1.5323 | 0.0067009 | 108.4379 | 122.1297 | 5.9454
[11 empty] | 208 | 467.78 | 30.6405 | 341.173 | -0.26468 | -1.5087 | 1.5317 | 0.0067108 | 108.5323 | 122.2207 | 5.9535
[11 empty] | 208.25 | 468.4185 | 30.74 | 341.1295 | -0.26535 | -1.508 | 1.5311 | 0.0067207 | 108.6268 | 122.3116 | 5.9617
[11 empty] | 208.5 | 469.0567 | 30.8397 | 341.086 | -0.26603 | -1.5072 | 1.5305 | 0.0067306 | 108.7213 | 122.4026 | 5.9699
[11 empty] | 208.75 | 469.6947 | 30.9394 | 341.0425 | -0.26671 | -1.5065 | 1.5299 | 0.0067405 | 108.816 | 122.4935 | 5.9781
[11 empty] | 209 | 470.3323 | 31.0393 | 340.9989 | -0.26739 | -1.5058 | 1.5293 | 0.0067504 | 108.9107 | 122.5843 | 5.9862
[11 empty] | 209.25 | 470.9697 | 31.1393 | 340.9552 | -0.26807 | -1.505 | 1.5287 | 0.0067603 | 109.0055 | 122.6751 | 5.9944
[11 empty] | 209.5 | 471.6068 | 31.2394 | 340.9115 | -0.26876 | -1.5043 | 1.5281 | 0.0067702 | 109.1004 | 122.7658 | 6.0025
[11 empty] | 209.75 | 472.2437 | 31.3397 | 340.8677 | -0.26944 | -1.5036 | 1.5275 | 0.0067801 | 109.1953 | 122.8565 | 6.0107
[11 empty] | 210 | 472.8802 | 31.44 | 340.8239 | -0.27013 | -1.5028 | 1.5269 | 0.0067901 | 109.2904 | 122.9472 | 6.0189
[11 empty] | 210.25 | 473.5165 | 31.5404 | 340.7801 | -0.27081 | -1.5021 | 1.5263 | 0.0068 | 109.3855 | 123.0378 | 6.027
[11 empty] | 210.5 | 474.1526 | 31.641 | 340.7362 | -0.2715 | -1.5014 | 1.5257 | 0.0068099 | 109.4807 | 123.1283 | 6.0351
[11 empty] | 210.75 | 474.7883 | 31.7417 | 340.6922 | -0.27219 | -1.5006 | 1.5251 | 0.0068198 | 109.576 | 123.2188 | 6.0433
[11 empty] | 211 | 475.4238 | 31.8425 | 340.6482 | -0.27289 | -1.4999 | 1.5245 | 0.0068298 | 109.6714 | 123.3093 | 6.0514
[11 empty] | 211.25 | 476.059 | 31.9433 | 340.6042 | -0.27358 | -1.4992 | 1.5239 | 0.0068397 | 109.7668 | 123.3997 | 6.0596
[11 empty] | 211.5 | 476.6939 | 32.0444 | 340.5601 | -0.27427 | -1.4984 | 1.5233 | 0.0068496 | 109.8623 | 123.4901 | 6.0677
[11 empty] | 211.75 | 477.3285 | 32.1454 | 340.5159 | -0.27497 | -1.4977 | 1.5227 | 0.0068596 | 109.9578 | 123.5804 | 6.0758
[11 empty] | 212 | 477.9629 | 32.2467 | 340.4717 | -0.27567 | -1.4969 | 1.5221 | 0.0068695 | 110.0535 | 123.6707 | 6.0839
[11 empty] | 212.25 | 478.597 | 32.348 | 340.4275 | -0.27636 | -1.4962 | 1.5215 | 0.0068795 | 110.1492 | 123.761 | 6.0921
[11 empty] | 212.5 | 479.2308 | 32.4494 | 340.3832 | -0.27706 | -1.4955 | 1.5209 | 0.0068894 | 110.245 | 123.8511 | 6.1002
[11 empty] | 212.75 | 479.8643 | 32.5509 | 340.3388 | -0.27777 | -1.4947 | 1.5203 | 0.0068994 | 110.3408 | 123.9413 | 6.1083
[11 empty] | 213 | 480.4976 | 32.6526 | 340.2944 | -0.27847 | -1.494 | 1.5197 | 0.0069094 | 110.4367 | 124.0314 | 6.1164
[11 empty] | 213.25 | 481.1306 | 32.7543 | 340.25 | -0.27917 | -1.4932 | 1.5191 | 0.0069193 | 110.5327 | 124.1215 | 6.1245
[11 empty] | 213.5 | 481.7633 | 32.8562 | 340.2055 | -0.27988 | -1.4925 | 1.5185 | 0.0069293 | 110.6287 | 124.2115 | 6.1326
[11 empty] | 213.75 | 482.3958 | 32.9581 | 340.1609 | -0.28059 | -1.4917 | 1.5179 | 0.0069393 | 110.7248 | 124.3015 | 6.1407
[11 empty] | 214 | 483.028 | 33.0602 | 340.1163 | -0.28129 | -1.491 | 1.5173 | 0.0069493 | 110.8211 | 124.3914 | 6.1488
[11 empty] | 214.25 | 483.6599 | 33.1624 | 340.0717 | -0.282 | -1.4902 | 1.5167 | 0.0069592 | 110.9172 | 124.4813 | 6.1569
[11 empty] | 214.5 | 484.2915 | 33.2646 | 340.027 | -0.28272 | -1.4895 | 1.5161 | 0.0069692 | 111.0135 | 124.5712 | 6.165
[11 empty] | 214.75 | 484.9228 | 33.367 | 339.9822 | -0.28343 | -1.4887 | 1.5155 | 0.0069792 | 111.1099 | 124.661 | 6.1731
[11 empty] | 215 | 485.5539 | 33.4695 | 339.9374 | -0.28414 | -1.488 | 1.5149 | 0.0069892 | 111.2063 | 124.7508 | 6.1812
[11 empty] | 215.25 | 486.1847 | 33.572 | 339.8926 | -0.28486 | -1.4873 | 1.5143 | 0.0069992 | 111.3028 | 124.8405 | 6.1893
[11 empty] | 215.5 | 486.8152 | 33.6747 | 339.8477 | -0.28558 | -1.4865 | 1.5137 | 0.0070093 | 111.3993 | 124.9302 | 6.1973
[11 empty] | 215.75 | 487.4455 | 33.7775 | 339.8027 | -0.28629 | -1.4857 | 1.5131 | 0.0070193 | 111.4959 | 125.0198 | 6.2054
[11 empty] | 216 | 488.0754 | 33.8803 | 339.7578 | -0.28701 | -1.485 | 1.5125 | 0.0070293 | 111.5925 | 125.1094 | 6.2135
[11 empty] | 216.25 | 488.7051 | 33.9833 | 339.7127 | -0.28774 | -1.4842 | 1.5119 | 0.0070393 | 111.6892 | 125.199 | 6.2216
[11 empty] | 216.5 | 489.3346 | 34.0864 | 339.6676 | -0.28846 | -1.4835 | 1.5113 | 0.0070493 | 111.7859 | 125.2885 | 6.2296
[11 empty] | 216.75 | 489.9637 | 34.1896 | 339.6224 | -0.28918 | -1.4827 | 1.5107 | 0.0070594 | 111.8827 | 125.378 | 6.2377
[11 empty] | 217 | 490.5926 | 34.2928 | 339.5772 | -0.28991 | -1.482 | 1.5101 | 0.0070694 | 111.9795 | 125.4674 | 6.2457
[11 empty] | 217.25 | 491.2212 | 34.3962 | 339.532 | -0.29063 | -1.4812 | 1.5095 | 0.0070795 | 112.0764 | 125.5568 | 6.2538
[11 empty] | 217.5 | 491.8495 | 34.4997 | 339.4867 | -0.29136 | -1.4805 | 1.5089 | 0.0070895 | 112.1733 | 125.6461 | 6.2618
[11 empty] | 217.75 | 492.4776 | 34.6032 | 339.4413 | -0.29209 | -1.4797 | 1.5083 | 0.0070996 | 112.2703 | 125.7354 | 6.2699
[11 empty] | 218 | 493.1054 | 34.7069 | 339.3959 | -0.29282 | -1.479 | 1.5077 | 0.0071096 | 112.3673 | 125.8247 | 6.2779
[11 empty] | 218.25 | 493.7329 | 34.8106 | 339.3505 | -0.29356 | -1.4782 | 1.5071 | 0.0071197 | 112.4643 | 125.9139 | 6.286
[11 empty] | 218.5 | 494.3602 | 34.9145 | 339.305 | -0.29429 | -1.4774 | 1.5065 | 0.0071298 | 112.5614 | 126.0031 | 6.294
[11 empty] | 218.75 | 494.9872 | 35.0184 | 339.2594 | -0.29503 | -1.4767 | 1.5059 | 0.0071399 | 112.6586 | 126.0923 | 6.3021
[11 empty] | 219 | 495.6139 | 35.1225 | 339.2138 | -0.29576 | -1.4759 | 1.5053 | 0.0071499 | 112.7558 | 126.1814 | 6.3101
[11 empty] | 219.25 | 496.2403 | 35.2266 | 339.1682 | -0.2965 | -1.4752 | 1.5047 | 0.00716 | 112.853 | 126.2704 | 6.3181
[11 empty] | 219.5 | 496.8665 | 35.3308 | 339.1224 | -0.29724 | -1.4744 | 1.5041 | 0.0071701 | 112.9503 | 126.3595 | 6.3261
[11 empty] | 219.75 | 497.4923 | 35.4351 | 339.0767 | -0.29798 | -1.4736 | 1.5035 | 0.0071802 | 113.0476 | 126.4484 | 6.3342
[11 empty] | 220 | 498.118 | 35.5395 | 339.0309 | -0.29873 | -1.4729 | 1.5029 | 0.0071903 | 113.1449 | 126.5374 | 6.3422
[11 empty] | 220.25 | 498.7433 | 35.6441 | 338.985 | -0.29947 | -1.4721 | 1.5023 | 0.0072005 | 113.2423 | 126.6263 | 6.3502
[11 empty] | 220.5 | 499.3683 | 35.7486 | 338.9391 | -0.30022 | -1.4714 | 1.5017 | 0.0072106 | 113.3397 | 126.7152 | 6.3582
[11 empty] | 220.75 | 499.9931 | 35.8533 | 338.8931 | -0.30096 | -1.4706 | 1.5011 | 0.0072207 | 113.4372 | 126.804 | 6.3662
[11 empty] | 221 | 500.6177 | 35.9581 | 338.8471 | -0.30171 | -1.4698 | 1.5005 | 0.0072309 | 113.5347 | 126.8928 | 6.3742
[11 empty] | 221.25 | 501.2419 | 36.063 | 338.801 | -0.30246 | -1.4691 | 1.4999 | 0.007241 | 113.6322 | 126.9815 | 6.3822
[11 empty] | 221.5 | 501.8659 | 36.1679 | 338.7549 | -0.30321 | -1.4683 | 1.4993 | 0.0072512 | 113.7297 | 127.0702 | 6.3902
[11 empty] | 221.75 | 502.4897 | 36.273 | 338.7087 | -0.30397 | -1.4675 | 1.4987 | 0.0072613 | 113.8273 | 127.1589 | 6.3982
[11 empty] | 222 | 503.1131 | 36.3781 | 338.6625 | -0.30472 | -1.4668 | 1.4981 | 0.0072715 | 113.9249 | 127.2475 | 6.4062
[11 empty] | 222.25 | 503.7363 | 36.4834 | 338.6162 | -0.30548 | -1.466 | 1.4975 | 0.0072816 | 114.0225 | 127.3361 | 6.4142
[11 empty] | 222.5 | 504.3592 | 36.5887 | 338.5699 | -0.30623 | -1.4652 | 1.4969 | 0.0072918 | 114.1201 | 127.4246 | 6.4222
[11 empty] | 222.75 | 504.9818 | 36.6941 | 338.5235 | -0.30699 | -1.4645 | 1.4963 | 0.007302 | 114.2178 | 127.5131 | 6.4302
[11 empty] | 223 | 505.6041 | 36.7996 | 338.4771 | -0.30775 | -1.4637 | 1.4957 | 0.0073122 | 114.3155 | 127.6016 | 6.4382
[11 empty] | 223.25 | 506.2262 | 36.9051 | 338.4305 | -0.30851 | -1.4629 | 1.4951 | 0.0073224 | 114.4132 | 127.69 | 6.4461
[11 empty] | 223.5 | 506.8481 | 37.0108 | 338.384 | -0.30928 | -1.4621 | 1.4945 | 0.0073326 | 114.511 | 127.7784 | 6.4541
[11 empty] | 223.75 | 507.4696 | 37.1165 | 338.3374 | -0.31004 | -1.4614 | 1.4939 | 0.0073428 | 114.6088 | 127.8668 | 6.4621
[11 empty] | 224 | 508.0909 | 37.2223 | 338.2908 | -0.31081 | -1.4606 | 1.4933 | 0.007353 | 114.7065 | 127.9551 | 6.4701
[11 empty] | 224.25 | 508.7119 | 37.3283 | 338.2441 | -0.31157 | -1.4598 | 1.4927 | 0.0073632 | 114.8043 | 128.0433 | 6.478
[11 empty] | 224.5 | 509.3326 | 37.4343 | 338.1973 | -0.31234 | -1.459 | 1.4921 | 0.0073735 | 114.9021 | 128.1316 | 6.486
[11 empty] | 224.75 | 509.9531 | 37.5403 | 338.1505 | -0.31311 | -1.4583 | 1.4915 | 0.0073837 | 115 | 128.2198 | 6.4939
[11 empty] | 225 | 510.5733 | 37.6465 | 338.1037 | -0.31388 | -1.4575 | 1.4909 | 0.0073939 | 115.0978 | 128.3079 | 6.5019
[11 empty] | 225.25 | 511.1932 | 37.7527 | 338.0568 | -0.31466 | -1.4567 | 1.4903 | 0.0074042 | 115.1956 | 128.396 | 6.5098
[11 empty] | 225.5 | 511.8129 | 37.8591 | 338.0098 | -0.31543 | -1.4559 | 1.4897 | 0.0074144 | 115.2935 | 128.4841 | 6.5178
[11 empty] | 225.75 | 512.4323 | 37.9655 | 337.9628 | -0.31621 | -1.4552 | 1.4891 | 0.0074247 | 115.3914 | 128.5722 | 6.5257
[11 empty] | 226 | 513.0515 | 38.072 | 337.9157 | -0.31698 | -1.4544 | 1.4885 | 0.007435 | 115.4893 | 128.6602 | 6.5337
[11 empty] | 226.25 | 513.6703 | 38.1786 | 337.8686 | -0.31776 | -1.4536 | 1.4879 | 0.0074453 | 115.5872 | 128.7481 | 6.5416
[11 empty] | 226.5 | 514.2889 | 38.2852 | 337.8214 | -0.31854 | -1.4528 | 1.4873 | 0.0074555 | 115.6851 | 128.8361 | 6.5496
[11 empty] | 226.75 | 514.9072 | 38.3919 | 337.7742 | -0.31932 | -1.452 | 1.4867 | 0.0074658 | 115.7831 | 128.9239 | 6.5575
[11 empty] | 227 | 515.5252 | 38.4988 | 337.7269 | -0.32011 | -1.4513 | 1.4861 | 0.0074761 | 115.881 | 129.0118 | 6.5654
[11 empty] | 227.25 | 516.143 | 38.6056 | 337.6795 | -0.32089 | -1.4505 | 1.4855 | 0.0074864 | 115.979 | 129.0996 | 6.5733
[11 empty] | 227.5 | 516.7605 | 38.7126 | 337.6321 | -0.32168 | -1.4497 | 1.485 | 0.0074968 | 116.077 | 129.1874 | 6.5813
[11 empty] | 227.75 | 517.3777 | 38.8197 | 337.5847 | -0.32247 | -1.4489 | 1.4844 | 0.0075071 | 116.1749 | 129.2751 | 6.5892
[11 empty] | 228 | 517.9947 | 38.9268 | 337.5371 | -0.32325 | -1.4481 | 1.4838 | 0.0075174 | 116.2729 | 129.3628 | 6.5971
[11 empty] | 228.25 | 518.6114 | 39.034 | 337.4896 | -0.32404 | -1.4473 | 1.4832 | 0.0075277 | 116.3708 | 129.4504 | 6.605
[11 empty] | 228.5 | 519.2278 | 39.1413 | 337.442 | -0.32484 | -1.4466 | 1.4826 | 0.0075381 | 116.4688 | 129.538 | 6.6129
[11 empty] | 228.75 | 519.844 | 39.2486 | 337.3944 | -0.32563 | -1.4458 | 1.482 | 0.0075484 | 116.5667 | 129.6256 | 6.6208
[11 empty] | 229 | 520.4599 | 39.356 | 337.3467 | -0.32642 | -1.445 | 1.4814 | 0.0075587 | 116.6646 | 129.7132 | 6.6287
[11 empty] | 229.25 | 521.0756 | 39.4635 | 337.2989 | -0.32722 | -1.4442 | 1.4808 | 0.0075691 | 116.7625 | 129.8006 | 6.6366
[11 empty] | 229.5 | 521.6909 | 39.5711 | 337.2511 | -0.32802 | -1.4434 | 1.4802 | 0.0075795 | 116.8604 | 129.8881 | 6.6445
[11 empty] | 229.75 | 522.306 | 39.6788 | 337.2032 | -0.32882 | -1.4426 | 1.4796 | 0.0075898 | 116.9583 | 129.9755 | 6.6524
[11 empty] | 230 | 522.9208 | 39.7865 | 337.1553 | -0.32962 | -1.4418 | 1.479 | 0.0076002 | 117.0563 | 130.0629 | 6.6603
[11 empty] | 230.25 | 523.5354 | 39.8943 | 337.1073 | -0.33042 | -1.441 | 1.4784 | 0.0076106 | 117.1541 | 130.1503 | 6.6682
[11 empty] | 230.5 | 524.1497 | 40.0022 | 337.0593 | -0.33122 | -1.4402 | 1.4778 | 0.007621 | 117.252 | 130.2376 | 6.6761
[11 empty] | 230.75 | 524.7637 | 40.1101 | 337.0112 | -0.33202 | -1.4394 | 1.4772 | 0.0076314 | 117.3499 | 130.3248 | 6.684
[11 empty] | 231 | 525.3775 | 40.2181 | 336.9631 | -0.33283 | -1.4386 | 1.4766 | 0.0076418 | 117.4477 | 130.4121 | 6.6918
[11 empty] | 231.25 | 525.991 | 40.3262 | 336.9149 | -0.33364 | -1.4379 | 1.4761 | 0.0076522 | 117.5456 | 130.4993 | 6.6997
[11 empty] | 231.5 | 526.6042 | 40.4344 | 336.8666 | -0.33445 | -1.4371 | 1.4755 | 0.0076626 | 117.6434 | 130.5864 | 6.7076
[11 empty] | 231.75 | 527.2172 | 40.5426 | 336.8183 | -0.33526 | -1.4363 | 1.4749 | 0.007673 | 117.7412 | 130.6735 | 6.7154
[11 empty] | 232 | 527.83 | 40.6509 | 336.77 | -0.33607 | -1.4355 | 1.4743 | 0.0076834 | 117.839 | 130.7606 | 6.7233
[11 empty] | 232.25 | 528.4424 | 40.7593 | 336.7216 | -0.33688 | -1.4347 | 1.4737 | 0.0076938 | 117.9368 | 130.8477 | 6.7312
[11 empty] | 232.5 | 529.0546 | 40.8677 | 336.6731 | -0.33769 | -1.4339 | 1.4731 | 0.0077043 | 118.0346 | 130.9347 | 6.739
[11 empty] | 232.75 | 529.6664 | 40.9762 | 336.6246 | -0.33851 | -1.4331 | 1.4725 | 0.0077147 | 118.1323 | 131.0216 | 6.7469
[11 empty] | 233 | 530.2781 | 41.0848 | 336.576 | -0.33933 | -1.4323 | 1.4719 | 0.0077252 | 118.2301 | 131.1086 | 6.7547
[11 empty] | 233.25 | 530.8895 | 41.1934 | 336.5274 | -0.34015 | -1.4315 | 1.4713 | 0.0077356 | 118.3277 | 131.1955 | 6.7626
[11 empty] | 233.5 | 531.5005 | 41.3022 | 336.4787 | -0.34097 | -1.4307 | 1.4707 | 0.0077461 | 118.4254 | 131.2823 | 6.7704
[11 empty] | 233.75 | 532.1114 | 41.4109 | 336.4299 | -0.34179 | -1.4299 | 1.4701 | 0.0077566 | 118.5231 | 131.3691 | 6.7783
[11 empty] | 234 | 532.722 | 41.5198 | 336.3812 | -0.34261 | -1.4291 | 1.4696 | 0.007767 | 118.6207 | 131.4559 | 6.7861
[11 empty] | 234.25 | 533.3323 | 41.6287 | 336.3323 | -0.34343 | -1.4283 | 1.469 | 0.0077775 | 118.7183 | 131.5426 | 6.7939
[11 empty] | 234.5 | 533.9423 | 41.7377 | 336.2834 | -0.34426 | -1.4275 | 1.4684 | 0.007788 | 118.8158 | 131.6293 | 6.8018
[11 empty] | 234.75 | 534.5521 | 41.8467 | 336.2344 | -0.34509 | -1.4266 | 1.4678 | 0.0077985 | 118.9134 | 131.716 | 6.8096
[11 empty] | 235 | 535.1616 | 41.9558 | 336.1853 | -0.34591 | -1.4258 | 1.4672 | 0.007809 | 119.011 | 131.8026 | 6.8174
[11 empty] | 235.25 | 535.7709 | 42.065 | 336.1363 | -0.34674 | -1.425 | 1.4666 | 0.0078195 | 119.1084 | 131.8892 | 6.8252
[11 empty] | 235.5 | 536.3799 | 42.1742 | 336.0871 | -0.34758 | -1.4242 | 1.466 | 0.00783 | 119.2059 | 131.9757 | 6.8331
[11 empty] | 235.75 | 536.9886 | 42.2835 | 336.0379 | -0.34841 | -1.4234 | 1.4654 | 0.0078405 | 119.3033 | 132.0623 | 6.8409
[11 empty] | 236 | 537.5971 | 42.3929 | 335.9886 | -0.34924 | -1.4226 | 1.4649 | 0.0078511 | 119.4007 | 132.1487 | 6.8487
[11 empty] | 236.25 | 538.2053 | 42.5023 | 335.9393 | -0.35008 | -1.4218 | 1.4643 | 0.0078616 | 119.4981 | 132.2352 | 6.8565
[11 empty] | 236.5 | 538.8133 | 42.6118 | 335.89 | -0.35091 | -1.421 | 1.4637 | 0.0078721 | 119.5954 | 132.3215 | 6.8643
[11 empty] | 236.75 | 539.421 | 42.7213 | 335.8405 | -0.35175 | -1.4202 | 1.4631 | 0.0078827 | 119.6927 | 132.4079 | 6.8721
[11 empty] | 237 | 540.0284 | 42.8309 | 335.791 | -0.35259 | -1.4194 | 1.4625 | 0.0078932 | 119.7899 | 132.4942 | 6.8799
[11 empty] | 237.25 | 540.6356 | 42.9406 | 335.7415 | -0.35343 | -1.4185 | 1.4619 | 0.0079038 | 119.8871 | 132.5805 | 6.8877
[11 empty] | 237.5 | 541.2424 | 43.0503 | 335.6919 | -0.35427 | -1.4177 | 1.4613 | 0.0079143 | 119.9842 | 132.6668 | 6.8955
[11 empty] | 237.75 | 541.8491 | 43.1601 | 335.6423 | -0.35512 | -1.4169 | 1.4607 | 0.0079249 | 120.0813 | 132.7529 | 6.9033
[11 empty] | 238 | 542.4554 | 43.2699 | 335.5926 | -0.35596 | -1.4161 | 1.4602 | 0.0079355 | 120.1783 | 132.8391 | 6.9111
[11 empty] | 238.25 | 543.0616 | 43.3798 | 335.5428 | -0.35681 | -1.4153 | 1.4596 | 0.007946 | 120.2753 | 132.9252 | 6.9189
[11 empty] | 238.5 | 543.6674 | 43.4898 | 335.493 | -0.35766 | -1.4145 | 1.459 | 0.0079566 | 120.3723 | 133.0113 | 6.9266
[11 empty] | 238.75 | 544.273 | 43.5998 | 335.4432 | -0.35851 | -1.4137 | 1.4584 | 0.0079672 | 120.4691 | 133.0974 | 6.9344
[11 empty] | 239 | 544.8784 | 43.7099 | 335.3932 | -0.35936 | -1.4128 | 1.4578 | 0.0079777 | 120.5659 | 133.1834 | 6.9422
[11 empty] | 239.25 | 545.4834 | 43.82 | 335.3432 | -0.36021 | -1.412 | 1.4572 | 0.0079883 | 120.6628 | 133.2693 | 6.95
[11 empty] | 239.5 | 546.0882 | 43.9302 | 335.2932 | -0.36106 | -1.4112 | 1.4566 | 0.0079989 | 120.7595 | 133.3553 | 6.9577
[11 empty] | 239.75 | 546.6927 | 44.0405 | 335.2431 | -0.36191 | -1.4104 | 1.4561 | 0.0080095 | 120.8562 | 133.4412 | 6.9655
[11 empty] | 240 | 547.2971 | 44.1508 | 335.1929 | -0.36277 | -1.4095 | 1.4555 | 0.0080201 | 120.9528 | 133.527 | 6.9733
[11 empty] | 240.25 | 547.9011 | 44.2611 | 335.1427 | -0.36363 | -1.4087 | 1.4549 | 0.0080307 | 121.0494 | 133.6129 | 6.981
[11 empty] | 240.5 | 548.5048 | 44.3715 | 335.0924 | -0.36449 | -1.4079 | 1.4543 | 0.0080413 | 121.1459 | 133.6986 | 6.9888
[11 empty] | 240.75 | 549.1083 | 44.482 | 335.0421 | -0.36534 | -1.4071 | 1.4537 | 0.008052 | 121.2424 | 133.7844 | 6.9965
[11 empty] | 241 | 549.7115 | 44.5925 | 334.9917 | -0.36621 | -1.4062 | 1.4531 | 0.0080626 | 121.3388 | 133.8701 | 7.0043
[11 empty] | 241.25 | 550.3145 | 44.7031 | 334.9413 | -0.36707 | -1.4054 | 1.4526 | 0.0080732 | 121.4351 | 133.9557 | 7.012
[11 empty] | 241.5 | 550.9172 | 44.8137 | 334.8908 | -0.36793 | -1.4046 | 1.452 | 0.0080838 | 121.5313 | 134.0413 | 7.0198
[11 empty] | 241.75 | 551.5197 | 44.9244 | 334.8402 | -0.3688 | -1.4038 | 1.4514 | 0.0080944 | 121.6275 | 134.1269 | 7.0275
[11 empty] | 242 | 552.1219 | 45.0351 | 334.7896 | -0.36966 | -1.4029 | 1.4508 | 0.0081051 | 121.7237 | 134.2124 | 7.0352
[11 empty] | 242.25 | 552.7238 | 45.1459 | 334.7389 | -0.37053 | -1.4021 | 1.4502 | 0.0081157 | 121.8197 | 134.2979 | 7.043
[11 empty] | 242.5 | 553.3255 | 45.2567 | 334.6882 | -0.3714 | -1.4013 | 1.4497 | 0.0081264 | 121.9157 | 134.3834 | 7.0507
[11 empty] | 242.75 | 553.9269 | 45.3676 | 334.6374 | -0.37227 | -1.4004 | 1.4491 | 0.008137 | 122.0117 | 134.4688 | 7.0584
[11 empty] | 243 | 554.5281 | 45.4786 | 334.5865 | -0.37314 | -1.3996 | 1.4485 | 0.0081477 | 122.1075 | 134.5542 | 7.0662
[11 empty] | 243.25 | 555.129 | 45.5895 | 334.5357 | -0.37401 | -1.3988 | 1.4479 | 0.0081583 | 122.2033 | 134.6396 | 7.0739
[11 empty] | 243.5 | 555.7297 | 45.7006 | 334.4847 | -0.37489 | -1.3979 | 1.4473 | 0.008169 | 122.299 | 134.7249 | 7.0816
[11 empty] | 243.75 | 556.3301 | 45.8117 | 334.4337 | -0.37576 | -1.3971 | 1.4467 | 0.0081796 | 122.3945 | 134.8101 | 7.0893
[11 empty] | 244 | 556.9302 | 45.9228 | 334.3826 | -0.37664 | -1.3963 | 1.4462 | 0.0081903 | 122.4901 | 134.8954 | 7.097
[11 empty] | 244.25 | 557.5301 | 46.034 | 334.3315 | -0.37752 | -1.3954 | 1.4456 | 0.008201 | 122.5856 | 134.9805 | 7.1047
[11 empty] | 244.5 | 558.1297 | 46.1452 | 334.2803 | -0.3784 | -1.3946 | 1.445 | 0.0082116 | 122.681 | 135.0657 | 7.1124
[11 empty] | 244.75 | 558.7291 | 46.2565 | 334.229 | -0.37928 | -1.3937 | 1.4444 | 0.0082223 | 122.7763 | 135.1508 | 7.1201
[11 empty] | 245 | 559.3282 | 46.3678 | 334.1777 | -0.38016 | -1.3929 | 1.4438 | 0.008233 | 122.8715 | 135.2359 | 7.1278
[11 empty] | 245.25 | 559.927 | 46.4792 | 334.1263 | -0.38104 | -1.3921 | 1.4433 | 0.0082436 | 122.9666 | 135.3209 | 7.1355
[11 empty] | 245.5 | 560.5256 | 46.5906 | 334.0749 | -0.38193 | -1.3912 | 1.4427 | 0.0082543 | 123.0616 | 135.4059 | 7.1432
[11 empty] | 245.75 | 561.1239 | 46.702 | 334.0234 | -0.38281 | -1.3904 | 1.4421 | 0.008265 | 123.1565 | 135.4908 | 7.1509
[11 empty] | 246 | 561.722 | 46.8136 | 333.9719 | -0.3837 | -1.3895 | 1.4415 | 0.0082756 | 123.2514 | 135.5757 | 7.1586
[11 empty] | 246.25 | 562.3198 | 46.9251 | 333.9203 | -0.38459 | -1.3887 | 1.4409 | 0.0082863 | 123.3462 | 135.6606 | 7.1663
[11 empty] | 246.5 | 562.9174 | 47.0367 | 333.8686 | -0.38548 | -1.3878 | 1.4404 | 0.008297 | 123.4409 | 135.7454 | 7.174
[11 empty] | 246.75 | 563.5146 | 47.1484 | 333.8169 | -0.38637 | -1.387 | 1.4398 | 0.0083077 | 123.5355 | 135.8302 | 7.1817
[11 empty] | 247 | 564.1117 | 47.26 | 333.7651 | -0.38726 | -1.3861 | 1.4392 | 0.0083184 | 123.63 | 135.9149 | 7.1893
[11 empty] | 247.25 | 564.7085 | 47.3718 | 333.7133 | -0.38815 | -1.3853 | 1.4386 | 0.0083291 | 123.7244 | 135.9996 | 7.197
[11 empty] | 247.5 | 565.3051 | 47.4835 | 333.6614 | -0.38905 | -1.3844 | 1.4381 | 0.0083398 | 123.8186 | 136.0842 | 7.2047
[11 empty] | 247.75 | 565.9013 | 47.5953 | 333.6094 | -0.38994 | -1.3836 | 1.4375 | 0.0083505 | 123.9129 | 136.1689 | 7.2123
[11 empty] | 248 | 566.4973 | 47.7072 | 333.5574 | -0.39084 | -1.3827 | 1.4369 | 0.0083612 | 124.007 | 136.2534 | 7.22
[11 empty] | 248.25 | 567.0931 | 47.8191 | 333.5053 | -0.39174 | -1.3819 | 1.4363 | 0.0083719 | 124.101 | 136.338 | 7.2277
[11 empty] | 248.5 | 567.6886 | 47.931 | 333.4532 | -0.39264 | -1.381 | 1.4357 | 0.0083826 | 124.1949 | 136.4225 | 7.2353
[11 empty] | 248.75 | 568.2839 | 48.043 | 333.401 | -0.39354 | -1.3802 | 1.4352 | 0.0083932 | 124.2886 | 136.5069 | 7.243
[11 empty] | 249 | 568.8788 | 48.155 | 333.3488 | -0.39444 | -1.3793 | 1.4346 | 0.0084039 | 124.3823 | 136.5913 | 7.2506
[11 empty] | 249.25 | 569.4736 | 48.2671 | 333.2965 | -0.39534 | -1.3784 | 1.434 | 0.0084146 | 124.4758 | 136.6757 | 7.2583
[11 empty] | 249.5 | 570.0681 | 48.3792 | 333.2441 | -0.39624 | -1.3776 | 1.4334 | 0.0084253 | 124.5693 | 136.76 | 7.2659
[11 empty] | 249.75 | 570.6623 | 48.4913 | 333.1917 | -0.39715 | -1.3767 | 1.4329 | 0.008436 | 124.6627 | 136.8443 | 7.2735
[11 empty] | 250 | 571.2563 | 48.6035 | 333.1392 | -0.39805 | -1.3759 | 1.4323 | 0.0084467 | 124.7559 | 136.9285 | 7.2812
[11 empty] | 250.25 | 571.85 | 48.7157 | 333.0866 | -0.39896 | -1.375 | 1.4317 | 0.0084574 | 124.849 | 137.0127 | 7.2888
[11 empty] | 250.5 | 572.4435 | 48.828 | 333.0341 | -0.39987 | -1.3741 | 1.4311 | 0.0084681 | 124.942 | 137.0969 | 7.2964
[11 empty] | 250.75 | 573.0367 | 48.9403 | 332.9814 | -0.40078 | -1.3733 | 1.4306 | 0.0084788 | 125.0349 | 137.181 | 7.3041
[11 empty] | 251 | 573.6296 | 49.0526 | 332.9286 | -0.40169 | -1.3724 | 1.43 | 0.0084895 | 125.1276 | 137.265 | 7.3117
[11 empty] | 251.25 | 574.2224 | 49.1649 | 332.8759 | -0.4026 | -1.3715 | 1.4294 | 0.0085002 | 125.2203 | 137.3491 | 7.3193
[11 empty] | 251.5 | 574.8148 | 49.2773 | 332.823 | -0.40352 | -1.3707 | 1.4288 | 0.0085109 | 125.3128 | 137.4331 | 7.3269
[11 empty] | 251.75 | 575.407 | 49.3898 | 332.7701 | -0.40443 | -1.3698 | 1.4283 | 0.0085216 | 125.4052 | 137.517 | 7.3346
[11 empty] | 252 | 575.999 | 49.5023 | 332.7172 | -0.40535 | -1.3689 | 1.4277 | 0.0085323 | 125.4975 | 137.6009 | 7.3422
[11 empty] | 252.25 | 576.5906 | 49.6148 | 332.6642 | -0.40626 | -1.3681 | 1.4271 | 0.008543 | 125.5896 | 137.6847 | 7.3498
[11 empty] | 252.5 | 577.1821 | 49.7273 | 332.6111 | -0.40718 | -1.3672 | 1.4265 | 0.0085537 | 125.6816 | 137.7686 | 7.3574
[11 empty] | 252.75 | 577.7733 | 49.8399 | 332.558 | -0.4081 | -1.3663 | 1.426 | 0.0085644 | 125.7735 | 137.8523 | 7.365
[11 empty] | 253 | 578.3642 | 49.9525 | 332.5048 | -0.40902 | -1.3654 | 1.4254 | 0.0085751 | 125.8653 | 137.936 | 7.3726
[11 empty] | 253.25 | 578.9549 | 50.0651 | 332.4515 | -0.40994 | -1.3646 | 1.4248 | 0.0085858 | 125.9568 | 138.0197 | 7.3802
[11 empty] | 253.5 | 579.5453 | 50.1778 | 332.3982 | -0.41086 | -1.3637 | 1.4242 | 0.0085965 | 126.0483 | 138.1034 | 7.3878
[11 empty] | 253.75 | 580.1355 | 50.2905 | 332.3448 | -0.41178 | -1.3628 | 1.4237 | 0.0086072 | 126.1397 | 138.187 | 7.3954
[11 empty] | 254 | 580.7254 | 50.4033 | 332.2914 | -0.41271 | -1.3619 | 1.4231 | 0.0086179 | 126.2309 | 138.2705 | 7.403
[11 empty] | 254.25 | 581.3151 | 50.516 | 332.2379 | -0.41363 | -1.3611 | 1.4225 | 0.0086286 | 126.3219 | 138.354 | 7.4105
[11 empty] | 254.5 | 581.9045 | 50.6288 | 332.1843 | -0.41456 | -1.3602 | 1.4219 | 0.0086393 | 126.4129 | 138.4375 | 7.4181
[11 empty] | 254.75 | 582.4937 | 50.7417 | 332.1307 | -0.41549 | -1.3593 | 1.4214 | 0.00865 | 126.5036 | 138.5209 | 7.4257
[11 empty] | 255 | 583.0826 | 50.8546 | 332.077 | -0.41642 | -1.3584 | 1.4208 | 0.0086606 | 126.5943 | 138.6042 | 7.4333
[11 empty] | 255.25 | 583.6713 | 50.9675 | 332.0233 | -0.41735 | -1.3575 | 1.4202 | 0.0086713 | 126.6848 | 138.6876 | 7.4408
[11 empty] | 255.5 | 584.2596 | 51.0804 | 331.9695 | -0.41828 | -1.3566 | 1.4196 | 0.008682 | 126.7751 | 138.7708 | 7.4484
[11 empty] | 255.75 | 584.8478 | 51.1934 | 331.9156 | -0.41921 | -1.3557 | 1.4191 | 0.0086927 | 126.8653 | 138.8541 | 7.456
[11 empty] | 256 | 585.4357 | 51.3063 | 331.8617 | -0.42014 | -1.3549 | 1.4185 | 0.0087034 | 126.9553 | 138.9373 | 7.4635
[11 empty] | 256.25 | 586.0233 | 51.4194 | 331.8077 | -0.42107 | -1.354 | 1.4179 | 0.008714 | 127.0452 | 139.0204 | 7.4711
[11 empty] | 256.5 | 586.6107 | 51.5324 | 331.7536 | -0.42201 | -1.3531 | 1.4174 | 0.0087247 | 127.135 | 139.1035 | 7.4787
[11 empty] | 256.75 | 587.1979 | 51.6455 | 331.6996 | -0.42294 | -1.3522 | 1.4168 | 0.0087354 | 127.2245 | 139.1865 | 7.4862
[11 empty] | 257 | 587.7848 | 51.7586 | 331.6454 | -0.42388 | -1.3513 | 1.4162 | 0.008746 | 127.3139 | 139.2695 | 7.4938
[11 empty] | 257.25 | 588.3715 | 51.8717 | 331.5912 | -0.42482 | -1.3504 | 1.4156 | 0.0087567 | 127.4032 | 139.3525 | 7.5013
[11 empty] | 257.5 | 588.9578 | 51.9849 | 331.5369 | -0.42576 | -1.3495 | 1.4151 | 0.0087674 | 127.4922 | 139.4354 | 7.5089
[11 empty] | 257.75 | 589.5439 | 52.0981 | 331.4826 | -0.4267 | -1.3486 | 1.4145 | 0.008778 | 127.5812 | 139.5183 | 7.5164
[11 empty] | 258 | 590.1298 | 52.2112 | 331.4282 | -0.42764 | -1.3477 | 1.4139 | 0.0087887 | 127.67 | 139.6011 | 7.5239
[11 empty] | 258.25 | 590.7155 | 52.3245 | 331.3737 | -0.42858 | -1.3468 | 1.4133 | 0.0087993 | 127.7585 | 139.6839 | 7.5315
[11 empty] | 258.5 | 591.3008 | 52.4378 | 331.3192 | -0.42952 | -1.3459 | 1.4128 | 0.00881 | 127.8469 | 139.7666 | 7.539
[11 empty] | 258.75 | 591.886 | 52.551 | 331.2646 | -0.43047 | -1.345 | 1.4122 | 0.0088206 | 127.9351 | 139.8493 | 7.5465
[11 empty] | 259 | 592.4709 | 52.6643 | 331.21 | -0.43141 | -1.3441 | 1.4116 | 0.0088312 | 128.0232 | 139.9319 | 7.5541
[11 empty] | 259.25 | 593.0555 | 52.7777 | 331.1553 | -0.43235 | -1.3432 | 1.4111 | 0.0088419 | 128.1111 | 140.0145 | 7.5616
[11 empty] | 259.5 | 593.64 | 52.891 | 331.1006 | -0.4333 | -1.3423 | 1.4105 | 0.0088525 | 128.1989 | 140.097 | 7.5691
[11 empty] | 259.75 | 594.2241 | 53.0044 | 331.0457 | -0.43425 | -1.3414 | 1.4099 | 0.0088631 | 128.2864 | 140.1795 | 7.5766
[11 empty] | 260 | 594.8079 | 53.1178 | 330.9908 | -0.4352 | -1.3405 | 1.4093 | 0.0088737 | 128.3738 | 140.2619 | 7.5841
[11 empty] | 260.25 | 595.3915 | 53.2313 | 330.9359 | -0.43615 | -1.3396 | 1.4088 | 0.0088844 | 128.461 | 140.3443 | 7.5916
[11 empty] | 260.5 | 595.9749 | 53.3447 | 330.8809 | -0.43709 | -1.3386 | 1.4082 | 0.008895 | 128.548 | 140.4266 | 7.5992
[11 empty] | 260.75 | 596.558 | 53.4582 | 330.8258 | -0.43805 | -1.3377 | 1.4076 | 0.0089056 | 128.6348 | 140.5089 | 7.6067
[11 empty] | 261 | 597.1409 | 53.5717 | 330.7707 | -0.439 | -1.3368 | 1.407 | 0.0089162 | 128.7214 | 140.5911 | 7.6142
[11 empty] | 261.25 | 597.7236 | 53.6852 | 330.7155 | -0.43995 | -1.3359 | 1.4065 | 0.0089268 | 128.8079 | 140.6733 | 7.6217
[11 empty] | 261.5 | 598.306 | 53.7987 | 330.6603 | -0.4409 | -1.335 | 1.4059 | 0.0089374 | 128.8941 | 140.7555 | 7.6292
[11 empty] | 261.75 | 598.8881 | 53.9123 | 330.605 | -0.44186 | -1.3341 | 1.4053 | 0.008948 | 128.9802 | 140.8375 | 7.6366
[11 empty] | 262 | 599.47 | 54.0259 | 330.5496 | -0.44281 | -1.3331 | 1.4048 | 0.0089585 | 129.066 | 140.9196 | 7.6441
[11 empty] | 262.25 | 600.0516 | 54.1395 | 330.4942 | -0.44377 | -1.3322 | 1.4042 | 0.0089691 | 129.1517 | 141.0016 | 7.6516
[11 empty] | 262.5 | 600.633 | 54.2531 | 330.4387 | -0.44472 | -1.3313 | 1.4036 | 0.0089797 | 129.2371 | 141.0835 | 7.6591
[11 empty] | 262.75 | 601.2141 | 54.3668 | 330.3831 | -0.44568 | -1.3304 | 1.403 | 0.0089903 | 129.3224 | 141.1654 | 7.6666
[11 empty] | 263 | 601.795 | 54.4804 | 330.3275 | -0.44664 | -1.3294 | 1.4025 | 0.0090008 | 129.4075 | 141.2473 | 7.6741
[11 empty] | 263.25 | 602.3756 | 54.5941 | 330.2719 | -0.4476 | -1.3285 | 1.4019 | 0.0090114 | 129.4923 | 141.329 | 7.6815
[11 empty] | 263.5 | 602.956 | 54.7078 | 330.2162 | -0.44856 | -1.3276 | 1.4013 | 0.0090219 | 129.5769 | 141.4108 | 7.689
[11 empty] | 263.75 | 603.5361 | 54.8215 | 330.1604 | -0.44952 | -1.3267 | 1.4007 | 0.0090325 | 129.6614 | 141.4924 | 7.6965
[11 empty] | 264 | 604.116 | 54.9352 | 330.1045 | -0.45048 | -1.3257 | 1.4002 | 0.009043 | 129.7457 | 141.5741 | 7.7039
[11 empty] | 264.25 | 604.6957 | 55.049 | 330.0486 | -0.45144 | -1.3248 | 1.3996 | 0.0090536 | 129.8297 | 141.6557 | 7.7114
[11 empty] | 264.5 | 605.2751 | 55.1628 | 329.9927 | -0.45241 | -1.3239 | 1.399 | 0.0090641 | 129.9136 | 141.7372 | 7.7189
[11 empty] | 264.75 | 605.8542 | 55.2765 | 329.9367 | -0.45337 | -1.3229 | 1.3985 | 0.0090746 | 129.9972 | 141.8187 | 7.7263
[11 empty] | 265 | 606.433 | 55.3903 | 329.8806 | -0.45433 | -1.322 | 1.3979 | 0.0090851 | 130.0807 | 141.9001 | 7.7338
[11 empty] | 265.25 | 607.0117 | 55.5042 | 329.8244 | -0.4553 | -1.321 | 1.3973 | 0.0090956 | 130.1639 | 141.9815 | 7.7412
[11 empty] | 265.5 | 607.59 | 55.618 | 329.7682 | -0.45626 | -1.3201 | 1.3967 | 0.0091061 | 130.247 | 142.0628 | 7.7487
[11 empty] | 265.75 | 608.1682 | 55.7318 | 329.712 | -0.45723 | -1.3192 | 1.3962 | 0.0091166 | 130.3299 | 142.144 | 7.7561
[11 empty] | 266 | 608.746 | 55.8457 | 329.6557 | -0.4582 | -1.3182 | 1.3956 | 0.0091271 | 130.4126 | 142.2253 | 7.7636
[11 empty] | 266.25 | 609.3237 | 55.9596 | 329.5993 | -0.45917 | -1.3173 | 1.395 | 0.0091376 | 130.4951 | 142.3064 | 7.771
[11 empty] | 266.5 | 609.9011 | 56.0735 | 329.5428 | -0.46013 | -1.3163 | 1.3944 | 0.009148 | 130.5774 | 142.3875 | 7.7784
[11 empty] | 266.75 | 610.4782 | 56.1874 | 329.4864 | -0.4611 | -1.3154 | 1.3939 | 0.0091585 | 130.6595 | 142.4686 | 7.7859
[11 empty] | 267 | 611.0551 | 56.3013 | 329.4298 | -0.46207 | -1.3144 | 1.3933 | 0.0091689 | 130.7415 | 142.5496 | 7.7933
[11 empty] | 267.25 | 611.6318 | 56.4152 | 329.3732 | -0.46304 | -1.3135 | 1.3927 | 0.0091794 | 130.8232 | 142.6306 | 7.8007
[11 empty] | 267.5 | 612.2081 | 56.5291 | 329.3165 | -0.46401 | -1.3125 | 1.3921 | 0.0091898 | 130.9048 | 142.7115 | 7.8081
[11 empty] | 267.75 | 612.7842 | 56.6431 | 329.2598 | -0.46499 | -1.3116 | 1.3916 | 0.0092003 | 130.9862 | 142.7923 | 7.8156
[11 empty] | 268 | 613.3601 | 56.757 | 329.2029 | -0.46596 | -1.3106 | 1.391 | 0.0092107 | 131.0674 | 142.8731 | 7.823
[11 empty] | 268.25 | 613.9357 | 56.871 | 329.1461 | -0.46693 | -1.3097 | 1.3904 | 0.0092211 | 131.1485 | 142.9539 | 7.8304
[11 empty] | 268.5 | 614.5111 | 56.985 | 329.0892 | -0.46791 | -1.3087 | 1.3898 | 0.0092315 | 131.2294 | 143.0346 | 7.8378
[11 empty] | 268.75 | 615.0862 | 57.099 | 329.0322 | -0.46888 | -1.3077 | 1.3893 | 0.0092419 | 131.31 | 143.1152 | 7.8452
[11 empty] | 269 | 615.6611 | 57.213 | 328.9752 | -0.46985 | -1.3068 | 1.3887 | 0.0092522 | 131.3905 | 143.1958 | 7.8526
[11 empty] | 269.25 | 616.2358 | 57.327 | 328.9181 | -0.47083 | -1.3058 | 1.3881 | 0.0092626 | 131.4709 | 143.2763 | 7.86
[11 empty] | 269.5 | 616.8102 | 57.4411 | 328.8609 | -0.4718 | -1.3048 | 1.3875 | 0.009273 | 131.5511 | 143.3568 | 7.8674
[11 empty] | 269.75 | 617.3843 | 57.5551 | 328.8037 | -0.47278 | -1.3039 | 1.3869 | 0.0092833 | 131.6311 | 143.4373 | 7.8748
[11 empty] | 270 | 617.9582 | 57.6692 | 328.7465 | -0.47376 | -1.3029 | 1.3864 | 0.0092937 | 131.7109 | 143.5177 | 7.8822
[11 empty] | 270.25 | 618.5318 | 57.7832 | 328.6891 | -0.47474 | -1.3019 | 1.3858 | 0.009304 | 131.7906 | 143.598 | 7.8896
[11 empty] | 270.5 | 619.1052 | 57.8973 | 328.6317 | -0.47571 | -1.301 | 1.3852 | 0.0093143 | 131.8701 | 143.6782 | 7.897
[11 empty] | 270.75 | 619.6783 | 58.0114 | 328.5743 | -0.47669 | -1.3 | 1.3846 | 0.0093246 | 131.9494 | 143.7585 | 7.9043
[11 empty] | 271 | 620.2512 | 58.1254 | 328.5168 | -0.47767 | -1.299 | 1.3841 | 0.0093349 | 132.0286 | 143.8386 | 7.9117
[11 empty] | 271.25 | 620.8238 | 58.2395 | 328.4592 | -0.47865 | -1.298 | 1.3835 | 0.0093452 | 132.1077 | 143.9188 | 7.9191
[11 empty] | 271.5 | 621.3962 | 58.3536 | 328.4016 | -0.47963 | -1.2971 | 1.3829 | 0.0093555 | 132.1865 | 143.9988 | 7.9265
[11 empty] | 271.75 | 621.9683 | 58.4677 | 328.3439 | -0.48061 | -1.2961 | 1.3823 | 0.0093658 | 132.2652 | 144.0789 | 7.9338
[11 empty] | 272 | 622.5402 | 58.5818 | 328.2862 | -0.48159 | -1.2951 | 1.3817 | 0.009376 | 132.3437 | 144.1588 | 7.9412
[11 empty] | 272.25 | 623.1119 | 58.696 | 328.2284 | -0.48257 | -1.2941 | 1.3812 | 0.0093863 | 132.4221 | 144.2387 | 7.9486
[11 empty] | 272.5 | 623.6832 | 58.8101 | 328.1705 | -0.48356 | -1.2931 | 1.3806 | 0.0093965 | 132.5003 | 144.3186 | 7.9559
[11 empty] | 272.75 | 624.2543 | 58.9242 | 328.1126 | -0.48454 | -1.2921 | 1.38 | 0.0094067 | 132.5784 | 144.3984 | 7.9633
[11 empty] | 273 | 624.8252 | 59.0383 | 328.0546 | -0.48552 | -1.2912 | 1.3794 | 0.0094169 | 132.6563 | 144.4781 | 7.9706
[11 empty] | 273.25 | 625.3958 | 59.1525 | 327.9966 | -0.4865 | -1.2902 | 1.3788 | 0.0094271 | 132.734 | 144.5578 | 7.978
[11 empty] | 273.5 | 625.9662 | 59.2666 | 327.9385 | -0.48749 | -1.2892 | 1.3783 | 0.0094373 | 132.8116 | 144.6375 | 7.9853
[11 empty] | 273.75 | 626.5363 | 59.3808 | 327.8803 | -0.48847 | -1.2882 | 1.3777 | 0.0094475 | 132.889 | 144.7171 | 7.9927
[11 empty] | 274 | 627.1062 | 59.4949 | 327.8222 | -0.48946 | -1.2872 | 1.3771 | 0.0094576 | 132.9663 | 144.7966 | 8
[11 empty] | 274.25 | 627.6758 | 59.6091 | 327.7639 | -0.49044 | -1.2862 | 1.3765 | 0.0094678 | 133.0434 | 144.8761 | 8.0074
[11 empty] | 274.5 | 628.2452 | 59.7232 | 327.7056 | -0.49143 | -1.2852 | 1.3759 | 0.0094779 | 133.1204 | 144.9556 | 8.0147
[11 empty] | 274.75 | 628.8143 | 59.8374 | 327.6472 | -0.49241 | -1.2842 | 1.3754 | 0.009488 | 133.1972 | 145.035 | 8.022
[11 empty] | 275 | 629.3832 | 59.9515 | 327.5887 | -0.4934 | -1.2832 | 1.3748 | 0.0094981 | 133.2738 | 145.1143 | 8.0294
[11 empty] | 275.25 | 629.9518 | 60.0657 | 327.5302 | -0.49438 | -1.2822 | 1.3742 | 0.0095082 | 133.3503 | 145.1936 | 8.0367
[11 empty] | 275.5 | 630.5201 | 60.1799 | 327.4717 | -0.49537 | -1.2812 | 1.3736 | 0.0095183 | 133.4267 | 145.2728 | 8.044
[11 empty] | 275.75 | 631.0883 | 60.294 | 327.4131 | -0.49636 | -1.2802 | 1.373 | 0.0095283 | 133.5029 | 145.352 | 8.0513
[11 empty] | 276 | 631.6561 | 60.4082 | 327.3544 | -0.49734 | -1.2792 | 1.3724 | 0.0095384 | 133.579 | 145.4311 | 8.0586
[11 empty] | 276.25 | 632.2238 | 60.5224 | 327.2957 | -0.49833 | -1.2781 | 1.3719 | 0.0095484 | 133.6549 | 145.5102 | 8.066
[11 empty] | 276.5 | 632.7911 | 60.6365 | 327.2369 | -0.49932 | -1.2771 | 1.3713 | 0.0095584 | 133.7307 | 145.5892 | 8.0733
[11 empty] | 276.75 | 633.3583 | 60.7507 | 327.1781 | -0.50031 | -1.2761 | 1.3707 | 0.0095684 | 133.8063 | 145.6682 | 8.0806
[11 empty] | 277 | 633.9251 | 60.8648 | 327.1192 | -0.5013 | -1.2751 | 1.3701 | 0.0095784 | 133.8818 | 145.7472 | 8.0879
[11 empty] | 277.25 | 634.4917 | 60.979 | 327.0602 | -0.50229 | -1.2741 | 1.3695 | 0.0095884 | 133.9572 | 145.826 | 8.0952
[11 empty] | 277.5 | 635.058 | 61.0932 | 327.0012 | -0.50327 | -1.2731 | 1.3689 | 0.0095983 | 134.0324 | 145.9048 | 8.1025
[11 empty] | 277.75 | 635.6241 | 61.2073 | 326.9421 | -0.50426 | -1.272 | 1.3683 | 0.0096082 | 134.1074 | 145.9836 | 8.1098
[11 empty] | 278 | 636.19 | 61.3215 | 326.883 | -0.50525 | -1.271 | 1.3678 | 0.0096182 | 134.1823 | 146.0623 | 8.1171
[11 empty] | 278.25 | 636.7556 | 61.4357 | 326.8238 | -0.50624 | -1.27 | 1.3672 | 0.0096281 | 134.2571 | 146.141 | 8.1244
[11 empty] | 278.5 | 637.321 | 61.5498 | 326.7646 | -0.50723 | -1.269 | 1.3666 | 0.009638 | 134.3317 | 146.2196 | 8.1317
[11 empty] | 278.75 | 637.8861 | 61.664 | 326.7053 | -0.50822 | -1.2679 | 1.366 | 0.0096478 | 134.4062 | 146.2982 | 8.1389
[11 empty] | 279 | 638.4509 | 61.7781 | 326.646 | -0.50921 | -1.2669 | 1.3654 | 0.0096577 | 134.4806 | 146.3767 | 8.1462
[11 empty] | 279.25 | 639.0155 | 61.8923 | 326.5866 | -0.5102 | -1.2659 | 1.3648 | 0.0096675 | 134.5548 | 146.4552 | 8.1535
[11 empty] | 279.5 | 639.5798 | 62.0064 | 326.5271 | -0.51119 | -1.2648 | 1.3642 | 0.0096773 | 134.6289 | 146.5336 | 8.1608
[11 empty] | 279.75 | 640.1439 | 62.1205 | 326.4676 | -0.51219 | -1.2638 | 1.3636 | 0.0096871 | 134.7028 | 146.612 | 8.168
[11 empty] | 280 | 640.7078 | 62.2347 | 326.4081 | -0.51318 | -1.2628 | 1.3631 | 0.0096969 | 134.7766 | 146.6903 | 8.1753
[11 empty] | 280.25 | 641.2714 | 62.3488 | 326.3484 | -0.51417 | -1.2617 | 1.3625 | 0.0097066 | 134.8502 | 146.7685 | 8.1826
[11 empty] | 280.5 | 641.8347 | 62.4629 | 326.2888 | -0.51516 | -1.2607 | 1.3619 | 0.0097164 | 134.9238 | 146.8467 | 8.1898
[11 empty] | 280.75 | 642.3978 | 62.577 | 326.2291 | -0.51615 | -1.2596 | 1.3613 | 0.0097261 | 134.9972 | 146.9249 | 8.1971
[11 empty] | 281 | 642.9606 | 62.6911 | 326.1693 | -0.51714 | -1.2586 | 1.3607 | 0.0097358 | 135.0704 | 147.003 | 8.2043
[11 empty] | 281.25 | 643.5231 | 62.8053 | 326.1094 | -0.51813 | -1.2575 | 1.3601 | 0.0097455 | 135.1436 | 147.0811 | 8.2116
[11 empty] | 281.5 | 644.0854 | 62.9194 | 326.0495 | -0.51913 | -1.2565 | 1.3595 | 0.0097551 | 135.2166 | 147.1591 | 8.2188
[11 empty] | 281.75 | 644.6475 | 63.0334 | 325.9895 | -0.52012 | -1.2554 | 1.3589 | 0.0097648 | 135.2895 | 147.237 | 8.2261
[11 empty] | 282 | 645.2094 | 63.1475 | 325.9295 | -0.52111 | -1.2544 | 1.3583 | 0.0097744 | 135.3622 | 147.315 | 8.2333
[11 empty] | 282.25 | 645.7709 | 63.2616 | 325.8694 | -0.5221 | -1.2533 | 1.3577 | 0.009784 | 135.4349 | 147.3928 | 8.2406
[11 empty] | 282.5 | 646.3322 | 63.3757 | 325.8093 | -0.52309 | -1.2523 | 1.3571 | 0.0097936 | 135.5074 | 147.4706 | 8.2478
[11 empty] | 282.75 | 646.8932 | 63.4897 | 325.7491 | -0.52409 | -1.2512 | 1.3565 | 0.0098032 | 135.5798 | 147.5484 | 8.255
[11 empty] | 283 | 647.454 | 63.6038 | 325.6888 | -0.52508 | -1.2502 | 1.3559 | 0.0098127 | 135.652 | 147.6261 | 8.2623
[11 empty] | 283.25 | 648.0145 | 63.7178 | 325.6286 | -0.52607 | -1.2491 | 1.3553 | 0.0098223 | 135.7241 | 147.7038 | 8.2695
[11 empty] | 283.5 | 648.5748 | 63.8319 | 325.5682 | -0.52706 | -1.248 | 1.3548 | 0.0098317 | 135.7961 | 147.7814 | 8.2767
[11 empty] | 283.75 | 649.1348 | 63.9459 | 325.5079 | -0.52806 | -1.247 | 1.3542 | 0.0098412 | 135.868 | 147.8589 | 8.2839
[11 empty] | 284 | 649.6946 | 64.0599 | 325.4474 | -0.52905 | -1.2459 | 1.3536 | 0.0098507 | 135.9397 | 147.9364 | 8.2911
[11 empty] | 284.25 | 650.2541 | 64.1739 | 325.387 | -0.53004 | -1.2448 | 1.353 | 0.0098601 | 136.0113 | 148.0139 | 8.2984
[11 empty] | 284.5 | 650.8134 | 64.2879 | 325.3264 | -0.53103 | -1.2437 | 1.3524 | 0.0098695 | 136.0828 | 148.0913 | 8.3056
[11 empty] | 284.75 | 651.3724 | 64.4019 | 325.2658 | -0.53203 | -1.2427 | 1.3518 | 0.0098789 | 136.1541 | 148.1687 | 8.3128
[11 empty] | 285 | 651.9312 | 64.5158 | 325.2052 | -0.53302 | -1.2416 | 1.3512 | 0.0098883 | 136.2254 | 148.246 | 8.32
[11 empty] | 285.25 | 652.4896 | 64.6298 | 325.1444 | -0.53401 | -1.2405 | 1.3506 | 0.0098976 | 136.2965 | 148.3233 | 8.3272
[11 empty] | 285.5 | 653.0479 | 64.7437 | 325.0837 | -0.535 | -1.2394 | 1.35 | 0.0099069 | 136.3675 | 148.4005 | 8.3344
[11 empty] | 285.75 | 653.6058 | 64.8577 | 325.0229 | -0.536 | -1.2384 | 1.3494 | 0.0099162 | 136.4384 | 148.4777 | 8.3416
[11 empty] | 286 | 654.1636 | 64.9716 | 324.962 | -0.53699 | -1.2373 | 1.3488 | 0.0099255 | 136.5092 | 148.5548 | 8.3488
[11 empty] | 286.25 | 654.7211 | 65.0855 | 324.9011 | -0.53798 | -1.2362 | 1.3482 | 0.0099347 | 136.5798 | 148.6319 | 8.356
[11 empty] | 286.5 | 655.2783 | 65.1994 | 324.8401 | -0.53897 | -1.2351 | 1.3476 | 0.009944 | 136.6504 | 148.7089 | 8.3631
[11 empty] | 286.75 | 655.8352 | 65.3133 | 324.7791 | -0.53996 | -1.234 | 1.347 | 0.0099532 | 136.7208 | 148.7859 | 8.3703
[11 empty] | 287 | 656.3919 | 65.4271 | 324.718 | -0.54096 | -1.2329 | 1.3464 | 0.0099624 | 136.7911 | 148.8628 | 8.3775
[11 empty] | 287.25 | 656.9484 | 65.541 | 324.6568 | -0.54195 | -1.2318 | 1.3458 | 0.0099715 | 136.8613 | 148.9397 | 8.3847
[11 empty] | 287.5 | 657.5046 | 65.6548 | 324.5957 | -0.54294 | -1.2307 | 1.3452 | 0.0099807 | 136.9314 | 149.0165 | 8.3919
[11 empty] | 287.75 | 658.0605 | 65.7686 | 324.5344 | -0.54393 | -1.2296 | 1.3446 | 0.0099898 | 137.0013 | 149.0934 | 8.399
[11 empty] | 288 | 658.6161 | 65.8825 | 324.4731 | -0.54492 | -1.2285 | 1.344 | 0.0099989 | 137.0712 | 149.1701 | 8.4062
[11 empty] | 288.25 | 659.1716 | 65.9963 | 324.4118 | -0.54591 | -1.2274 | 1.3434 | 0.010008 | 137.1409 | 149.2468 | 8.4133
[11 empty] | 288.5 | 659.7267 | 66.11 | 324.3504 | -0.5469 | -1.2263 | 1.3427 | 0.010017 | 137.2105 | 149.3235 | 8.4205
[11 empty] | 288.75 | 660.2817 | 66.2238 | 324.289 | -0.54789 | -1.2252 | 1.3421 | 0.010026 | 137.28 | 149.4001 | 8.4277
[11 empty] | 289 | 660.8363 | 66.3375 | 324.2275 | -0.54888 | -1.2241 | 1.3415 | 0.010035 | 137.3494 | 149.4766 | 8.4348
[11 empty] | 289.25 | 661.3907 | 66.4512 | 324.1659 | -0.54987 | -1.223 | 1.3409 | 0.010044 | 137.4187 | 149.5531 | 8.442
[11 empty] | 289.5 | 661.9448 | 66.5649 | 324.1043 | -0.55086 | -1.2219 | 1.3403 | 0.010053 | 137.488 | 149.6296 | 8.4491
[11 empty] | 289.75 | 662.4987 | 66.6786 | 324.0427 | -0.55185 | -1.2208 | 1.3397 | 0.010062 | 137.557 | 149.706 | 8.4563
[11 empty] | 290 | 663.0523 | 66.7923 | 323.981 | -0.55284 | -1.2197 | 1.3391 | 0.010071 | 137.626 | 149.7824 | 8.4634
[11 empty] | 290.25 | 663.6057 | 66.906 | 323.9193 | -0.55383 | -1.2185 | 1.3385 | 0.010079 | 137.6949 | 149.8587 | 8.4705
[11 empty] | 290.5 | 664.1588 | 67.0196 | 323.8575 | -0.55482 | -1.2174 | 1.3379 | 0.010088 | 137.7636 | 149.935 | 8.4777
[11 empty] | 290.75 | 664.7116 | 67.1332 | 323.7956 | -0.55581 | -1.2163 | 1.3373 | 0.010097 | 137.8323 | 150.0112 | 8.4848
[11 empty] | 291 | 665.2642 | 67.2468 | 323.7337 | -0.5568 | -1.2152 | 1.3367 | 0.010106 | 137.9008 | 150.0875 | 8.4919
[11 empty] | 291.25 | 665.8165 | 67.3604 | 323.6718 | -0.55779 | -1.2141 | 1.3361 | 0.010115 | 137.9693 | 150.1636 | 8.4991
[11 empty] | 291.5 | 666.3686 | 67.4739 | 323.6098 | -0.55877 | -1.2129 | 1.3354 | 0.010123 | 138.0376 | 150.2397 | 8.5062
[11 empty] | 291.75 | 666.9204 | 67.5874 | 323.5478 | -0.55976 | -1.2118 | 1.3348 | 0.010132 | 138.1059 | 150.3158 | 8.5133
[11 empty] | 292 | 667.472 | 67.701 | 323.4857 | -0.56075 | -1.2107 | 1.3342 | 0.010141 | 138.174 | 150.3918 | 8.5204
[11 empty] | 292.25 | 668.0233 | 67.8144 | 323.4236 | -0.56174 | -1.2095 | 1.3336 | 0.010149 | 138.242 | 150.4678 | 8.5275
[11 empty] | 292.5 | 668.5743 | 67.9279 | 323.3614 | -0.56272 | -1.2084 | 1.333 | 0.010158 | 138.31 | 150.5437 | 8.5346
[11 empty] | 292.75 | 669.1251 | 68.0413 | 323.2991 | -0.56371 | -1.2073 | 1.3324 | 0.010166 | 138.3778 | 150.6196 | 8.5417
[11 empty] | 293 | 669.6756 | 68.1548 | 323.2368 | -0.56469 | -1.2061 | 1.3318 | 0.010175 | 138.4455 | 150.6954 | 8.5488
[11 empty] | 293.25 | 670.2258 | 68.2682 | 323.1745 | -0.56568 | -1.205 | 1.3312 | 0.010183 | 138.5131 | 150.7712 | 8.5559
[11 empty] | 293.5 | 670.7758 | 68.3816 | 323.1121 | -0.56666 | -1.2038 | 1.3305 | 0.010192 | 138.5807 | 150.847 | 8.563
[11 empty] | 293.75 | 671.3256 | 68.4949 | 323.0497 | -0.56765 | -1.2027 | 1.3299 | 0.0102 | 138.6481 | 150.9227 | 8.5701
[11 empty] | 294 | 671.875 | 68.6082 | 322.9872 | -0.56863 | -1.2015 | 1.3293 | 0.010209 | 138.7155 | 150.9984 | 8.5772
[11 empty] | 294.25 | 672.4242 | 68.7215 | 322.9247 | -0.56962 | -1.2004 | 1.3287 | 0.010217 | 138.7827 | 151.074 | 8.5843
[11 empty] | 294.5 | 672.9731 | 68.8348 | 322.8621 | -0.5706 | -1.1992 | 1.3281 | 0.010225 | 138.8499 | 151.1496 | 8.5914
[11 empty] | 294.75 | 673.5219 | 68.9481 | 322.7995 | -0.57158 | -1.1981 | 1.3275 | 0.010234 | 138.9169 | 151.2251 | 8.5984
[11 empty] | 295 | 674.0703 | 69.0613 | 322.7368 | -0.57257 | -1.1969 | 1.3268 | 0.010242 | 138.9839 | 151.3006 | 8.6055
[11 empty] | 295.25 | 674.6184 | 69.1745 | 322.6741 | -0.57355 | -1.1958 | 1.3262 | 0.01025 | 139.0507 | 151.3761 | 8.6126
[11 empty] | 295.5 | 675.1663 | 69.2877 | 322.6114 | -0.57453 | -1.1946 | 1.3256 | 0.010259 | 139.1175 | 151.4515 | 8.6197
[11 empty] | 295.75 | 675.7139 | 69.4009 | 322.5486 | -0.57551 | -1.1935 | 1.325 | 0.010267 | 139.1842 | 151.5269 | 8.6267
[11 empty] | 296 | 676.2613 | 69.514 | 322.4857 | -0.57649 | -1.1923 | 1.3243 | 0.010275 | 139.2508 | 151.6022 | 8.6338
[11 empty] | 296.25 | 676.8084 | 69.6271 | 322.4228 | -0.57747 | -1.1911 | 1.3237 | 0.010283 | 139.3173 | 151.6775 | 8.6408
[11 empty] | 296.5 | 677.3553 | 69.7401 | 322.3598 | -0.57845 | -1.19 | 1.3231 | 0.010291 | 139.3836 | 151.7528 | 8.6479
[11 empty] | 296.75 | 677.9019 | 69.8532 | 322.2968 | -0.57943 | -1.1888 | 1.3225 | 0.010299 | 139.45 | 151.828 | 8.655
[11 empty] | 297 | 678.4482 | 69.9662 | 322.2338 | -0.58041 | -1.1876 | 1.3219 | 0.010307 | 139.5162 | 151.9031 | 8.662
[11 empty] | 297.25 | 678.9943 | 70.0792 | 322.1707 | -0.58138 | -1.1864 | 1.3212 | 0.010315 | 139.5823 | 151.9783 | 8.6691
[11 empty] | 297.5 | 679.54 | 70.1922 | 322.1076 | -0.58236 | -1.1853 | 1.3206 | 0.010323 | 139.6483 | 152.0534 | 8.6761
[11 empty] | 297.75 | 680.0856 | 70.3051 | 322.0444 | -0.58334 | -1.1841 | 1.32 | 0.010331 | 139.7143 | 152.1284 | 8.6831
[11 empty] | 298 | 680.6309 | 70.418 | 321.9812 | -0.58431 | -1.1829 | 1.3194 | 0.010339 | 139.7802 | 152.2034 | 8.6902
[11 empty] | 298.25 | 681.1758 | 70.5309 | 321.9179 | -0.58529 | -1.1817 | 1.3187 | 0.010347 | 139.8459 | 152.2784 | 8.6972
[11 empty] | 298.5 | 681.7206 | 70.6437 | 321.8546 | -0.58626 | -1.1805 | 1.3181 | 0.010355 | 139.9116 | 152.3533 | 8.7042
[11 empty] | 298.75 | 682.2651 | 70.7566 | 321.7913 | -0.58724 | -1.1794 | 1.3175 | 0.010362 | 139.9772 | 152.4282 | 8.7113
[11 empty] | 299 | 682.8093 | 70.8693 | 321.7279 | -0.58821 | -1.1782 | 1.3168 | 0.01037 | 140.0428 | 152.5031 | 8.7183
[11 empty] | 299.25 | 683.3532 | 70.9821 | 321.6645 | -0.58918 | -1.177 | 1.3162 | 0.010378 | 140.1082 | 152.5779 | 8.7253
[11 empty] | 299.5 | 683.8969 | 71.0948 | 321.601 | -0.59016 | -1.1758 | 1.3156 | 0.010386 | 140.1735 | 152.6527 | 8.7323
[11 empty] | 299.75 | 684.4403 | 71.2075 | 321.5374 | -0.59113 | -1.1746 | 1.315 | 0.010393 | 140.2388 | 152.7274 | 8.7393
[11 empty] | 300 | 684.9835 | 71.3202 | 321.4738 | -0.5921 | -1.1734 | 1.3143 | 0.010401 | 140.304 | 152.8021 | 8.7463
[11 empty] | 300.25 | 685.5264 | 71.4328 | 321.4102 | -0.59307 | -1.1722 | 1.3137 | 0.010409 | 140.3691 | 152.8767 | 8.7533
[11 empty] | 300.5 | 686.069 | 71.5454 | 321.3466 | -0.59404 | -1.171 | 1.3131 | 0.010416 | 140.4341 | 152.9514 | 8.7603
[11 empty] | 300.75 | 686.6113 | 71.6579 | 321.2829 | -0.59501 | -1.1698 | 1.3124 | 0.010424 | 140.499 | 153.0259 | 8.7673
[11 empty] | 301 | 687.1534 | 71.7705 | 321.2191 | -0.59597 | -1.1686 | 1.3118 | 0.010431 | 140.5639 | 153.1005 | 8.7743
[11 empty] | 301.25 | 687.6953 | 71.883 | 321.1553 | -0.59694 | -1.1674 | 1.3112 | 0.010438 | 140.6287 | 153.175 | 8.7813
[11 empty] | 301.5 | 688.2368 | 71.9954 | 321.0915 | -0.59791 | -1.1662 | 1.3105 | 0.010446 | 140.6934 | 153.2495 | 8.7883
[11 empty] | 301.75 | 688.7781 | 72.1078 | 321.0276 | -0.59887 | -1.165 | 1.3099 | 0.010453 | 140.758 | 153.3239 | 8.7953
[11 empty] | 302 | 689.3192 | 72.2202 | 320.9637 | -0.59984 | -1.1638 | 1.3093 | 0.010461 | 140.8225 | 153.3983 | 8.8023
[11 empty] | 302.25 | 689.8599 | 72.3326 | 320.8997 | -0.6008 | -1.1626 | 1.3086 | 0.010468 | 140.8869 | 153.4727 | 8.8093
[11 empty] | 302.5 | 690.4004 | 72.4449 | 320.8358 | -0.60176 | -1.1613 | 1.308 | 0.010475 | 140.9513 | 153.547 | 8.8162
[11 empty] | 302.75 | 690.9406 | 72.5572 | 320.7717 | -0.60273 | -1.1601 | 1.3073 | 0.010482 | 141.0156 | 153.6213 | 8.8232
[11 empty] | 303 | 691.4806 | 72.6694 | 320.7076 | -0.60369 | -1.1589 | 1.3067 | 0.01049 | 141.0798 | 153.6955 | 8.8302
[11 empty] | 303.25 | 692.0203 | 72.7817 | 320.6435 | -0.60465 | -1.1577 | 1.3061 | 0.010497 | 141.144 | 153.7698 | 8.8371
[11 empty] | 303.5 | 692.5597 | 72.8938 | 320.5793 | -0.60561 | -1.1565 | 1.3054 | 0.010504 | 141.208 | 153.8439 | 8.8441
[11 empty] | 303.75 | 693.0989 | 73.006 | 320.5151 | -0.60657 | -1.1552 | 1.3048 | 0.010511 | 141.272 | 153.9181 | 8.8511
[11 empty] | 304 | 693.6378 | 73.1181 | 320.4509 | -0.60753 | -1.154 | 1.3041 | 0.010518 | 141.336 | 153.9922 | 8.858
[11 empty] | 304.25 | 694.1764 | 73.2301 | 320.3866 | -0.60848 | -1.1528 | 1.3035 | 0.010525 | 141.3998 | 154.0663 | 8.865
[11 empty] | 304.5 | 694.7147 | 73.3422 | 320.3222 | -0.60944 | -1.1515 | 1.3029 | 0.010532 | 141.4636 | 154.1403 | 8.8719
[11 empty] | 304.75 | 695.2528 | 73.4542 | 320.2579 | -0.6104 | -1.1503 | 1.3022 | 0.010539 | 141.5273 | 154.2143 | 8.8789
[11 empty] | 305 | 695.7906 | 73.5661 | 320.1935 | -0.61135 | -1.1491 | 1.3016 | 0.010546 | 141.5909 | 154.2883 | 8.8858
[11 empty] | 305.25 | 696.3282 | 73.678 | 320.129 | -0.6123 | -1.1478 | 1.3009 | 0.010552 | 141.6544 | 154.3622 | 8.8928
[11 empty] | 305.5 | 696.8655 | 73.7899 | 320.0645 | -0.61326 | -1.1466 | 1.3003 | 0.010559 | 141.7179 | 154.4362 | 8.8997
[11 empty] | 305.75 | 697.4025 | 73.9017 | 320 | -0.61421 | -1.1454 | 1.2996 | 0.010566 | 141.7813 | 154.5101 | 8.9066
[11 empty] | 306 | 697.9392 | 74.0135 | 319.9354 | -0.61516 | -1.1441 | 1.299 | 0.010573 | 141.8446 | 154.5839 | 8.9135
[11 empty] | 306.25 | 698.4756 | 74.1253 | 319.8708 | -0.61611 | -1.1429 | 1.2984 | 0.010579 | 141.9079 | 154.6577 | 8.9205
[11 empty] | 306.5 | 699.0118 | 74.237 | 319.8062 | -0.61706 | -1.1416 | 1.2977 | 0.010586 | 141.971 | 154.7315 | 8.9274
[11 empty] | 306.75 | 699.5478 | 74.3487 | 319.7415 | -0.618 | -1.1404 | 1.2971 | 0.010593 | 142.0342 | 154.8052 | 8.9343
[11 empty] | 307 | 700.0834 | 74.4603 | 319.6767 | -0.61895 | -1.1391 | 1.2964 | 0.010599 | 142.0972 | 154.8789 | 8.9412
[11 empty] | 307.25 | 700.6188 | 74.5719 | 319.6119 | -0.6199 | -1.1379 | 1.2958 | 0.010606 | 142.1602 | 154.9526 | 8.9481
[11 empty] | 307.5 | 701.1539 | 74.6834 | 319.5471 | -0.62084 | -1.1366 | 1.2951 | 0.010612 | 142.2231 | 155.0262 | 8.955
[11 empty] | 307.75 | 701.6888 | 74.7949 | 319.4823 | -0.62178 | -1.1353 | 1.2945 | 0.010618 | 142.2859 | 155.0999 | 8.9619
[11 empty] | 308 | 702.2233 | 74.9064 | 319.4174 | -0.62273 | -1.1341 | 1.2938 | 0.010625 | 142.3487 | 155.1734 | 8.9688
[11 empty] | 308.25 | 702.7576 | 75.0178 | 319.3525 | -0.62367 | -1.1328 | 1.2932 | 0.010631 | 142.4114 | 155.247 | 8.9757
[11 empty] | 308.5 | 703.2916 | 75.1292 | 319.2875 | -0.62461 | -1.1316 | 1.2925 | 0.010637 | 142.474 | 155.3205 | 8.9826
[11 empty] | 308.75 | 703.8254 | 75.2405 | 319.2225 | -0.62555 | -1.1303 | 1.2918 | 0.010644 | 142.5366 | 155.394 | 8.9895
[11 empty] | 309 | 704.3588 | 75.3518 | 319.1575 | -0.62649 | -1.129 | 1.2912 | 0.01065 | 142.5991 | 155.4675 | 8.9964
[11 empty] | 309.25 | 704.892 | 75.4631 | 319.0924 | -0.62742 | -1.1278 | 1.2905 | 0.010656 | 142.6615 | 155.5409 | 9.0033
[11 empty] | 309.5 | 705.425 | 75.5743 | 319.0273 | -0.62836 | -1.1265 | 1.2899 | 0.010662 | 142.7239 | 155.6143 | 9.0102
[11 empty] | 309.75 | 705.9576 | 75.6855 | 318.9622 | -0.62929 | -1.1252 | 1.2892 | 0.010668 | 142.7862 | 155.6876 | 9.0171
[11 empty] | 310 | 706.4901 | 75.7966 | 318.897 | -0.63023 | -1.1239 | 1.2886 | 0.010674 | 142.8484 | 155.761 | 9.0239
[11 empty] | 310.25 | 707.0222 | 75.9076 | 318.8318 | -0.63116 | -1.1227 | 1.2879 | 0.01068 | 142.9106 | 155.8343 | 9.0308
[11 empty] | 310.5 | 707.554 | 76.0186 | 318.7666 | -0.63209 | -1.1214 | 1.2873 | 0.010686 | 142.9727 | 155.9075 | 9.0377
[11 empty] | 310.75 | 708.0856 | 76.1296 | 318.7013 | -0.63302 | -1.1201 | 1.2866 | 0.010692 | 143.0347 | 155.9808 | 9.0445
[11 empty] | 311 | 708.6169 | 76.2406 | 318.6359 | -0.63395 | -1.1188 | 1.2859 | 0.010698 | 143.0967 | 156.054 | 9.0514
[11 empty] | 311.25 | 709.1479 | 76.3514 | 318.5706 | -0.63488 | -1.1175 | 1.2853 | 0.010704 | 143.1586 | 156.1272 | 9.0582
[11 empty] | 311.5 | 709.6786 | 76.4623 | 318.5052 | -0.6358 | -1.1162 | 1.2846 | 0.01071 | 143.2204 | 156.2004 | 9.0651
[11 empty] | 311.75 | 710.2091 | 76.5731 | 318.4398 | -0.63673 | -1.115 | 1.284 | 0.010715 | 143.2822 | 156.2735 | 9.0719
[11 empty] | 312 | 710.7393 | 76.6838 | 318.3743 | -0.63765 | -1.1137 | 1.2833 | 0.010721 | 143.3439 | 156.3466 | 9.0788
[11 empty] | 312.25 | 711.2692 | 76.7945 | 318.3088 | -0.63857 | -1.1124 | 1.2826 | 0.010727 | 143.4056 | 156.4197 | 9.0856
[11 empty] | 312.5 | 711.7989 | 76.9052 | 318.2433 | -0.63949 | -1.1111 | 1.282 | 0.010732 | 143.4672 | 156.4928 | 9.0925
[11 empty] | 312.75 | 712.3282 | 77.0158 | 318.1777 | -0.64041 | -1.1098 | 1.2813 | 0.010738 | 143.5287 | 156.5658 | 9.0993
[11 empty] | 313 | 712.8573 | 77.1263 | 318.1121 | -0.64133 | -1.1085 | 1.2806 | 0.010743 | 143.5902 | 156.6387 | 9.1061
[11 empty] | 313.25 | 713.3861 | 77.2368 | 318.0464 | -0.64225 | -1.1072 | 1.28 | 0.010749 | 143.6516 | 156.7117 | 9.113
[11 empty] | 313.5 | 713.9146 | 77.3473 | 317.9808 | -0.64317 | -1.1059 | 1.2793 | 0.010754 | 143.7129 | 156.7846 | 9.1198
[11 empty] | 313.75 | 714.4429 | 77.4577 | 317.915 | -0.64408 | -1.1046 | 1.2786 | 0.01076 | 143.7742 | 156.8576 | 9.1266
[11 empty] | 314 | 714.9708 | 77.568 | 317.8493 | -0.64499 | -1.1033 | 1.278 | 0.010765 | 143.8354 | 156.9304 | 9.1334
[11 empty] | 314.25 | 715.4985 | 77.6783 | 317.7835 | -0.64591 | -1.102 | 1.2773 | 0.01077 | 143.8966 | 157.0033 | 9.1402
[11 empty] | 314.5 | 716.0259 | 77.7886 | 317.7177 | -0.64682 | -1.1006 | 1.2766 | 0.010776 | 143.9577 | 157.0761 | 9.1471
[11 empty] | 314.75 | 716.5531 | 77.8988 | 317.6519 | -0.64773 | -1.0993 | 1.276 | 0.010781 | 144.0188 | 157.1489 | 9.1539
[11 empty] | 315 | 717.08 | 78.0089 | 317.586 | -0.64863 | -1.098 | 1.2753 | 0.010786 | 144.0797 | 157.2217 | 9.1607
[11 empty] | 315.25 | 717.6066 | 78.1191 | 317.5201 | -0.64954 | -1.0967 | 1.2746 | 0.010791 | 144.1407 | 157.2945 | 9.1675
[11 empty] | 315.5 | 718.1329 | 78.2291 | 317.4542 | -0.65044 | -1.0954 | 1.2739 | 0.010796 | 144.2015 | 157.3672 | 9.1743
[11 empty] | 315.75 | 718.6589 | 78.3391 | 317.3882 | -0.65135 | -1.0941 | 1.2733 | 0.010801 | 144.2623 | 157.4399 | 9.1811
[11 empty] | 316 | 719.1846 | 78.449 | 317.3222 | -0.65225 | -1.0927 | 1.2726 | 0.010806 | 144.3231 | 157.5125 | 9.1878
[11 empty] | 316.25 | 719.7101 | 78.5589 | 317.2561 | -0.65315 | -1.0914 | 1.2719 | 0.010811 | 144.3838 | 157.5852 | 9.1946
[11 empty] | 316.5 | 720.2353 | 78.6688 | 317.1901 | -0.65405 | -1.0901 | 1.2712 | 0.010816 | 144.4444 | 157.6578 | 9.2014
[11 empty] | 316.75 | 720.7602 | 78.7786 | 317.124 | -0.65495 | -1.0888 | 1.2706 | 0.010821 | 144.505 | 157.7304 | 9.2082
[11 empty] | 317 | 721.2848 | 78.8883 | 317.0578 | -0.65584 | -1.0874 | 1.2699 | 0.010825 | 144.5655 | 157.803 | 9.215
[11 empty] | 317.25 | 721.8091 | 78.998 | 316.9916 | -0.65674 | -1.0861 | 1.2692 | 0.01083 | 144.626 | 157.8755 | 9.2217
[11 empty] | 317.5 | 722.3332 | 79.1076 | 316.9254 | -0.65763 | -1.0848 | 1.2685 | 0.010835 | 144.6864 | 157.9481 | 9.2285
[11 empty] | 317.75 | 722.857 | 79.2172 | 316.8592 | -0.65852 | -1.0834 | 1.2679 | 0.010839 | 144.7467 | 158.0206 | 9.2353
[11 empty] | 318 | 723.3805 | 79.3267 | 316.793 | -0.65941 | -1.0821 | 1.2672 | 0.010844 | 144.807 | 158.093 | 9.242
[11 empty] | 318.25 | 723.9037 | 79.4362 | 316.7267 | -0.6603 | -1.0808 | 1.2665 | 0.010848 | 144.8673 | 158.1655 | 9.2488
[11 empty] | 318.5 | 724.4266 | 79.5456 | 316.6603 | -0.66119 | -1.0794 | 1.2658 | 0.010853 | 144.9274 | 158.2379 | 9.2555
[11 empty] | 318.75 | 724.9493 | 79.6549 | 316.594 | -0.66207 | -1.0781 | 1.2651 | 0.010857 | 144.9875 | 158.3103 | 9.2623
[11 empty] | 319 | 725.4717 | 79.7642 | 316.5276 | -0.66295 | -1.0767 | 1.2645 | 0.010862 | 145.0476 | 158.3827 | 9.269
[11 empty] | 319.25 | 725.9938 | 79.8735 | 316.4612 | -0.66384 | -1.0754 | 1.2638 | 0.010866 | 145.1076 | 158.4551 | 9.2758
[11 empty] | 319.5 | 726.5156 | 79.9827 | 316.3947 | -0.66472 | -1.074 | 1.2631 | 0.01087 | 145.1676 | 158.5274 | 9.2825
[11 empty] | 319.75 | 727.0371 | 80.0918 | 316.3282 | -0.66559 | -1.0727 | 1.2624 | 0.010875 | 145.2275 | 158.5997 | 9.2892
[11 empty] | 320 | 727.5583 | 80.2009 | 316.2617 | -0.66647 | -1.0713 | 1.2617 | 0.010879 | 145.2873 | 158.672 | 9.296
[11 empty] | 320.25 | 728.0793 | 80.3099 | 316.1952 | -0.66735 | -1.07 | 1.261 | 0.010883 | 145.3471 | 158.7443 | 9.3027
[11 empty] | 320.5 | 728.6 | 80.4189 | 316.1286 | -0.66822 | -1.0686 | 1.2604 | 0.010887 | 145.4069 | 158.8165 | 9.3094
[11 empty] | 320.75 | 729.1204 | 80.5278 | 316.062 | -0.66909 | -1.0673 | 1.2597 | 0.010891 | 145.4666 | 158.8887 | 9.3162
[11 empty] | 321 | 729.6404 | 80.6366 | 315.9954 | -0.66996 | -1.0659 | 1.259 | 0.010895 | 145.5262 | 158.9609 | 9.3229
[11 empty] | 321.25 | 730.1603 | 80.7454 | 315.9287 | -0.67083 | -1.0646 | 1.2583 | 0.010899 | 145.5858 | 159.0331 | 9.3296
[11 empty] | 321.5 | 730.6798 | 80.8542 | 315.862 | -0.6717 | -1.0632 | 1.2576 | 0.010903 | 145.6453 | 159.1053 | 9.3363
[11 empty] | 321.75 | 731.199 | 80.9628 | 315.7953 | -0.67256 | -1.0618 | 1.2569 | 0.010907 | 145.7047 | 159.1774 | 9.343
[11 empty] | 322 | 731.718 | 81.0715 | 315.7285 | -0.67343 | -1.0605 | 1.2562 | 0.010911 | 145.7642 | 159.2495 | 9.3497
[11 empty] | 322.25 | 732.2367 | 81.18 | 315.6618 | -0.67429 | -1.0591 | 1.2555 | 0.010914 | 145.8235 | 159.3216 | 9.3564
[11 empty] | 322.5 | 732.7551 | 81.2885 | 315.595 | -0.67515 | -1.0577 | 1.2548 | 0.010918 | 145.8828 | 159.3937 | 9.3631
[11 empty] | 322.75 | 733.2732 | 81.397 | 315.5281 | -0.676 | -1.0563 | 1.2541 | 0.010922 | 145.9421 | 159.4657 | 9.3698
[11 empty] | 323 | 733.791 | 81.5053 | 315.4613 | -0.67686 | -1.055 | 1.2534 | 0.010925 | 146.0012 | 159.5377 | 9.3765
[11 empty] | 323.25 | 734.3085 | 81.6137 | 315.3944 | -0.67771 | -1.0536 | 1.2527 | 0.010929 | 146.0604 | 159.6097 | 9.3832
[11 empty] | 323.5 | 734.8258 | 81.7219 | 315.3275 | -0.67857 | -1.0522 | 1.2521 | 0.010932 | 146.1195 | 159.6817 | 9.3898
[11 empty] | 323.75 | 735.3428 | 81.8301 | 315.2605 | -0.67942 | -1.0508 | 1.2514 | 0.010936 | 146.1785 | 159.7537 | 9.3965
[11 empty] | 324 | 735.8594 | 81.9383 | 315.1935 | -0.68027 | -1.0495 | 1.2507 | 0.010939 | 146.2375 | 159.8257 | 9.4032
[11 empty] | 324.25 | 736.3758 | 82.0463 | 315.1265 | -0.68111 | -1.0481 | 1.25 | 0.010943 | 146.2964 | 159.8976 | 9.4099
[11 empty] | 324.5 | 736.8919 | 82.1544 | 315.0595 | -0.68196 | -1.0467 | 1.2493 | 0.010946 | 146.3553 | 159.9695 | 9.4165
[11 empty] | 324.75 | 737.4077 | 82.2623 | 314.9924 | -0.6828 | -1.0453 | 1.2486 | 0.010949 | 146.4141 | 160.0414 | 9.4232
[11 empty] | 325 | 737.9232 | 82.3702 | 314.9253 | -0.68364 | -1.0439 | 1.2479 | 0.010952 | 146.4729 | 160.1132 | 9.4298
[11 empty] | 325.25 | 738.4384 | 82.478 | 314.8582 | -0.68448 | -1.0425 | 1.2472 | 0.010955 | 146.5315 | 160.1851 | 9.4365
[11 empty] | 325.5 | 738.9534 | 82.5858 | 314.791 | -0.68532 | -1.0412 | 1.2465 | 0.010959 | 146.5901 | 160.2569 | 9.4432
[11 empty] | 325.75 | 739.468 | 82.6935 | 314.7238 | -0.68616 | -1.0398 | 1.2458 | 0.010962 | 146.6486 | 160.3287 | 9.4498
[11 empty] | 326 | 739.9824 | 82.8012 | 314.6566 | -0.68699 | -1.0384 | 1.2451 | 0.010965 | 146.7071 | 160.4005 | 9.4564
[11 empty] | 326.25 | 740.4964 | 82.9088 | 314.5894 | -0.68782 | -1.037 | 1.2444 | 0.010968 | 146.7655 | 160.4723 | 9.4631
[11 empty] | 326.5 | 741.0102 | 83.0163 | 314.5222 | -0.68865 | -1.0356 | 1.2436 | 0.01097 | 146.8237 | 160.544 | 9.4697
[11 empty] | 326.75 | 741.5237 | 83.1238 | 314.4549 | -0.68948 | -1.0342 | 1.2429 | 0.010973 | 146.8819 | 160.6157 | 9.4764
[11 empty] | 327 | 742.0369 | 83.2312 | 314.3875 | -0.6903 | -1.0328 | 1.2422 | 0.010976 | 146.94 | 160.6874 | 9.483
[11 empty] | 327.25 | 742.5497 | 83.3385 | 314.3202 | -0.69113 | -1.0314 | 1.2415 | 0.010979 | 146.998 | 160.7591 | 9.4896
[11 empty] | 327.5 | 743.0624 | 83.4458 | 314.2528 | -0.69195 | -1.03 | 1.2408 | 0.010982 | 147.056 | 160.8307 | 9.4962
[11 empty] | 327.75 | 743.5747 | 83.553 | 314.1855 | -0.69277 | -1.0286 | 1.2401 | 0.010984 | 147.1138 | 160.9024 | 9.5028
[11 empty] | 328 | 744.0867 | 83.6601 | 314.118 | -0.69359 | -1.0272 | 1.2394 | 0.010987 | 147.1715 | 160.974 | 9.5095
[11 empty] | 328.25 | 744.5984 | 83.7672 | 314.0506 | -0.6944 | -1.0257 | 1.2387 | 0.010989 | 147.2291 | 161.0456 | 9.5161
[11 empty] | 328.5 | 745.1099 | 83.8742 | 313.9832 | -0.69521 | -1.0243 | 1.238 | 0.010992 | 147.2866 | 161.1172 | 9.5227
[11 empty] | 328.75 | 745.621 | 83.9812 | 313.9157 | -0.69603 | -1.0229 | 1.2373 | 0.010994 | 147.3439 | 161.1887 | 9.5293
[11 empty] | 329 | 746.1319 | 84.0881 | 313.8482 | -0.69683 | -1.0215 | 1.2366 | 0.010997 | 147.4012 | 161.2602 | 9.5359
[11 empty] | 329.25 | 746.6425 | 84.1949 | 313.7806 | -0.69764 | -1.0201 | 1.2358 | 0.010999 | 147.4583 | 161.3317 | 9.5425
[11 empty] | 329.5 | 747.1527 | 84.3017 | 313.7131 | -0.69845 | -1.0187 | 1.2351 | 0.011001 | 147.5154 | 161.4032 | 9.5491
[11 empty] | 329.75 | 747.6627 | 84.4084 | 313.6455 | -0.69925 | -1.0173 | 1.2344 | 0.011004 | 147.5722 | 161.4747 | 9.5557
[11 empty] | 330 | 748.1724 | 84.515 | 313.5779 | -0.70005 | -1.0158 | 1.2337 | 0.011006 | 147.629 | 161.5461 | 9.5622
[11 empty] | 330.25 | 748.6818 | 84.6216 | 313.5102 | -0.70085 | -1.0144 | 1.233 | 0.011008 | 147.6857 | 161.6175 | 9.5688
[11 empty] | 330.5 | 749.1909 | 84.7281 | 313.4425 | -0.70164 | -1.013 | 1.2323 | 0.01101 | 147.7421 | 161.6889 | 9.5754
[11 empty] | 330.75 | 749.6996 | 84.8345 | 313.3748 | -0.70244 | -1.0116 | 1.2315 | 0.011012 | 147.7985 | 161.7603 | 9.582
[11 empty] | 331 | 750.2081 | 84.9409 | 313.3071 | -0.70323 | -1.0101 | 1.2308 | 0.011014 | 147.8547 | 161.8317 | 9.5885
[11 empty] | 331.25 | 750.7163 | 85.0472 | 313.2393 | -0.70402 | -1.0087 | 1.2301 | 0.011016 | 147.9108 | 161.903 | 9.5951
[11 empty] | 331.5 | 751.2242 | 85.1534 | 313.1716 | -0.7048 | -1.0073 | 1.2294 | 0.011018 | 147.9667 | 161.9743 | 9.6017
[11 empty] | 331.75 | 751.7318 | 85.2596 | 313.1038 | -0.70559 | -1.0059 | 1.2287 | 0.01102 | 148.0225 | 162.0456 | 9.6082
[11 empty] | 332 | 752.2391 | 85.3657 | 313.0359 | -0.70637 | -1.0044 | 1.2279 | 0.011022 | 148.0781 | 162.1168 | 9.6148
[11 empty] | 332.25 | 752.7462 | 85.4717 | 312.9681 | -0.70715 | -1.003 | 1.2272 | 0.011023 | 148.1336 | 162.188 | 9.6213
[11 empty] | 332.5 | 753.2529 | 85.5777 | 312.9002 | -0.70793 | -1.0016 | 1.2265 | 0.011025 | 148.1889 | 162.2593 | 9.6279
[11 empty] | 332.75 | 753.7593 | 85.6836 | 312.8324 | -0.70871 | -1.0001 | 1.2258 | 0.011027 | 148.244 | 162.3304 | 9.6344
[11 empty] | 333 | 754.2654 | 85.7894 | 312.7644 | -0.70948 | -0.99868 | 1.225 | 0.011028 | 148.299 | 162.4016 | 9.641
[11 empty] | 333.25 | 754.7712 | 85.8952 | 312.6965 | -0.71025 | -0.99724 | 1.2243 | 0.01103 | 148.3538 | 162.4727 | 9.6475
[11 empty] | 333.5 | 755.2767 | 86.0009 | 312.6285 | -0.71102 | -0.9958 | 1.2236 | 0.011032 | 148.4084 | 162.5438 | 9.654
[11 empty] | 333.75 | 755.7819 | 86.1065 | 312.5605 | -0.71178 | -0.99435 | 1.2229 | 0.011033 | 148.4629 | 162.6149 | 9.6605
[11 empty] | 334 | 756.2868 | 86.2121 | 312.4925 | -0.71255 | -0.99291 | 1.2221 | 0.011034 | 148.5171 | 162.686 | 9.6671
[11 empty] | 334.25 | 756.7914 | 86.3176 | 312.4245 | -0.71331 | -0.99146 | 1.2214 | 0.011036 | 148.5712 | 162.757 | 9.6736
[11 empty] | 334.5 | 757.2958 | 86.423 | 312.3564 | -0.71407 | -0.99001 | 1.2207 | 0.011037 | 148.6251 | 162.828 | 9.6801
[11 empty] | 334.75 | 757.7998 | 86.5284 | 312.2883 | -0.71482 | -0.98856 | 1.2199 | 0.011038 | 148.6788 | 162.899 | 9.6866
[11 empty] | 335 | 758.3035 | 86.6337 | 312.2202 | -0.71558 | -0.98711 | 1.2192 | 0.01104 | 148.7323 | 162.9699 | 9.6931
[11 empty] | 335.25 | 758.8069 | 86.7389 | 312.1521 | -0.71633 | -0.98566 | 1.2185 | 0.011041 | 148.7856 | 163.0409 | 9.6996
[11 empty] | 335.5 | 759.3101 | 86.8441 | 312.0839 | -0.71708 | -0.98421 | 1.2177 | 0.011042 | 148.8388 | 163.1118 | 9.7061
[11 empty] | 335.75 | 759.8129 | 86.9492 | 312.0157 | -0.71782 | -0.98275 | 1.217 | 0.011043 | 148.8917 | 163.1827 | 9.7126
[11 empty] | 336 | 760.3154 | 87.0542 | 311.9475 | -0.71857 | -0.98129 | 1.2163 | 0.011044 | 148.9444 | 163.2535 | 9.7191
[11 empty] | 336.25 | 760.8176 | 87.1591 | 311.8793 | -0.71931 | -0.97984 | 1.2155 | 0.011045 | 148.9969 | 163.3243 | 9.7256
[11 empty] | 336.5 | 761.3195 | 87.264 | 311.811 | -0.72004 | -0.97838 | 1.2148 | 0.011046 | 149.0492 | 163.3951 | 9.7321
[11 empty] | 336.75 | 761.821 | 87.3688 | 311.7427 | -0.72078 | -0.97691 | 1.214 | 0.011047 | 149.1012 | 163.4658 | 9.7386
[11 empty] | 337 | 762.3223 | 87.4736 | 311.6744 | -0.72151 | -0.97545 | 1.2133 | 0.011048 | 149.1531 | 163.5366 | 9.745
[11 empty] | 337.25 | 762.8233 | 87.5782 | 311.6061 | -0.72224 | -0.97399 | 1.2126 | 0.011049 | 149.2047 | 163.6073 | 9.7515
[11 empty] | 337.5 | 763.324 | 87.6829 | 311.5378 | -0.72297 | -0.97252 | 1.2118 | 0.01105 | 149.2561 | 163.6779 | 9.758
[11 empty] | 337.75 | 763.8243 | 87.7874 | 311.4694 | -0.7237 | -0.97105 | 1.2111 | 0.011051 | 149.3073 | 163.7486 | 9.7644
[11 empty] | 338 | 764.3244 | 87.8919 | 311.401 | -0.72442 | -0.96958 | 1.2103 | 0.011051 | 149.3582 | 163.8192 | 9.7709
[11 empty] | 338.25 | 764.8242 | 87.9963 | 311.3326 | -0.72514 | -0.96811 | 1.2096 | 0.011052 | 149.4089 | 163.8898 | 9.7774
[11 empty] | 338.5 | 765.3236 | 88.1006 | 311.2641 | -0.72586 | -0.96664 | 1.2088 | 0.011053 | 149.4594 | 163.9603 | 9.7838
[11 empty] | 338.75 | 765.8228 | 88.2048 | 311.1957 | -0.72657 | -0.96517 | 1.2081 | 0.011053 | 149.5096 | 164.0308 | 9.7903
[11 empty] | 339 | 766.3216 | 88.309 | 311.1272 | -0.72728 | -0.96369 | 1.2073 | 0.011054 | 149.5596 | 164.1013 | 9.7967
[11 empty] | 339.25 | 766.8201 | 88.4132 | 311.0587 | -0.72799 | -0.96222 | 1.2066 | 0.011055 | 149.6094 | 164.1718 | 9.8032
[11 empty] | 339.5 | 767.3184 | 88.5172 | 310.9901 | -0.72869 | -0.96074 | 1.2058 | 0.011055 | 149.6589 | 164.2422 | 9.8096
[11 empty] | 339.75 | 767.8163 | 88.6212 | 310.9216 | -0.7294 | -0.95926 | 1.2051 | 0.011056 | 149.7082 | 164.3125 | 9.816
[11 empty] | 340 | 768.3139 | 88.7251 | 310.853 | -0.7301 | -0.95778 | 1.2043 | 0.011056 | 149.7572 | 164.3829 | 9.8225
[11 empty] | 340.25 | 768.8112 | 88.8289 | 310.7844 | -0.7308 | -0.9563 | 1.2036 | 0.011057 | 149.8059 | 164.4532 | 9.8289
[11 empty] | 340.5 | 769.3081 | 88.9327 | 310.7158 | -0.73149 | -0.95482 | 1.2028 | 0.011057 | 149.8544 | 164.5235 | 9.8353
[11 empty] | 340.75 | 769.8047 | 89.0364 | 310.6471 | -0.73218 | -0.95333 | 1.2021 | 0.011057 | 149.9026 | 164.5937 | 9.8417
[11 empty] | 341 | 770.3011 | 89.14 | 310.5785 | -0.73287 | -0.95184 | 1.2013 | 0.011058 | 149.9506 | 164.6639 | 9.8481
[11 empty] | 341.25 | 770.7971 | 89.2436 | 310.5098 | -0.73355 | -0.95036 | 1.2005 | 0.011058 | 149.9983 | 164.7341 | 9.8545
[11 empty] | 341.5 | 771.2928 | 89.3471 | 310.4411 | -0.73424 | -0.94887 | 1.1998 | 0.011058 | 150.0457 | 164.8043 | 9.8609
[11 empty] | 341.75 | 771.7883 | 89.4505 | 310.3723 | -0.73492 | -0.94738 | 1.199 | 0.011058 | 150.0929 | 164.8743 | 9.8673
[11 empty] | 342 | 772.2834 | 89.5539 | 310.3036 | -0.73559 | -0.94589 | 1.1982 | 0.011059 | 150.1398 | 164.9444 | 9.8737
[11 empty] | 342.25 | 772.7781 | 89.6571 | 310.2348 | -0.73627 | -0.94439 | 1.1975 | 0.011059 | 150.1864 | 165.0145 | 9.8801
[11 empty] | 342.5 | 773.2726 | 89.7604 | 310.166 | -0.73694 | -0.9429 | 1.1967 | 0.011059 | 150.2328 | 165.0844 | 9.8865
[11 empty] | 342.75 | 773.7667 | 89.8635 | 310.0972 | -0.7376 | -0.9414 | 1.196 | 0.011059 | 150.2788 | 165.1544 | 9.8929
[11 empty] | 343 | 774.2606 | 89.9665 | 310.0283 | -0.73827 | -0.9399 | 1.1952 | 0.011059 | 150.3246 | 165.2243 | 9.8993
[11 empty] | 343.25 | 774.7541 | 90.0695 | 309.9594 | -0.73893 | -0.93841 | 1.1944 | 0.011059 | 150.3701 | 165.2942 | 9.9057
[11 empty] | 343.5 | 775.2473 | 90.1725 | 309.8905 | -0.73959 | -0.93691 | 1.1936 | 0.011059 | 150.4153 | 165.364 | 9.912
[11 empty] | 343.75 | 775.7402 | 90.2753 | 309.8216 | -0.74024 | -0.9354 | 1.1929 | 0.011059 | 150.4602 | 165.4338 | 9.9184
[11 empty] | 344 | 776.2327 | 90.3781 | 309.7527 | -0.7409 | -0.9339 | 1.1921 | 0.011059 | 150.5048 | 165.5035 | 9.9248
[11 empty] | 344.25 | 776.725 | 90.4808 | 309.6837 | -0.74154 | -0.9324 | 1.1913 | 0.011059 | 150.5491 | 165.5733 | 9.9311
[11 empty] | 344.5 | 777.2169 | 90.5835 | 309.6148 | -0.74219 | -0.93089 | 1.1905 | 0.011059 | 150.593 | 165.6429 | 9.9375
[11 empty] | 344.75 | 777.7085 | 90.686 | 309.5457 | -0.74283 | -0.92939 | 1.1898 | 0.011059 | 150.6368 | 165.7125 | 9.9438
[11 empty] | 345 | 778.1998 | 90.7885 | 309.4767 | -0.74347 | -0.92788 | 1.189 | 0.011059 | 150.6801 | 165.7821 | 9.9502
[11 empty] | 345.25 | 778.6907 | 90.891 | 309.4077 | -0.74411 | -0.92637 | 1.1882 | 0.011059 | 150.7232 | 165.8517 | 9.9565
[11 empty] | 345.5 | 779.1814 | 90.9933 | 309.3386 | -0.74474 | -0.92486 | 1.1874 | 0.011059 | 150.766 | 165.9212 | 9.9629
[11 empty] | 345.75 | 779.6717 | 91.0956 | 309.2695 | -0.74537 | -0.92334 | 1.1867 | 0.011059 | 150.8085 | 165.9906 | 9.9692
[11 empty] | 346 | 780.1617 | 91.1978 | 309.2004 | -0.746 | -0.92183 | 1.1859 | 0.011059 | 150.8506 | 166.06 | 9.9755
[11 empty] | 346.25 | 780.6514 | 91.3 | 309.1313 | -0.74662 | -0.92031 | 1.1851 | 0.011059 | 150.8924 | 166.1294 | 9.9819
[11 empty] | 346.5 | 781.1407 | 91.4021 | 309.0621 | -0.74724 | -0.9188 | 1.1843 | 0.011059 | 150.9339 | 166.1987 | 9.9882
[11 empty] | 346.75 | 781.6297 | 91.5041 | 308.993 | -0.74785 | -0.91728 | 1.1835 | 0.011059 | 150.975 | 166.268 | 9.9945
[11 empty] | 347 | 782.1184 | 91.606 | 308.9238 | -0.74847 | -0.91576 | 1.1827 | 0.011058 | 151.0159 | 166.3372 | 10.0008
[11 empty] | 347.25 | 782.6068 | 91.7079 | 308.8545 | -0.74908 | -0.91424 | 1.1819 | 0.011058 | 151.0564 | 166.4064 | 10.0071
[11 empty] | 347.5 | 783.0948 | 91.8097 | 308.7853 | -0.74968 | -0.91272 | 1.1811 | 0.011058 | 151.0966 | 166.4755 | 10.0134
[11 empty] | 347.75 | 783.5826 | 91.9114 | 308.716 | -0.75028 | -0.9112 | 1.1803 | 0.011058 | 151.1364 | 166.5446 | 10.0197
[11 empty] | 348 | 784.0699 | 92.013 | 308.6468 | -0.75088 | -0.90967 | 1.1795 | 0.011058 | 151.1759 | 166.6136 | 10.026
[11 empty] | 348.25 | 784.557 | 92.1146 | 308.5775 | -0.75148 | -0.90815 | 1.1787 | 0.011058 | 151.215 | 166.6826 | 10.0323
[11 empty] | 348.5 | 785.0438 | 92.2161 | 308.5081 | -0.75207 | -0.90662 | 1.178 | 0.011057 | 151.2538 | 166.7515 | 10.0386
[11 empty] | 348.75 | 785.5302 | 92.3176 | 308.4388 | -0.75266 | -0.90509 | 1.1771 | 0.011057 | 151.2923 | 166.8204 | 10.0449
[11 empty] | 349 | 786.0162 | 92.4189 | 308.3694 | -0.75324 | -0.90356 | 1.1763 | 0.011057 | 151.3304 | 166.8892 | 10.0512
[11 empty] | 349.25 | 786.502 | 92.5203 | 308.3 | -0.75382 | -0.90203 | 1.1755 | 0.011057 | 151.3681 | 166.958 | 10.0575
[11 empty] | 349.5 | 786.9874 | 92.6215 | 308.2306 | -0.7544 | -0.9005 | 1.1747 | 0.011057 | 151.4055 | 167.0267 | 10.0637
[11 empty] | 349.75 | 787.4725 | 92.7226 | 308.1611 | -0.75498 | -0.89896 | 1.1739 | 0.011056 | 151.4426 | 167.0953 | 10.07
[11 empty] | 350 | 787.9572 | 92.8237 | 308.0917 | -0.75555 | -0.89743 | 1.1731 | 0.011056 | 151.4792 | 167.164 | 10.0763
[11 empty] | 350.25 | 788.4417 | 92.9247 | 308.0222 | -0.75611 | -0.89589 | 1.1723 | 0.011056 | 151.5155 | 167.2325 | 10.0825
[11 empty] | 350.5 | 788.9257 | 93.0257 | 307.9527 | -0.75668 | -0.89435 | 1.1715 | 0.011056 | 151.5515 | 167.301 | 10.0888
[11 empty] | 350.75 | 789.4095 | 93.1266 | 307.8832 | -0.75724 | -0.89282 | 1.1707 | 0.011056 | 151.587 | 167.3694 | 10.095
[11 empty] | 351 | 789.8929 | 93.2274 | 307.8136 | -0.75779 | -0.89128 | 1.1699 | 0.011055 | 151.6222 | 167.4378 | 10.1013
[11 empty] | 351.25 | 790.376 | 93.3281 | 307.7441 | -0.75834 | -0.88973 | 1.1691 | 0.011055 | 151.657 | 167.5062 | 10.1075
[11 empty] | 351.5 | 790.8587 | 93.4288 | 307.6745 | -0.75889 | -0.88819 | 1.1682 | 0.011055 | 151.6915 | 167.5744 | 10.1138
[11 empty] | 351.75 | 791.3411 | 93.5294 | 307.6049 | -0.75944 | -0.88665 | 1.1674 | 0.011055 | 151.7255 | 167.6426 | 10.12
[11 empty] | 352 | 791.8232 | 93.6299 | 307.5352 | -0.75998 | -0.8851 | 1.1666 | 0.011055 | 151.7592 | 167.7108 | 10.1262
[11 empty] | 352.25 | 792.3049 | 93.7304 | 307.4656 | -0.76052 | -0.88355 | 1.1658 | 0.011055 | 151.7925 | 167.7789 | 10.1325
[11 empty] | 352.5 | 792.7863 | 93.8307 | 307.3959 | -0.76105 | -0.88201 | 1.165 | 0.011054 | 151.8253 | 167.8469 | 10.1387
[11 empty] | 352.75 | 793.2673 | 93.931 | 307.3262 | -0.76158 | -0.88046 | 1.1641 | 0.011054 | 151.8578 | 167.9149 | 10.1449
[11 empty] | 353 | 793.748 | 94.0313 | 307.2565 | -0.7621 | -0.87891 | 1.1633 | 0.011054 | 151.8899 | 167.9828 | 10.1511
[11 empty] | 353.25 | 794.2283 | 94.1315 | 307.1868 | -0.76263 | -0.87735 | 1.1625 | 0.011054 | 151.9216 | 168.0506 | 10.1573
[11 empty] | 353.5 | 794.7083 | 94.2316 | 307.117 | -0.76314 | -0.8758 | 1.1616 | 0.011054 | 151.9529 | 168.1184 | 10.1635
[11 empty] | 353.75 | 795.188 | 94.3316 | 307.0473 | -0.76366 | -0.87425 | 1.1608 | 0.011054 | 151.9838 | 168.1861 | 10.1697
[11 empty] | 354 | 795.6673 | 94.4316 | 306.9774 | -0.76417 | -0.87269 | 1.16 | 0.011054 | 152.0143 | 168.2537 | 10.1759
[11 empty] | 354.25 | 796.1462 | 94.5315 | 306.9076 | -0.76467 | -0.87113 | 1.1591 | 0.011054 | 152.0443 | 168.3213 | 10.1821
[11 empty] | 354.5 | 796.6249 | 94.6313 | 306.8378 | -0.76518 | -0.86957 | 1.1583 | 0.011054 | 152.074 | 168.3888 | 10.1883
[11 empty] | 354.75 | 797.1031 | 94.731 | 306.7679 | -0.76567 | -0.86801 | 1.1575 | 0.011054 | 152.1032 | 168.4563 | 10.1945
[11 empty] | 355 | 797.5811 | 94.8307 | 306.6981 | -0.76617 | -0.86645 | 1.1566 | 0.011054 | 152.132 | 168.5237 | 10.2006
[11 empty] | 355.25 | 798.0587 | 94.9304 | 306.6281 | -0.76666 | -0.86489 | 1.1558 | 0.011054 | 152.1605 | 168.591 | 10.2068
[11 empty] | 355.5 | 798.5359 | 95.0299 | 306.5582 | -0.76714 | -0.86333 | 1.1549 | 0.011054 | 152.1884 | 168.6582 | 10.213
[11 empty] | 355.75 | 799.0128 | 95.1294 | 306.4883 | -0.76762 | -0.86176 | 1.1541 | 0.011054 | 152.2159 | 168.7254 | 10.2191
[11 empty] | 356 | 799.4893 | 95.2288 | 306.4183 | -0.7681 | -0.8602 | 1.1532 | 0.011055 | 152.243 | 168.7925 | 10.2253
[11 empty] | 356.25 | 799.9655 | 95.3281 | 306.3483 | -0.76858 | -0.85863 | 1.1524 | 0.011055 | 152.2697 | 168.8595 | 10.2315
[11 empty] | 356.5 | 800.4413 | 95.4274 | 306.2783 | -0.76904 | -0.85706 | 1.1515 | 0.011055 | 152.296 | 168.9265 | 10.2376
[11 empty] | 356.75 | 800.9167 | 95.5266 | 306.2083 | -0.76951 | -0.85549 | 1.1507 | 0.011055 | 152.3218 | 168.9933 | 10.2438
[11 empty] | 357 | 801.3918 | 95.6257 | 306.1382 | -0.76997 | -0.85392 | 1.1498 | 0.011056 | 152.3471 | 169.0602 | 10.2499
[11 empty] | 357.25 | 801.8666 | 95.7248 | 306.0681 | -0.77043 | -0.85235 | 1.1489 | 0.011056 | 152.372 | 169.1269 | 10.256
[11 empty] | 357.5 | 802.3409 | 95.8238 | 305.998 | -0.77088 | -0.85077 | 1.1481 | 0.011056 | 152.3965 | 169.1935 | 10.2622
[11 empty] | 357.75 | 802.815 | 95.9227 | 305.9279 | -0.77133 | -0.8492 | 1.1472 | 0.011057 | 152.4204 | 169.2601 | 10.2683
[11 empty] | 358 | 803.2887 | 96.0216 | 305.8578 | -0.77177 | -0.84762 | 1.1463 | 0.011057 | 152.444 | 169.3266 | 10.2744
[11 empty] | 358.25 | 803.762 | 96.1204 | 305.7876 | -0.77221 | -0.84604 | 1.1455 | 0.011058 | 152.4671 | 169.393 | 10.2805
[11 empty] | 358.5 | 804.235 | 96.2191 | 305.7175 | -0.77265 | -0.84446 | 1.1446 | 0.011058 | 152.4897 | 169.4594 | 10.2866
[11 empty] | 358.75 | 804.7076 | 96.3177 | 305.6472 | -0.77308 | -0.84288 | 1.1437 | 0.011059 | 152.5119 | 169.5256 | 10.2928
[11 empty] | 359 | 805.1798 | 96.4163 | 305.577 | -0.7735 | -0.8413 | 1.1428 | 0.011059 | 152.5336 | 169.5918 | 10.2989
[11 empty] | 359.25 | 805.6517 | 96.5148 | 305.5068 | -0.77393 | -0.83972 | 1.142 | 0.01106 | 152.5548 | 169.6579 | 10.305
[11 empty] | 359.5 | 806.1232 | 96.6132 | 305.4365 | -0.77434 | -0.83813 | 1.1411 | 0.011061 | 152.5755 | 169.7239 | 10.311
[11 empty] | 359.75 | 806.5943 | 96.7116 | 305.3662 | -0.77476 | -0.83655 | 1.1402 | 0.011062 | 152.5958 | 169.7899 | 10.3171
[11 empty] | 360 | 807.0651 | 96.8099 | 305.2959 | -0.77516 | -0.83496 | 1.1393 | 0.011062 | 152.6156 | 169.8557 | 10.3232
[11 empty] | 360.25 | 807.5355 | 96.9082 | 305.2256 | -0.77557 | -0.83337 | 1.1384 | 0.011063 | 152.6349 | 169.9215 | 10.3293
[11 empty] | 360.5 | 808.0055 | 97.0064 | 305.1552 | -0.77597 | -0.83178 | 1.1375 | 0.011064 | 152.6537 | 169.9872 | 10.3354
[11 empty] | 360.75 | 808.4752 | 97.1045 | 305.0849 | -0.77636 | -0.83019 | 1.1366 | 0.011065 | 152.6721 | 170.0528 | 10.3414
[11 empty] | 361 | 808.9445 | 97.2025 | 305.0145 | -0.77675 | -0.8286 | 1.1358 | 0.011066 | 152.6899 | 170.1183 | 10.3475
[11 empty] | 361.25 | 809.4134 | 97.3005 | 304.9441 | -0.77714 | -0.82701 | 1.1349 | 0.011067 | 152.7072 | 170.1837 | 10.3536
[11 empty] | 361.5 | 809.882 | 97.3984 | 304.8736 | -0.77752 | -0.82542 | 1.134 | 0.011068 | 152.7241 | 170.249 | 10.3596
[11 empty] | 361.75 | 810.3502 | 97.4962 | 304.8032 | -0.7779 | -0.82382 | 1.1331 | 0.01107 | 152.7404 | 170.3143 | 10.3657
[11 empty] | 362 | 810.8179 | 97.594 | 304.7327 | -0.77827 | -0.82222 | 1.1321 | 0.011071 | 152.7563 | 170.3794 | 10.3717
[11 empty] | 362.25 | 811.2853 | 97.6917 | 304.6622 | -0.77864 | -0.82062 | 1.1312 | 0.011072 | 152.7716 | 170.4445 | 10.3778
[11 empty] | 362.5 | 811.7524 | 97.7893 | 304.5916 | -0.779 | -0.81902 | 1.1303 | 0.011074 | 152.7864 | 170.5094 | 10.3838
[11 empty] | 362.75 | 812.2191 | 97.8869 | 304.5211 | -0.77936 | -0.81742 | 1.1294 | 0.011075 | 152.8007 | 170.5743 | 10.3898
[11 empty] | 363 | 812.6854 | 97.9844 | 304.4505 | -0.77971 | -0.81582 | 1.1285 | 0.011077 | 152.8145 | 170.6391 | 10.3959
[11 empty] | 363.25 | 813.1512 | 98.0818 | 304.3799 | -0.78006 | -0.81422 | 1.1276 | 0.011078 | 152.8278 | 170.7038 | 10.4019
[11 empty] | 363.5 | 813.6168 | 98.1791 | 304.3094 | -0.78041 | -0.81261 | 1.1267 | 0.01108 | 152.8405 | 170.7683 | 10.4079
[11 empty] | 363.75 | 814.0819 | 98.2764 | 304.2387 | -0.78074 | -0.81101 | 1.1257 | 0.011082 | 152.8527 | 170.8328 | 10.4139
[11 empty] | 364 | 814.5467 | 98.3737 | 304.1681 | -0.78108 | -0.8094 | 1.1248 | 0.011084 | 152.8645 | 170.8972 | 10.4199
[11 empty] | 364.25 | 815.011 | 98.4708 | 304.0974 | -0.78141 | -0.80779 | 1.1239 | 0.011086 | 152.8756 | 170.9615 | 10.4259
[11 empty] | 364.5 | 815.475 | 98.5679 | 304.0267 | -0.78173 | -0.80618 | 1.123 | 0.011088 | 152.8862 | 171.0257 | 10.4319
[11 empty] | 364.75 | 815.9387 | 98.665 | 303.956 | -0.78205 | -0.80457 | 1.122 | 0.01109 | 152.8963 | 171.0898 | 10.4379
[11 empty] | 365 | 816.4019 | 98.7619 | 303.8853 | -0.78237 | -0.80296 | 1.1211 | 0.011092 | 152.9059 | 171.1538 | 10.4439
[11 empty] | 365.25 | 816.8647 | 98.8588 | 303.8145 | -0.78268 | -0.80135 | 1.1201 | 0.011094 | 152.9149 | 171.2177 | 10.4499
[11 empty] | 365.5 | 817.3271 | 98.9556 | 303.7437 | -0.78298 | -0.79973 | 1.1192 | 0.011096 | 152.9233 | 171.2815 | 10.4559
[11 empty] | 365.75 | 817.7891 | 99.0524 | 303.6729 | -0.78328 | -0.79811 | 1.1183 | 0.011099 | 152.9312 | 171.3451 | 10.4618
[11 empty] | 366 | 818.2507 | 99.1491 | 303.6021 | -0.78358 | -0.7965 | 1.1173 | 0.011101 | 152.9385 | 171.4087 | 10.4678
[11 empty] | 366.25 | 818.712 | 99.2457 | 303.5312 | -0.78387 | -0.79488 | 1.1164 | 0.011104 | 152.9453 | 171.4721 | 10.4738
[11 empty] | 366.5 | 819.1728 | 99.3423 | 303.4604 | -0.78415 | -0.79326 | 1.1154 | 0.011107 | 152.9515 | 171.5355 | 10.4797
[11 empty] | 366.75 | 819.6332 | 99.4388 | 303.3895 | -0.78443 | -0.79164 | 1.1145 | 0.011109 | 152.9572 | 171.5987 | 10.4857
[11 empty] | 367 | 820.0933 | 99.5352 | 303.3185 | -0.7847 | -0.79001 | 1.1135 | 0.011112 | 152.9623 | 171.6619 | 10.4916
[11 empty] | 367.25 | 820.5529 | 99.6316 | 303.2476 | -0.78497 | -0.78839 | 1.1125 | 0.011115 | 152.9668 | 171.7249 | 10.4976
[11 empty] | 367.5 | 821.0121 | 99.7279 | 303.1767 | -0.78524 | -0.78676 | 1.1116 | 0.011118 | 152.9707 | 171.7878 | 10.5035
[11 empty] | 367.75 | 821.471 | 99.8241 | 303.1057 | -0.7855 | -0.78514 | 1.1106 | 0.011121 | 152.9741 | 171.8506 | 10.5094
[11 empty] | 368 | 821.9294 | 99.9202 | 303.0347 | -0.78575 | -0.78351 | 1.1096 | 0.011125 | 152.9768 | 171.9133 | 10.5154
[11 empty] | 368.25 | 822.3875 | 100.0163 | 302.9637 | -0.786 | -0.78188 | 1.1087 | 0.011128 | 152.979 | 171.9759 | 10.5213
[11 empty] | 368.5 | 822.8451 | 100.1124 | 302.8926 | -0.78624 | -0.78025 | 1.1077 | 0.011131 | 152.9806 | 172.0383 | 10.5272
[11 empty] | 368.75 | 823.3023 | 100.2084 | 302.8216 | -0.78648 | -0.77862 | 1.1067 | 0.011135 | 152.9816 | 172.1007 | 10.5331
[11 empty] | 369 | 823.7591 | 100.3043 | 302.7505 | -0.78671 | -0.77699 | 1.1057 | 0.011139 | 152.982 | 172.1629 | 10.539
[11 empty] | 369.25 | 824.2155 | 100.4001 | 302.6794 | -0.78694 | -0.77535 | 1.1047 | 0.011143 | 152.9819 | 172.225 | 10.5449
[11 empty] | 369.5 | 824.6715 | 100.4959 | 302.6083 | -0.78716 | -0.77371 | 1.1037 | 0.011146 | 152.9811 | 172.287 | 10.5508
[11 empty] | 369.75 | 825.1271 | 100.5916 | 302.5371 | -0.78738 | -0.77208 | 1.1028 | 0.01115 | 152.9797 | 172.3489 | 10.5567
[11 empty] | 370 | 825.5822 | 100.6872 | 302.466 | -0.78759 | -0.77044 | 1.1018 | 0.011155 | 152.9777 | 172.4106 | 10.5626
[11 empty] | 370.25 | 826.037 | 100.7828 | 302.3947 | -0.78779 | -0.7688 | 1.1008 | 0.011159 | 152.9751 | 172.4723 | 10.5685
[11 empty] | 370.5 | 826.4913 | 100.8783 | 302.3235 | -0.78799 | -0.76716 | 1.0998 | 0.011163 | 152.9718 | 172.5338 | 10.5744
[11 empty] | 370.75 | 826.9453 | 100.9737 | 302.2523 | -0.78819 | -0.76552 | 1.0988 | 0.011168 | 152.968 | 172.5952 | 10.5802
[11 empty] | 371 | 827.3987 | 101.0691 | 302.1811 | -0.78838 | -0.76387 | 1.0977 | 0.011172 | 152.9635 | 172.6564 | 10.5861
[11 empty] | 371.25 | 827.8518 | 101.1644 | 302.1098 | -0.78856 | -0.76223 | 1.0967 | 0.011177 | 152.9584 | 172.7175 | 10.5919
[11 empty] | 371.5 | 828.3044 | 101.2597 | 302.0385 | -0.78874 | -0.76058 | 1.0957 | 0.011182 | 152.9527 | 172.7785 | 10.5978
[11 empty] | 371.75 | 828.7567 | 101.3549 | 301.9671 | -0.78891 | -0.75893 | 1.0947 | 0.011187 | 152.9463 | 172.8394 | 10.6036
[11 empty] | 372 | 829.2084 | 101.45 | 301.8958 | -0.78908 | -0.75728 | 1.0937 | 0.011192 | 152.9393 | 172.9002 | 10.6095
[11 empty] | 372.25 | 829.6598 | 101.545 | 301.8244 | -0.78924 | -0.75563 | 1.0926 | 0.011198 | 152.9317 | 172.9608 | 10.6153
[11 empty] | 372.5 | 830.1107 | 101.64 | 301.753 | -0.78939 | -0.75398 | 1.0916 | 0.011203 | 152.9234 | 173.0213 | 10.6212
[11 empty] | 372.75 | 830.5612 | 101.7349 | 301.6816 | -0.78954 | -0.75233 | 1.0906 | 0.011209 | 152.9145 | 173.0816 | 10.627
[11 empty] | 373 | 831.0113 | 101.8298 | 301.6102 | -0.78969 | -0.75067 | 1.0895 | 0.011214 | 152.9049 | 173.1418 | 10.6328
[11 empty] | 373.25 | 831.4609 | 101.9246 | 301.5387 | -0.78982 | -0.74902 | 1.0885 | 0.01122 | 152.8946 | 173.2019 | 10.6386
[11 empty] | 373.5 | 831.9102 | 102.0193 | 301.4672 | -0.78996 | -0.74736 | 1.0875 | 0.011226 | 152.8837 | 173.2619 | 10.6444
[11 empty] | 373.75 | 832.3589 | 102.114 | 301.3957 | -0.79008 | -0.7457 | 1.0864 | 0.011232 | 152.8722 | 173.3217 | 10.6502
[11 empty] | 374 | 832.8073 | 102.2086 | 301.3242 | -0.7902 | -0.74404 | 1.0854 | 0.011238 | 152.86 | 173.3814 | 10.656
[11 empty] | 374.25 | 833.2551 | 102.3031 | 301.2527 | -0.79032 | -0.74238 | 1.0843 | 0.011245 | 152.8471 | 173.4409 | 10.6618
[11 empty] | 374.5 | 833.7026 | 102.3976 | 301.1811 | -0.79043 | -0.74072 | 1.0833 | 0.011251 | 152.8335 | 173.5003 | 10.6676
[11 empty] | 374.75 | 834.1496 | 102.492 | 301.1095 | -0.79053 | -0.73906 | 1.0822 | 0.011258 | 152.8193 | 173.5596 | 10.6734
[11 empty] | 375 | 834.5961 | 102.5863 | 301.0379 | -0.79063 | -0.73739 | 1.0811 | 0.011265 | 152.8043 | 173.6187 | 10.6792
[11 empty] | 375.25 | 835.0422 | 102.6806 | 300.9662 | -0.79072 | -0.73572 | 1.0801 | 0.011272 | 152.7887 | 173.6777 | 10.6849
[11 empty] | 375.5 | 835.4879 | 102.7748 | 300.8946 | -0.7908 | -0.73406 | 1.079 | 0.011279 | 152.7725 | 173.7365 | 10.6907
[11 empty] | 375.75 | 835.9331 | 102.8689 | 300.8229 | -0.79088 | -0.73239 | 1.0779 | 0.011287 | 152.7555 | 173.7952 | 10.6965
[11 empty] | 376 | 836.3779 | 102.963 | 300.7512 | -0.79096 | -0.73072 | 1.0768 | 0.011294 | 152.7378 | 173.8537 | 10.7022
[11 empty] | 376.25 | 836.8221 | 103.0571 | 300.6794 | -0.79102 | -0.72904 | 1.0757 | 0.011302 | 152.7194 | 173.9121 | 10.708
[11 empty] | 376.5 | 837.266 | 103.151 | 300.6077 | -0.79108 | -0.72737 | 1.0747 | 0.01131 | 152.7003 | 173.9703 | 10.7137
[11 empty] | 376.75 | 837.7094 | 103.2449 | 300.5359 | -0.79114 | -0.7257 | 1.0736 | 0.011318 | 152.6806 | 174.0284 | 10.7194
[11 empty] | 377 | 838.1523 | 103.3387 | 300.4641 | -0.79119 | -0.72402 | 1.0725 | 0.011326 | 152.6601 | 174.0864 | 10.7252
[11 empty] | 377.25 | 838.5948 | 103.4325 | 300.3923 | -0.79123 | -0.72234 | 1.0714 | 0.011335 | 152.6389 | 174.1442 | 10.7309
[11 empty] | 377.5 | 839.0368 | 103.5262 | 300.3205 | -0.79126 | -0.72066 | 1.0703 | 0.011343 | 152.6169 | 174.2018 | 10.7366
[11 empty] | 377.75 | 839.4783 | 103.6198 | 300.2486 | -0.79129 | -0.71898 | 1.0692 | 0.011352 | 152.5943 | 174.2593 | 10.7423
[11 empty] | 378 | 839.9194 | 103.7134 | 300.1768 | -0.79132 | -0.7173 | 1.068 | 0.011361 | 152.5709 | 174.3166 | 10.748
[11 empty] | 378.25 | 840.36 | 103.8069 | 300.1049 | -0.79134 | -0.71562 | 1.0669 | 0.01137 | 152.5469 | 174.3738 | 10.7537
[11 empty] | 378.5 | 840.8002 | 103.9003 | 300.0329 | -0.79135 | -0.71393 | 1.0658 | 0.011379 | 152.5221 | 174.4309 | 10.7594
[11 empty] | 378.75 | 841.2399 | 103.9937 | 299.9609 | -0.79135 | -0.71225 | 1.0647 | 0.011389 | 152.4966 | 174.4877 | 10.7651
[11 empty] | 379 | 841.6791 | 104.087 | 299.889 | -0.79135 | -0.71056 | 1.0635 | 0.011398 | 152.4705 | 174.5444 | 10.7708
[11 empty] | 379.25 | 842.1178 | 104.1802 | 299.817 | -0.79134 | -0.70887 | 1.0624 | 0.011408 | 152.4436 | 174.601 | 10.7764
[11 empty] | 379.5 | 842.556 | 104.2734 | 299.745 | -0.79133 | -0.70718 | 1.0613 | 0.011418 | 152.4161 | 174.6574 | 10.7821
[11 empty] | 379.75 | 842.9938 | 104.3665 | 299.6729 | -0.7913 | -0.70549 | 1.0601 | 0.011428 | 152.388 | 174.7136 | 10.7878
[11 empty] | 380 | 843.4311 | 104.4596 | 299.6009 | -0.79128 | -0.70379 | 1.059 | 0.011439 | 152.3592 | 174.7697 | 10.7934
[11 empty] | 380.25 | 843.8679 | 104.5525 | 299.5287 | -0.79124 | -0.7021 | 1.0578 | 0.011449 | 152.3297 | 174.8256 | 10.7991
[11 empty] | 380.5 | 844.3043 | 104.6455 | 299.4567 | -0.7912 | -0.7004 | 1.0567 | 0.01146 | 152.2997 | 174.8814 | 10.8047
[11 empty] | 380.75 | 844.7401 | 104.7383 | 299.3845 | -0.79115 | -0.6987 | 1.0555 | 0.011471 | 152.269 | 174.937 | 10.8104
[11 empty] | 381 | 845.1755 | 104.8311 | 299.3124 | -0.7911 | -0.69701 | 1.0544 | 0.011482 | 152.2378 | 174.9925 | 10.816
[11 empty] | 381.25 | 845.6104 | 104.9238 | 299.2402 | -0.79104 | -0.69531 | 1.0532 | 0.011493 | 152.2059 | 175.0478 | 10.8216
[11 empty] | 381.5 | 846.0447 | 105.0165 | 299.168 | -0.79097 | -0.6936 | 1.052 | 0.011505 | 152.1734 | 175.1029 | 10.8272
[11 empty] | 381.75 | 846.4786 | 105.109 | 299.0958 | -0.7909 | -0.6919 | 1.0508 | 0.011517 | 152.1404 | 175.1579 | 10.8329
[11 empty] | 382 | 846.912 | 105.2016 | 299.0235 | -0.79082 | -0.6902 | 1.0496 | 0.011529 | 152.1068 | 175.2127 | 10.8385
[11 empty] | 382.25 | 847.3449 | 105.294 | 298.9513 | -0.79073 | -0.68849 | 1.0485 | 0.011541 | 152.0726 | 175.2673 | 10.8441
[11 empty] | 382.5 | 847.7773 | 105.3864 | 298.879 | -0.79064 | -0.68678 | 1.0473 | 0.011553 | 152.0379 | 175.3218 | 10.8497
[11 empty] | 382.75 | 848.2092 | 105.4787 | 298.8066 | -0.79054 | -0.68507 | 1.0461 | 0.011565 | 152.0027 | 175.3761 | 10.8552
[11 empty] | 383 | 848.6406 | 105.571 | 298.7343 | -0.79043 | -0.68336 | 1.0449 | 0.011578 | 151.9669 | 175.4303 | 10.8608
[11 empty] | 383.25 | 849.0715 | 105.6632 | 298.6619 | -0.79031 | -0.68165 | 1.0437 | 0.011591 | 151.9306 | 175.4843 | 10.8664
[11 empty] | 383.5 | 849.5018 | 105.7553 | 298.5895 | -0.79019 | -0.67994 | 1.0425 | 0.011604 | 151.8938 | 175.5382 | 10.872
[11 empty] | 383.75 | 849.9317 | 105.8474 | 298.5172 | -0.79006 | -0.67822 | 1.0412 | 0.011617 | 151.8566 | 175.5918 | 10.8775
[11 empty] | 384 | 850.3611 | 105.9394 | 298.4447 | -0.78993 | -0.6765 | 1.04 | 0.01163 | 151.8188 | 175.6454 | 10.8831
[11 empty] | 384.25 | 850.7899 | 106.0313 | 298.3723 | -0.78979 | -0.67479 | 1.0388 | 0.011643 | 151.7805 | 175.6987 | 10.8886
[11 empty] | 384.5 | 851.2183 | 106.1232 | 298.2998 | -0.78964 | -0.67307 | 1.0376 | 0.011657 | 151.7418 | 175.7519 | 10.8942
[11 empty] | 384.75 | 851.6461 | 106.215 | 298.2273 | -0.78948 | -0.67135 | 1.0363 | 0.011671 | 151.7026 | 175.805 | 10.8997
[11 empty] | 385 | 852.0734 | 106.3067 | 298.1548 | -0.78932 | -0.66962 | 1.0351 | 0.011685 | 151.663 | 175.8578 | 10.9052
[11 empty] | 385.25 | 852.5001 | 106.3983 | 298.0823 | -0.78915 | -0.6679 | 1.0339 | 0.011699 | 151.623 | 175.9105 | 10.9108
[11 empty] | 385.5 | 852.9264 | 106.4899 | 298.0097 | -0.78898 | -0.66618 | 1.0326 | 0.011714 | 151.5825 | 175.9631 | 10.9163
[11 empty] | 385.75 | 853.3521 | 106.5815 | 297.9371 | -0.78879 | -0.66445 | 1.0314 | 0.011728 | 151.5415 | 176.0155 | 10.9218
[11 empty] | 386 | 853.7773 | 106.6729 | 297.8645 | -0.7886 | -0.66272 | 1.0301 | 0.011743 | 151.5002 | 176.0677 | 10.9273
[11 empty] | 386.25 | 854.202 | 106.7643 | 297.7919 | -0.78841 | -0.66099 | 1.0288 | 0.011758 | 151.4585 | 176.1198 | 10.9328
[11 empty] | 386.5 | 854.6261 | 106.8556 | 297.7192 | -0.7882 | -0.65926 | 1.0276 | 0.011773 | 151.4164 | 176.1717 | 10.9383
[11 empty] | 386.75 | 855.0497 | 106.9469 | 297.6465 | -0.78799 | -0.65753 | 1.0263 | 0.011788 | 151.3739 | 176.2234 | 10.9438
[11 empty] | 387 | 855.4727 | 107.0381 | 297.5739 | -0.78777 | -0.6558 | 1.025 | 0.011804 | 151.331 | 176.275 | 10.9492
[11 empty] | 387.25 | 855.8953 | 107.1292 | 297.5011 | -0.78755 | -0.65406 | 1.0237 | 0.011819 | 151.2878 | 176.3264 | 10.9547
[11 empty] | 387.5 | 856.3173 | 107.2202 | 297.4284 | -0.78732 | -0.65232 | 1.0224 | 0.011835 | 151.2442 | 176.3777 | 10.9602
[11 empty] | 387.75 | 856.7387 | 107.3112 | 297.3556 | -0.78708 | -0.65059 | 1.0212 | 0.011851 | 151.2002 | 176.4288 | 10.9656
[11 empty] | 388 | 857.1596 | 107.4021 | 297.2828 | -0.78683 | -0.64885 | 1.0199 | 0.011867 | 151.156 | 176.4797 | 10.9711
[11 empty] | 388.25 | 857.58 | 107.493 | 297.21 | -0.78658 | -0.64711 | 1.0186 | 0.011883 | 151.1114 | 176.5305 | 10.9765
[11 empty] | 388.5 | 857.9998 | 107.5837 | 297.1372 | -0.78632 | -0.64537 | 1.0172 | 0.011899 | 151.0665 | 176.5811 | 10.9819
[11 empty] | 388.75 | 858.419 | 107.6744 | 297.0643 | -0.78605 | -0.64362 | 1.0159 | 0.011916 | 151.0213 | 176.6315 | 10.9874
[11 empty] | 389 | 858.8377 | 107.7651 | 296.9914 | -0.78577 | -0.64188 | 1.0146 | 0.011933 | 150.9757 | 176.6818 | 10.9928
[11 empty] | 389.25 | 859.2559 | 107.8556 | 296.9185 | -0.78549 | -0.64013 | 1.0133 | 0.01195 | 150.9299 | 176.732 | 10.9982
[11 empty] | 389.5 | 859.6735 | 107.9461 | 296.8456 | -0.7852 | -0.63838 | 1.012 | 0.011967 | 150.8838 | 176.7819 | 11.0036
[11 empty] | 389.75 | 860.0905 | 108.0365 | 296.7727 | -0.78491 | -0.63663 | 1.0106 | 0.011984 | 150.8375 | 176.8317 | 11.009
[11 empty] | 390 | 860.507 | 108.1269 | 296.6997 | -0.7846 | -0.63488 | 1.0093 | 0.012001 | 150.7909 | 176.8814 | 11.0144
[11 empty] | 390.25 | 860.9229 | 108.2171 | 296.6267 | -0.78429 | -0.63313 | 1.008 | 0.012019 | 150.744 | 176.9309 | 11.0198
[11 empty] | 390.5 | 861.3382 | 108.3073 | 296.5536 | -0.78398 | -0.63138 | 1.0066 | 0.012036 | 150.6969 | 176.9802 | 11.0252
[11 empty] | 390.75 | 861.753 | 108.3975 | 296.4806 | -0.78365 | -0.62963 | 1.0053 | 0.012054 | 150.6495 | 177.0294 | 11.0305
[11 empty] | 391 | 862.1672 | 108.4875 | 296.4076 | -0.78332 | -0.62787 | 1.0039 | 0.012072 | 150.602 | 177.0784 | 11.0359
[11 empty] | 391.25 | 862.5808 | 108.5775 | 296.3345 | -0.78298 | -0.62611 | 1.0025 | 0.01209 | 150.5542 | 177.1272 | 11.0412
[11 empty] | 391.5 | 862.9939 | 108.6674 | 296.2614 | -0.78263 | -0.62435 | 1.0012 | 0.012108 | 150.5062 | 177.1759 | 11.0466
[11 empty] | 391.75 | 863.4064 | 108.7573 | 296.1883 | -0.78228 | -0.62259 | 0.99979 | 0.012127 | 150.4581 | 177.2244 | 11.0519
[11 empty] | 392 | 863.8183 | 108.847 | 296.1151 | -0.78192 | -0.62083 | 0.99841 | 0.012145 | 150.4097 | 177.2728 | 11.0573
[11 empty] | 392.25 | 864.2296 | 108.9367 | 296.0419 | -0.78155 | -0.61907 | 0.99703 | 0.012164 | 150.3611 | 177.321 | 11.0626
[11 empty] | 392.5 | 864.6404 | 109.0263 | 295.9687 | -0.78118 | -0.61731 | 0.99564 | 0.012182 | 150.3124 | 177.3691 | 11.0679
[11 empty] | 392.75 | 865.0505 | 109.1159 | 295.8955 | -0.78079 | -0.61554 | 0.99425 | 0.012201 | 150.2636 | 177.417 | 11.0732
[11 empty] | 393 | 865.4601 | 109.2053 | 295.8223 | -0.78041 | -0.61378 | 0.99285 | 0.01222 | 150.2146 | 177.4648 | 11.0785
[11 empty] | 393.25 | 865.8691 | 109.2947 | 295.749 | -0.78001 | -0.61201 | 0.99145 | 0.012239 | 150.1654 | 177.5123 | 11.0838
[11 empty] | 393.5 | 866.2775 | 109.3841 | 295.6757 | -0.7796 | -0.61024 | 0.99004 | 0.012259 | 150.1161 | 177.5598 | 11.0891
[11 empty] | 393.75 | 866.6852 | 109.4733 | 295.6024 | -0.77919 | -0.60847 | 0.98862 | 0.012278 | 150.0667 | 177.6071 | 11.0944
[11 empty] | 394 | 867.0925 | 109.5625 | 295.5291 | -0.77878 | -0.6067 | 0.98721 | 0.012297 | 150.0172 | 177.6542 | 11.0997
[11 empty] | 394.25 | 867.4991 | 109.6516 | 295.4557 | -0.77835 | -0.60493 | 0.98578 | 0.012317 | 149.9676 | 177.7012 | 11.1049
[11 empty] | 394.5 | 867.9051 | 109.7406 | 295.3823 | -0.77792 | -0.60315 | 0.98435 | 0.012337 | 149.9179 | 177.748 | 11.1102
[11 empty] | 394.75 | 868.3105 | 109.8295 | 295.3089 | -0.77748 | -0.60138 | 0.98292 | 0.012357 | 149.8681 | 177.7946 | 11.1154
[11 empty] | 395 | 868.7153 | 109.9183 | 295.2355 | -0.77703 | -0.5996 | 0.98148 | 0.012377 | 149.8182 | 177.8411 | 11.1207
[11 empty] | 395.25 | 869.1194 | 110.0071 | 295.162 | -0.77658 | -0.59782 | 0.98003 | 0.012397 | 149.7682 | 177.8875 | 11.1259
[11 empty] | 395.5 | 869.523 | 110.0958 | 295.0886 | -0.77611 | -0.59604 | 0.97858 | 0.012417 | 149.7183 | 177.9337 | 11.1311
[11 empty] | 395.75 | 869.926 | 110.1844 | 295.0151 | -0.77565 | -0.59426 | 0.97713 | 0.012437 | 149.6682 | 177.9797 | 11.1363
[11 empty] | 396 | 870.3283 | 110.273 | 294.9416 | -0.77517 | -0.59248 | 0.97567 | 0.012457 | 149.6181 | 178.0256 | 11.1416
[11 empty] | 396.25 | 870.73 | 110.3614 | 294.868 | -0.77469 | -0.5907 | 0.9742 | 0.012478 | 149.568 | 178.0714 | 11.1468
[11 empty] | 396.5 | 871.1312 | 110.4498 | 294.7944 | -0.7742 | -0.58892 | 0.97273 | 0.012498 | 149.5178 | 178.117 | 11.152
[11 empty] | 396.75 | 871.5317 | 110.5381 | 294.7209 | -0.7737 | -0.58713 | 0.97125 | 0.012519 | 149.4676 | 178.1624 | 11.1571
[11 empty] | 397 | 871.9316 | 110.6263 | 294.6472 | -0.77319 | -0.58535 | 0.96977 | 0.01254 | 149.4175 | 178.2078 | 11.1623
[11 empty] | 397.25 | 872.3309 | 110.7144 | 294.5736 | -0.77268 | -0.58356 | 0.96829 | 0.01256 | 149.3673 | 178.2529 | 11.1675
[11 empty] | 397.5 | 872.7295 | 110.8025 | 294.5 | -0.77216 | -0.58177 | 0.96679 | 0.012581 | 149.3172 | 178.2979 | 11.1727
[11 empty] | 397.75 | 873.1275 | 110.8905 | 294.4263 | -0.77164 | -0.57998 | 0.9653 | 0.012602 | 149.2671 | 178.3428 | 11.1778
[11 empty] | 398 | 873.5249 | 110.9783 | 294.3526 | -0.7711 | -0.57819 | 0.9638 | 0.012623 | 149.217 | 178.3875 | 11.183
[11 empty] | 398.25 | 873.9217 | 111.0661 | 294.2789 | -0.77056 | -0.5764 | 0.96229 | 0.012645 | 149.1669 | 178.4321 | 11.1881
[11 empty] | 398.5 | 874.3178 | 111.1539 | 294.2051 | -0.77001 | -0.57461 | 0.96078 | 0.012666 | 149.1169 | 178.4765 | 11.1932
[11 empty] | 398.75 | 874.7133 | 111.2415 | 294.1313 | -0.76946 | -0.57281 | 0.95926 | 0.012687 | 149.067 | 178.5208 | 11.1984
[11 empty] | 399 | 875.1082 | 111.329 | 294.0576 | -0.7689 | -0.57102 | 0.95774 | 0.012708 | 149.0171 | 178.5649 | 11.2035
[11 empty] | 399.25 | 875.5024 | 111.4165 | 293.9837 | -0.76833 | -0.56922 | 0.95621 | 0.01273 | 148.9673 | 178.6089 | 11.2086
[11 empty] | 399.5 | 875.8959 | 111.5039 | 293.9099 | -0.76775 | -0.56743 | 0.95468 | 0.012751 | 148.9176 | 178.6528 | 11.2137
[11 empty] | 399.75 | 876.2889 | 111.5912 | 293.836 | -0.76717 | -0.56563 | 0.95314 | 0.012773 | 148.868 | 178.6965 | 11.2188
[11 empty] | 400 | 876.6812 | 111.6784 | 293.7622 | -0.76658 | -0.56383 | 0.9516 | 0.012794 | 148.8185 | 178.7401 | 11.2238
[11 empty] | 400.25 | 877.0728 | 111.7655 | 293.6883 | -0.76598 | -0.56203 | 0.95005 | 0.012816 | 148.7691 | 178.7835 | 11.2289
[11 empty] | 400.5 | 877.4638 | 111.8525 | 293.6143 | -0.76537 | -0.56023 | 0.9485 | 0.012838 | 148.7198 | 178.8268 | 11.234
[11 empty] | 400.75 | 877.8541 | 111.9394 | 293.5404 | -0.76476 | -0.55843 | 0.94694 | 0.012859 | 148.6707 | 178.87 | 11.239
[11 empty] | 401 | 878.2438 | 112.0263 | 293.4664 | -0.76414 | -0.55662 | 0.94538 | 0.012881 | 148.6217 | 178.913 | 11.2441
[11 empty] | 401.25 | 878.6328 | 112.113 | 293.3924 | -0.76351 | -0.55482 | 0.94381 | 0.012903 | 148.5728 | 178.9559 | 11.2491
[11 empty] | 401.5 | 879.0212 | 112.1997 | 293.3184 | -0.76288 | -0.55301 | 0.94224 | 0.012925 | 148.5241 | 178.9986 | 11.2542
[11 empty] | 401.75 | 879.4089 | 112.2862 | 293.2444 | -0.76224 | -0.55121 | 0.94066 | 0.012947 | 148.4756 | 179.0412 | 11.2592
[11 empty] | 402 | 879.7959 | 112.3727 | 293.1703 | -0.76159 | -0.5494 | 0.93908 | 0.012969 | 148.4272 | 179.0837 | 11.2642
[11 empty] | 402.25 | 880.1823 | 112.4591 | 293.0962 | -0.76094 | -0.54759 | 0.93749 | 0.012991 | 148.379 | 179.126 | 11.2692
[11 empty] | 402.5 | 880.5679 | 112.5454 | 293.0221 | -0.76028 | -0.54579 | 0.9359 | 0.013013 | 148.331 | 179.1683 | 11.2742
[11 empty] | 402.75 | 880.9529 | 112.6316 | 292.948 | -0.75961 | -0.54398 | 0.9343 | 0.013035 | 148.2832 | 179.2103 | 11.2792
[11 empty] | 403 | 881.3373 | 112.7177 | 292.8738 | -0.75893 | -0.54217 | 0.9327 | 0.013057 | 148.2356 | 179.2523 | 11.2842
[11 empty] | 403.25 | 881.7209 | 112.8037 | 292.7996 | -0.75825 | -0.54035 | 0.93109 | 0.013079 | 148.1883 | 179.2941 | 11.2891
[11 empty] | 403.5 | 882.1039 | 112.8896 | 292.7254 | -0.75756 | -0.53854 | 0.92948 | 0.013101 | 148.1412 | 179.3358 | 11.2941
[11 empty] | 403.75 | 882.4863 | 112.9754 | 292.6512 | -0.75686 | -0.53673 | 0.92786 | 0.013123 | 148.0943 | 179.3773 | 11.2991
[11 empty] | 404 | 882.8679 | 113.0611 | 292.5769 | -0.75616 | -0.53492 | 0.92624 | 0.013145 | 148.0476 | 179.4188 | 11.304
[11 empty] | 404.25 | 883.2489 | 113.1468 | 292.5027 | -0.75545 | -0.5331 | 0.92461 | 0.013167 | 148.0012 | 179.46 | 11.3089
[11 empty] | 404.5 | 883.6292 | 113.2323 | 292.4284 | -0.75473 | -0.53129 | 0.92298 | 0.013189 | 147.9551 | 179.5012 | 11.3139
[11 empty] | 404.75 | 884.0089 | 113.3177 | 292.3541 | -0.75401 | -0.52947 | 0.92134 | 0.013211 | 147.9093 | 179.5423 | 11.3188
[11 empty] | 405 | 884.3878 | 113.403 | 292.2798 | -0.75328 | -0.52765 | 0.9197 | 0.013233 | 147.8637 | 179.5832 | 11.3237
[11 empty] | 405.25 | 884.766 | 113.4882 | 292.2054 | -0.75254 | -0.52584 | 0.91805 | 0.013255 | 147.8184 | 179.624 | 11.3286
[11 empty] | 405.5 | 885.1436 | 113.5734 | 292.131 | -0.75179 | -0.52402 | 0.9164 | 0.013277 | 147.7734 | 179.6647 | 11.3335
[11 empty] | 405.75 | 885.5204 | 113.6584 | 292.0566 | -0.75104 | -0.5222 | 0.91474 | 0.013299 | 147.7287 | 179.7053 | 11.3384
[11 empty] | 406 | 885.8965 | 113.7433 | 291.9822 | -0.75028 | -0.52038 | 0.91308 | 0.013321 | 147.6843 | 179.7457 | 11.3433
[11 empty] | 406.25 | 886.272 | 113.8281 | 291.9077 | -0.74952 | -0.51856 | 0.91142 | 0.013343 | 147.6403 | 179.7861 | 11.3481
[11 empty] | 406.5 | 886.6468 | 113.9128 | 291.8333 | -0.74874 | -0.51674 | 0.90974 | 0.013365 | 147.5966 | 179.8263 | 11.353
[11 empty] | 406.75 | 887.0209 | 113.9974 | 291.7587 | -0.74797 | -0.51492 | 0.90807 | 0.013387 | 147.5532 | 179.8664 | 11.3578
[11 empty] | 407 | 887.3942 | 114.0819 | 291.6842 | -0.74718 | -0.51309 | 0.90639 | 0.013409 | 147.5102 | 179.9064 | 11.3627
[11 empty] | 407.25 | 887.7669 | 114.1663 | 291.6097 | -0.74639 | -0.51127 | 0.9047 | 0.013431 | 147.4675 | 179.9463 | 11.3675
[11 empty] | 407.5 | 888.1389 | 114.2506 | 291.5351 | -0.74559 | -0.50945 | 0.90301 | 0.013453 | 147.4252 | 179.986 | 11.3723
[11 empty] | 407.75 | 888.5101 | 114.3348 | 291.4605 | -0.74478 | -0.50762 | 0.90132 | 0.013475 | 147.3833 | 180.0257 | 11.3771
[11 empty] | 408 | 888.8807 | 114.4189 | 291.3859 | -0.74397 | -0.5058 | 0.89962 | 0.013497 | 147.3418 | 180.0652 | 11.3819
[11 empty] | 408.25 | 889.2505 | 114.5028 | 291.3113 | -0.74315 | -0.50397 | 0.89792 | 0.013518 | 147.3006 | 180.1046 | 11.3867
[11 empty] | 408.5 | 889.6196 | 114.5867 | 291.2366 | -0.74232 | -0.50215 | 0.89621 | 0.01354 | 147.2599 | 180.1439 | 11.3915
[11 empty] | 408.75 | 889.988 | 114.6704 | 291.1619 | -0.74149 | -0.50032 | 0.8945 | 0.013562 | 147.2195 | 180.1831 | 11.3963
[11 empty] | 409 | 890.3557 | 114.7541 | 291.0872 | -0.74065 | -0.49849 | 0.89278 | 0.013583 | 147.1797 | 180.2222 | 11.4011
[11 empty] | 409.25 | 890.7227 | 114.8376 | 291.0125 | -0.7398 | -0.49667 | 0.89106 | 0.013605 | 147.1402 | 180.2612 | 11.4058
[11 empty] | 409.5 | 891.0889 | 114.921 | 290.9378 | -0.73895 | -0.49484 | 0.88933 | 0.013626 | 147.1011 | 180.3001 | 11.4106
[11 empty] | 409.75 | 891.4545 | 115.0043 | 290.863 | -0.73809 | -0.49301 | 0.8876 | 0.013648 | 147.0626 | 180.3389 | 11.4153
[11 empty] | 410 | 891.8193 | 115.0874 | 290.7882 | -0.73723 | -0.49118 | 0.88587 | 0.013669 | 147.0244 | 180.3776 | 11.42
[11 empty] | 410.25 | 892.1833 | 115.1705 | 290.7133 | -0.73635 | -0.48935 | 0.88413 | 0.01369 | 146.9867 | 180.4162 | 11.4248
[11 empty] | 410.5 | 892.5467 | 115.2534 | 290.6385 | -0.73548 | -0.48752 | 0.88239 | 0.013711 | 146.9495 | 180.4546 | 11.4295
[11 empty] | 410.75 | 892.9093 | 115.3363 | 290.5637 | -0.73459 | -0.48569 | 0.88064 | 0.013732 | 146.9128 | 180.493 | 11.4342
[11 empty] | 411 | 893.2712 | 115.419 | 290.4888 | -0.7337 | -0.48386 | 0.87889 | 0.013753 | 146.8765 | 180.5313 | 11.4389
[11 empty] | 411.25 | 893.6323 | 115.5016 | 290.4139 | -0.7328 | -0.48203 | 0.87713 | 0.013774 | 146.8408 | 180.5695 | 11.4436
[11 empty] | 411.5 | 893.9927 | 115.5841 | 290.3389 | -0.7319 | -0.4802 | 0.87537 | 0.013795 | 146.8056 | 180.6076 | 11.4482
[11 empty] | 411.75 | 894.3524 | 115.6664 | 290.2639 | -0.73099 | -0.47837 | 0.8736 | 0.013816 | 146.7708 | 180.6456 | 11.4529
[11 empty] | 412 | 894.7114 | 115.7486 | 290.189 | -0.73007 | -0.47654 | 0.87183 | 0.013836 | 146.7366 | 180.6835 | 11.4575
[11 empty] | 412.25 | 895.0696 | 115.8308 | 290.114 | -0.72915 | -0.47471 | 0.87006 | 0.013857 | 146.703 | 180.7213 | 11.4622
[11 empty] | 412.5 | 895.4271 | 115.9128 | 290.039 | -0.72822 | -0.47288 | 0.86828 | 0.013877 | 146.6699 | 180.759 | 11.4668
[11 empty] | 412.75 | 895.7838 | 115.9946 | 289.9639 | -0.72728 | -0.47105 | 0.8665 | 0.013897 | 146.6373 | 180.7966 | 11.4715
[11 empty] | 413 | 896.1398 | 116.0764 | 289.8889 | -0.72634 | -0.46921 | 0.86471 | 0.013918 | 146.6053 | 180.8342 | 11.4761
[11 empty] | 413.25 | 896.495 | 116.158 | 289.8138 | -0.72539 | -0.46738 | 0.86292 | 0.013938 | 146.5738 | 180.8716 | 11.4807
[11 empty] | 413.5 | 896.8495 | 116.2395 | 289.7386 | -0.72444 | -0.46555 | 0.86113 | 0.013958 | 146.543 | 180.909 | 11.4853
[11 empty] | 413.75 | 897.2032 | 116.3208 | 289.6635 | -0.72348 | -0.46372 | 0.85933 | 0.013977 | 146.5127 | 180.9463 | 11.4899
[11 empty] | 414 | 897.5562 | 116.4021 | 289.5883 | -0.72251 | -0.46189 | 0.85753 | 0.013997 | 146.483 | 180.9835 | 11.4944
[11 empty] | 414.25 | 897.9084 | 116.4832 | 289.5132 | -0.72154 | -0.46005 | 0.85572 | 0.014017 | 146.4539 | 181.0206 | 11.499
[11 empty] | 414.5 | 898.2599 | 116.5642 | 289.438 | -0.72056 | -0.45822 | 0.85391 | 0.014036 | 146.4255 | 181.0576 | 11.5036
[11 empty] | 414.75 | 898.6107 | 116.645 | 289.3627 | -0.71957 | -0.45639 | 0.8521 | 0.014055 | 146.3976 | 181.0946 | 11.5081
[11 empty] | 415 | 898.9606 | 116.7257 | 289.2875 | -0.71858 | -0.45456 | 0.85028 | 0.014074 | 146.3704 | 181.1315 | 11.5127
[11 empty] | 415.25 | 899.3099 | 116.8063 | 289.2122 | -0.71758 | -0.45272 | 0.84846 | 0.014093 | 146.3438 | 181.1683 | 11.5172
[11 empty] | 415.5 | 899.6583 | 116.8868 | 289.1369 | -0.71658 | -0.45089 | 0.84664 | 0.014112 | 146.3178 | 181.205 | 11.5217
[11 empty] | 415.75 | 900.006 | 116.9671 | 289.0616 | -0.71557 | -0.44906 | 0.84481 | 0.014131 | 146.2925 | 181.2417 | 11.5262
[11 empty] | 416 | 900.353 | 117.0473 | 288.9862 | -0.71456 | -0.44723 | 0.84297 | 0.01415 | 146.2679 | 181.2782 | 11.5307
[11 empty] | 416.25 | 900.6992 | 117.1273 | 288.9109 | -0.71354 | -0.44539 | 0.84114 | 0.014168 | 146.2439 | 181.3147 | 11.5352
[11 empty] | 416.5 | 901.0446 | 117.2073 | 288.8354 | -0.71251 | -0.44356 | 0.8393 | 0.014186 | 146.2206 | 181.3512 | 11.5397
[11 empty] | 416.75 | 901.3892 | 117.287 | 288.76 | -0.71148 | -0.44173 | 0.83745 | 0.014204 | 146.198 | 181.3875 | 11.5442
[11 empty] | 417 | 901.7331 | 117.3667 | 288.6846 | -0.71044 | -0.4399 | 0.83561 | 0.014222 | 146.1762 | 181.4238 | 11.5486
[11 empty] | 417.25 | 902.0762 | 117.4462 | 288.6091 | -0.7094 | -0.43807 | 0.83376 | 0.01424 | 146.155 | 181.4601 | 11.5531
[11 empty] | 417.5 | 902.4185 | 117.5255 | 288.5337 | -0.70835 | -0.43623 | 0.8319 | 0.014257 | 146.1345 | 181.4962 | 11.5575
[11 empty] | 417.75 | 902.7601 | 117.6048 | 288.4581 | -0.70729 | -0.4344 | 0.83004 | 0.014275 | 146.1147 | 181.5324 | 11.562
[11 empty] | 418 | 903.1009 | 117.6838 | 288.3826 | -0.70623 | -0.43257 | 0.82818 | 0.014292 | 146.0957 | 181.5684 | 11.5664
[11 empty] | 418.25 | 903.4409 | 117.7628 | 288.307 | -0.70517 | -0.43074 | 0.82632 | 0.014309 | 146.0774 | 181.6044 | 11.5708
[11 empty] | 418.5 | 903.7802 | 117.8416 | 288.2315 | -0.7041 | -0.42891 | 0.82445 | 0.014326 | 146.0599 | 181.6403 | 11.5752
[11 empty] | 418.75 | 904.1186 | 117.9202 | 288.1559 | -0.70302 | -0.42708 | 0.82258 | 0.014342 | 146.0431 | 181.6761 | 11.5796
[11 empty] | 419 | 904.4563 | 117.9987 | 288.0802 | -0.70194 | -0.42525 | 0.8207 | 0.014359 | 146.0271 | 181.7119 | 11.584
[11 empty] | 419.25 | 904.7932 | 118.0771 | 288.0046 | -0.70085 | -0.42342 | 0.81883 | 0.014375 | 146.0119 | 181.7477 | 11.5883
[11 empty] | 419.5 | 905.1293 | 118.1553 | 287.9289 | -0.69975 | -0.4216 | 0.81695 | 0.014391 | 145.9974 | 181.7834 | 11.5927
[11 empty] | 419.75 | 905.4647 | 118.2334 | 287.8532 | -0.69866 | -0.41977 | 0.81506 | 0.014407 | 145.9837 | 181.819 | 11.597
[11 empty] | 420 | 905.7993 | 118.3113 | 287.7775 | -0.69755 | -0.41794 | 0.81317 | 0.014422 | 145.9709 | 181.8546 | 11.6014
[11 empty] | 420.25 | 906.1331 | 118.3891 | 287.7018 | -0.69644 | -0.41611 | 0.81128 | 0.014438 | 145.9588 | 181.8901 | 11.6057
[11 empty] | 420.5 | 906.4661 | 118.4667 | 287.626 | -0.69533 | -0.41429 | 0.80939 | 0.014453 | 145.9476 | 181.9256 | 11.61
[11 empty] | 420.75 | 906.7983 | 118.5442 | 287.5502 | -0.69421 | -0.41246 | 0.8075 | 0.014468 | 145.9372 | 181.961 | 11.6144
[11 empty] | 421 | 907.1297 | 118.6215 | 287.4744 | -0.69308 | -0.41064 | 0.8056 | 0.014482 | 145.9276 | 181.9964 | 11.6187
[11 empty] | 421.25 | 907.4603 | 118.6986 | 287.3985 | -0.69195 | -0.40881 | 0.80369 | 0.014497 | 145.9188 | 182.0317 | 11.6229
[11 empty] | 421.5 | 907.7902 | 118.7757 | 287.3227 | -0.69082 | -0.40699 | 0.80179 | 0.014511 | 145.911 | 182.067 | 11.6272
[11 empty] | 421.75 | 908.1192 | 118.8525 | 287.2468 | -0.68968 | -0.40517 | 0.79988 | 0.014525 | 145.9039 | 182.1023 | 11.6315
[11 empty] | 422 | 908.4474 | 118.9292 | 287.1708 | -0.68853 | -0.40334 | 0.79797 | 0.014539 | 145.8978 | 182.1375 | 11.6358
[11 empty] | 422.25 | 908.7749 | 119.0057 | 287.0949 | -0.68738 | -0.40152 | 0.79606 | 0.014552 | 145.8925 | 182.1726 | 11.64
[11 empty] | 422.5 | 909.1016 | 119.0821 | 287.019 | -0.68623 | -0.3997 | 0.79414 | 0.014566 | 145.8881 | 182.2078 | 11.6442
[11 empty] | 422.75 | 909.4274 | 119.1583 | 286.943 | -0.68507 | -0.39788 | 0.79223 | 0.014578 | 145.8846 | 182.2429 | 11.6485
[11 empty] | 423 | 909.7525 | 119.2344 | 286.867 | -0.6839 | -0.39606 | 0.79031 | 0.014591 | 145.882 | 182.2779 | 11.6527
[11 empty] | 423.25 | 910.0768 | 119.3103 | 286.791 | -0.68273 | -0.39424 | 0.78838 | 0.014604 | 145.8804 | 182.3129 | 11.6569
[11 empty] | 423.5 | 910.4003 | 119.3861 | 286.7149 | -0.68156 | -0.39242 | 0.78646 | 0.014616 | 145.8796 | 182.3479 | 11.6611
[11 empty] | 423.75 | 910.723 | 119.4616 | 286.6388 | -0.68038 | -0.39061 | 0.78453 | 0.014628 | 145.8798 | 182.3828 | 11.6653
[11 empty] | 424 | 911.0449 | 119.5371 | 286.5627 | -0.67919 | -0.38879 | 0.7826 | 0.014639 | 145.8809 | 182.4178 | 11.6695
[11 empty] | 424.25 | 911.366 | 119.6123 | 286.4866 | -0.678 | -0.38698 | 0.78067 | 0.014651 | 145.883 | 182.4526 | 11.6736
[11 empty] | 424.5 | 911.6863 | 119.6874 | 286.4104 | -0.67681 | -0.38516 | 0.77873 | 0.014662 | 145.886 | 182.4875 | 11.6778
[11 empty] | 424.75 | 912.0058 | 119.7623 | 286.3343 | -0.67561 | -0.38335 | 0.7768 | 0.014673 | 145.89 | 182.5223 | 11.6819
[11 empty] | 425 | 912.3245 | 119.8371 | 286.2581 | -0.67441 | -0.38154 | 0.77486 | 0.014683 | 145.895 | 182.5571 | 11.6861
[11 empty] | 425.25 | 912.6425 | 119.9117 | 286.1818 | -0.6732 | -0.37973 | 0.77292 | 0.014693 | 145.9009 | 182.5919 | 11.6902
[11 empty] | 425.5 | 912.9595 | 119.9861 | 286.1056 | -0.67199 | -0.37792 | 0.77097 | 0.014703 | 145.9079 | 182.6267 | 11.6943
[11 empty] | 425.75 | 913.2758 | 120.0604 | 286.0293 | -0.67078 | -0.37611 | 0.76903 | 0.014713 | 145.9158 | 182.6614 | 11.6984
[11 empty] | 426 | 913.5913 | 120.1344 | 285.953 | -0.66956 | -0.37431 | 0.76708 | 0.014722 | 145.9247 | 182.6961 | 11.7025
[11 empty] | 426.25 | 913.906 | 120.2084 | 285.8766 | -0.66833 | -0.3725 | 0.76513 | 0.014731 | 145.9347 | 182.7308 | 11.7066
[11 empty] | 426.5 | 914.2199 | 120.2821 | 285.8003 | -0.6671 | -0.3707 | 0.76318 | 0.01474 | 145.9457 | 182.7655 | 11.7107
[11 empty] | 426.75 | 914.533 | 120.3557 | 285.724 | -0.66587 | -0.36889 | 0.76123 | 0.014748 | 145.9577 | 182.8002 | 11.7147
[11 empty] | 427 | 914.8453 | 120.429 | 285.6476 | -0.66464 | -0.36709 | 0.75927 | 0.014757 | 145.9708 | 182.8348 | 11.7188
[11 empty] | 427.25 | 915.1567 | 120.5023 | 285.5712 | -0.66339 | -0.36529 | 0.75732 | 0.014764 | 145.9849 | 182.8695 | 11.7228
[11 empty] | 427.5 | 915.4674 | 120.5753 | 285.4947 | -0.66215 | -0.36349 | 0.75536 | 0.014772 | 146.0001 | 182.9041 | 11.7269
[11 empty] | 427.75 | 915.7773 | 120.6482 | 285.4182 | -0.6609 | -0.3617 | 0.7534 | 0.014779 | 146.0164 | 182.9387 | 11.7309
[11 empty] | 428 | 916.0864 | 120.7209 | 285.3417 | -0.65965 | -0.3599 | 0.75144 | 0.014785 | 146.0337 | 182.9733 | 11.7349
[11 empty] | 428.25 | 916.3946 | 120.7934 | 285.2652 | -0.65839 | -0.35811 | 0.74948 | 0.014792 | 146.0521 | 183.0079 | 11.7389
[11 empty] | 428.5 | 916.702 | 120.8657 | 285.1887 | -0.65713 | -0.35631 | 0.74752 | 0.014798 | 146.0717 | 183.0425 | 11.7429
[11 empty] | 428.75 | 917.0087 | 120.9379 | 285.1121 | -0.65587 | -0.35452 | 0.74555 | 0.014804 | 146.0923 | 183.077 | 11.7469
[11 empty] | 429 | 917.3145 | 121.0098 | 285.0355 | -0.6546 | -0.35273 | 0.74359 | 0.014809 | 146.114 | 183.1116 | 11.7508
[11 empty] | 429.25 | 917.6195 | 121.0816 | 284.9588 | -0.65333 | -0.35094 | 0.74162 | 0.014814 | 146.1368 | 183.1462 | 11.7548
[11 empty] | 429.5 | 917.9237 | 121.1532 | 284.8822 | -0.65205 | -0.34916 | 0.73965 | 0.014819 | 146.1607 | 183.1807 | 11.7588
[11 empty] | 429.75 | 918.2271 | 121.2247 | 284.8055 | -0.65077 | -0.34737 | 0.73768 | 0.014823 | 146.1857 | 183.2153 | 11.7627
[11 empty] | 430 | 918.5297 | 121.2959 | 284.7289 | -0.64949 | -0.34559 | 0.73571 | 0.014827 | 146.2117 | 183.2498 | 11.7666
[11 empty] | 430.25 | 918.8314 | 121.367 | 284.6521 | -0.64821 | -0.34381 | 0.73374 | 0.014831 | 146.2387 | 183.2844 | 11.7705
[11 empty] | 430.5 | 919.1324 | 121.4379 | 284.5754 | -0.64692 | -0.34203 | 0.73177 | 0.014834 | 146.2668 | 183.3189 | 11.7744
[11 empty] | 430.75 | 919.4326 | 121.5085 | 284.4986 | -0.64563 | -0.34025 | 0.7298 | 0.014837 | 146.2958 | 183.3535 | 11.7783
[11 empty] | 431 | 919.7319 | 121.579 | 284.4218 | -0.64433 | -0.33848 | 0.72782 | 0.01484 | 146.3259 | 183.388 | 11.7822
[11 empty] | 431.25 | 920.0304 | 121.6494 | 284.345 | -0.64303 | -0.3367 | 0.72585 | 0.014842 | 146.3569 | 183.4225 | 11.7861
[11 empty] | 431.5 | 920.3281 | 121.7195 | 284.2682 | -0.64173 | -0.33493 | 0.72388 | 0.014844 | 146.3889 | 183.4571 | 11.79
[11 empty] | 431.75 | 920.625 | 121.7894 | 284.1913 | -0.64042 | -0.33316 | 0.7219 | 0.014846 | 146.4219 | 183.4916 | 11.7938
[11 empty] | 432 | 920.9211 | 121.8592 | 284.1143 | -0.63911 | -0.3314 | 0.71992 | 0.014847 | 146.4558 | 183.5261 | 11.7977
[11 empty] | 432.25 | 921.2164 | 121.9287 | 284.0374 | -0.6378 | -0.32963 | 0.71795 | 0.014848 | 146.4907 | 183.5606 | 11.8015
[11 empty] | 432.5 | 921.5108 | 121.9981 | 283.9604 | -0.63649 | -0.32787 | 0.71597 | 0.014849 | 146.5264 | 183.5951 | 11.8053
[11 empty] | 432.75 | 921.8044 | 122.0673 | 283.8835 | -0.63517 | -0.32611 | 0.71399 | 0.014849 | 146.5631 | 183.6296 | 11.8091
[11 empty] | 433 | 922.0973 | 122.1362 | 283.8065 | -0.63385 | -0.32435 | 0.71202 | 0.014849 | 146.6007 | 183.6641 | 11.8129
[11 empty] | 433.25 | 922.3893 | 122.205 | 283.7294 | -0.63253 | -0.32259 | 0.71004 | 0.014849 | 146.6391 | 183.6986 | 11.8167
[11 empty] | 433.5 | 922.6805 | 122.2736 | 283.6523 | -0.6312 | -0.32084 | 0.70806 | 0.014849 | 146.6784 | 183.7331 | 11.8205
[11 empty] | 433.75 | 922.9709 | 122.342 | 283.5752 | -0.62987 | -0.31908 | 0.70608 | 0.014848 | 146.7186 | 183.7676 | 11.8243
[11 empty] | 434 | 923.2606 | 122.4102 | 283.4981 | -0.62854 | -0.31733 | 0.7041 | 0.014847 | 146.7596 | 183.8021 | 11.828
[11 empty] | 434.25 | 923.5493 | 122.4782 | 283.421 | -0.6272 | -0.31559 | 0.70213 | 0.014845 | 146.8014 | 183.8366 | 11.8318
[11 empty] | 434.5 | 923.8373 | 122.546 | 283.3438 | -0.62587 | -0.31384 | 0.70015 | 0.014844 | 146.8441 | 183.871 | 11.8355
[11 empty] | 434.75 | 924.1245 | 122.6136 | 283.2666 | -0.62453 | -0.3121 | 0.69817 | 0.014842 | 146.8876 | 183.9055 | 11.8393
[11 empty] | 435 | 924.4108 | 122.681 | 283.1893 | -0.62318 | -0.31036 | 0.69619 | 0.014839 | 146.9318 | 183.94 | 11.843
[11 empty] | 435.25 | 924.6964 | 122.7483 | 283.1121 | -0.62184 | -0.30862 | 0.69421 | 0.014837 | 146.9769 | 183.9744 | 11.8467
[11 empty] | 435.5 | 924.9811 | 122.8153 | 283.0348 | -0.62049 | -0.30688 | 0.69223 | 0.014834 | 147.0227 | 184.0089 | 11.8504
[11 empty] | 435.75 | 925.265 | 122.8821 | 282.9576 | -0.61914 | -0.30515 | 0.69026 | 0.014831 | 147.0693 | 184.0433 | 11.8541
[11 empty] | 436 | 925.5481 | 122.9487 | 282.8802 | -0.61779 | -0.30342 | 0.68828 | 0.014827 | 147.1166 | 184.0778 | 11.8577
[11 empty] | 436.25 | 925.8304 | 123.0151 | 282.8029 | -0.61643 | -0.30169 | 0.6863 | 0.014824 | 147.1646 | 184.1122 | 11.8614
[11 empty] | 436.5 | 926.1119 | 123.0813 | 282.7255 | -0.61508 | -0.29997 | 0.68432 | 0.01482 | 147.2134 | 184.1466 | 11.8651
[11 empty] | 436.75 | 926.3926 | 123.1473 | 282.648 | -0.61372 | -0.29824 | 0.68235 | 0.014815 | 147.2628 | 184.1811 | 11.8687
[11 empty] | 437 | 926.6724 | 123.2131 | 282.5706 | -0.61235 | -0.29652 | 0.68037 | 0.014811 | 147.313 | 184.2155 | 11.8723
[11 empty] | 437.25 | 926.9515 | 123.2787 | 282.4931 | -0.61099 | -0.29481 | 0.67839 | 0.014806 | 147.3638 | 184.2499 | 11.876
[11 empty] | 437.5 | 927.2297 | 123.3441 | 282.4156 | -0.60962 | -0.29309 | 0.67642 | 0.014801 | 147.4153 | 184.2843 | 11.8796
[11 empty] | 437.75 | 927.5072 | 123.4093 | 282.3381 | -0.60825 | -0.29138 | 0.67444 | 0.014796 | 147.4675 | 184.3187 | 11.8832
[11 empty] | 438 | 927.7838 | 123.4743 | 282.2605 | -0.60688 | -0.28967 | 0.67247 | 0.01479 | 147.5204 | 184.353 | 11.8868
[11 empty] | 438.25 | 928.0596 | 123.539 | 282.1829 | -0.60551 | -0.28797 | 0.6705 | 0.014784 | 147.5738 | 184.3874 | 11.8903
[11 empty] | 438.5 | 928.3347 | 123.6036 | 282.1053 | -0.60413 | -0.28626 | 0.66852 | 0.014778 | 147.6279 | 184.4218 | 11.8939
[11 empty] | 438.75 | 928.6089 | 123.6679 | 282.0276 | -0.60276 | -0.28456 | 0.66655 | 0.014772 | 147.6826 | 184.4561 | 11.8975
[11 empty] | 439 | 928.8823 | 123.7321 | 281.95 | -0.60138 | -0.28286 | 0.66458 | 0.014765 | 147.7378 | 184.4905 | 11.901
[11 empty] | 439.25 | 929.1549 | 123.796 | 281.8723 | -0.59999 | -0.28117 | 0.66261 | 0.014759 | 147.7937 | 184.5248 | 11.9046
[11 empty] | 439.5 | 929.4267 | 123.8598 | 281.7946 | -0.59861 | -0.27948 | 0.66064 | 0.014751 | 147.8501 | 184.5591 | 11.9081
[11 empty] | 439.75 | 929.6977 | 123.9233 | 281.7168 | -0.59722 | -0.27779 | 0.65867 | 0.014744 | 147.9072 | 184.5934 | 11.9116
[11 empty] | 440 | 929.9679 | 123.9866 | 281.639 | -0.59584 | -0.2761 | 0.6567 | 0.014737 | 147.9647 | 184.6277 | 11.9151
[11 empty] | 440.25 | 930.2373 | 124.0497 | 281.5612 | -0.59445 | -0.27442 | 0.65473 | 0.014729 | 148.0228 | 184.662 | 11.9186
[11 empty] | 440.5 | 930.5059 | 124.1126 | 281.4834 | -0.59306 | -0.27274 | 0.65277 | 0.014721 | 148.0814 | 184.6962 | 11.9221
[11 empty] | 440.75 | 930.7737 | 124.1752 | 281.4055 | -0.59166 | -0.27106 | 0.6508 | 0.014713 | 148.1405 | 184.7305 | 11.9256
[11 empty] | 441 | 931.0406 | 124.2377 | 281.3276 | -0.59027 | -0.26939 | 0.64884 | 0.014704 | 148.2001 | 184.7647 | 11.929
[11 empty] | 441.25 | 931.3068 | 124.2999 | 281.2497 | -0.58887 | -0.26772 | 0.64687 | 0.014695 | 148.2603 | 184.7989 | 11.9325
[11 empty] | 441.5 | 931.5722 | 124.362 | 281.1718 | -0.58747 | -0.26605 | 0.64491 | 0.014686 | 148.3208 | 184.8331 | 11.9359
[11 empty] | 441.75 | 931.8368 | 124.4238 | 281.0938 | -0.58607 | -0.26439 | 0.64295 | 0.014677 | 148.3819 | 184.8673 | 11.9394
[11 empty] | 442 | 932.1006 | 124.4854 | 281.0157 | -0.58467 | -0.26273 | 0.64099 | 0.014668 | 148.4434 | 184.9015 | 11.9428
[11 empty] | 442.25 | 932.3636 | 124.5468 | 280.9377 | -0.58327 | -0.26107 | 0.63903 | 0.014658 | 148.5053 | 184.9357 | 11.9462
[11 empty] | 442.5 | 932.6258 | 124.608 | 280.8596 | -0.58186 | -0.25942 | 0.63707 | 0.014649 | 148.5677 | 184.9698 | 11.9496
[11 empty] | 442.75 | 932.8872 | 124.6689 | 280.7815 | -0.58046 | -0.25776 | 0.63512 | 0.014639 | 148.6305 | 185.0039 | 11.953
[11 empty] | 443 | 933.1478 | 124.7297 | 280.7034 | -0.57905 | -0.25612 | 0.63316 | 0.014628 | 148.6937 | 185.038 | 11.9564
[11 empty] | 443.25 | 933.4076 | 124.7902 | 280.6252 | -0.57764 | -0.25447 | 0.63121 | 0.014618 | 148.7573 | 185.0721 | 11.9598
[11 empty] | 443.5 | 933.6666 | 124.8505 | 280.547 | -0.57623 | -0.25283 | 0.62925 | 0.014607 | 148.8213 | 185.1062 | 11.9631
[11 empty] | 443.75 | 933.9247 | 124.9106 | 280.4688 | -0.57481 | -0.25119 | 0.6273 | 0.014596 | 148.8856 | 185.1402 | 11.9665
[11 empty] | 444 | 934.1821 | 124.9705 | 280.3905 | -0.5734 | -0.24956 | 0.62535 | 0.014585 | 148.9503 | 185.1742 | 11.9698
[11 empty] | 444.25 | 934.4387 | 125.0301 | 280.3122 | -0.57198 | -0.24793 | 0.62341 | 0.014574 | 149.0154 | 185.2082 | 11.9732
[11 empty] | 444.5 | 934.6945 | 125.0896 | 280.2339 | -0.57057 | -0.2463 | 0.62146 | 0.014563 | 149.0808 | 185.2421 | 11.9765
[11 empty] | 444.75 | 934.9495 | 125.1488 | 280.1555 | -0.56915 | -0.24468 | 0.61951 | 0.014551 | 149.1465 | 185.276 | 11.9798
[11 empty] | 445 | 935.2037 | 125.2078 | 280.0772 | -0.56773 | -0.24306 | 0.61757 | 0.01454 | 149.2125 | 185.3099 | 11.9831
[11 empty] | 445.25 | 935.4572 | 125.2665 | 279.9987 | -0.56631 | -0.24144 | 0.61563 | 0.014528 | 149.2788 | 185.3438 | 11.9864
[11 empty] | 445.5 | 935.7099 | 125.3251 | 279.9203 | -0.56488 | -0.23983 | 0.61369 | 0.014515 | 149.3454 | 185.3777 | 11.9897
[11 empty] | 445.75 | 935.9618 | 125.3834 | 279.8419 | -0.56346 | -0.23822 | 0.61175 | 0.014503 | 149.4123 | 185.4115 | 11.9929
[11 empty] | 446 | 936.2129 | 125.4416 | 279.7633 | -0.56203 | -0.23661 | 0.60981 | 0.014491 | 149.4795 | 185.4453 | 11.9962
[11 empty] | 446.25 | 936.4632 | 125.4994 | 279.6848 | -0.56061 | -0.23501 | 0.60787 | 0.014478 | 149.5468 | 185.4791 | 11.9994
[11 empty] | 446.5 | 936.7127 | 125.5571 | 279.6062 | -0.55918 | -0.23341 | 0.60594 | 0.014465 | 149.6145 | 185.5128 | 12.0027
[11 empty] | 446.75 | 936.9614 | 125.6146 | 279.5276 | -0.55775 | -0.23182 | 0.60401 | 0.014452 | 149.6823 | 185.5465 | 12.0059
[11 empty] | 447 | 937.2094 | 125.6718 | 279.449 | -0.55632 | -0.23023 | 0.60207 | 0.014439 | 149.7504 | 185.5801 | 12.0091
[11 empty] | 447.25 | 937.4565 | 125.7288 | 279.3703 | -0.55489 | -0.22864 | 0.60015 | 0.014426 | 149.8187 | 185.6138 | 12.0123
[11 empty] | 447.5 | 937.7028 | 125.7856 | 279.2916 | -0.55345 | -0.22706 | 0.59822 | 0.014412 | 149.8872 | 185.6473 | 12.0155
[11 empty] | 447.75 | 937.9484 | 125.8421 | 279.2129 | -0.55202 | -0.22548 | 0.59629 | 0.014399 | 149.9558 | 185.6808 | 12.0187
[11 empty] | 448 | 938.1932 | 125.8985 | 279.1341 | -0.55058 | -0.2239 | 0.59437 | 0.014385 | 150.0246 | 185.7143 | 12.0219
[11 empty] | 448.25 | 938.4373 | 125.9546 | 279.0553 | -0.54915 | -0.22233 | 0.59244 | 0.014371 | 150.0936 | 185.7478 | 12.025
[11 empty] | 448.5 | 938.6805 | 126.0105 | 278.9764 | -0.54771 | -0.22076 | 0.59052 | 0.014357 | 150.1627 | 185.7812 | 12.0282
[11 empty] | 448.75 | 938.9229 | 126.0662 | 278.8976 | -0.54627 | -0.2192 | 0.58861 | 0.014343 | 150.232 | 185.8145 | 12.0313
[11 empty] | 449 | 939.1646 | 126.1216 | 278.8187 | -0.54483 | -0.21764 | 0.58669 | 0.014328 | 150.3013 | 185.8478 | 12.0345
[11 empty] | 449.25 | 939.4055 | 126.1768 | 278.7397 | -0.54339 | -0.21608 | 0.58477 | 0.014314 | 150.3708 | 185.8811 | 12.0376
[11 empty] | 449.5 | 939.6456 | 126.2318 | 278.6608 | -0.54194 | -0.21453 | 0.58286 | 0.014299 | 150.4404 | 185.9143 | 12.0407
[11 empty] | 449.75 | 939.8849 | 126.2866 | 278.5818 | -0.5405 | -0.21298 | 0.58095 | 0.014285 | 150.51 | 185.9475 | 12.0438
[11 empty] | 450 | 940.1235 | 126.3412 | 278.5027 | -0.53906 | -0.21143 | 0.57904 | 0.01427 | 150.5797 | 185.9805 | 12.0469
[11 empty] | 450.25 | 940.3613 | 126.3955 | 278.4237 | -0.53761 | -0.20989 | 0.57713 | 0.014255 | 150.6495 | 186.0136 | 12.05
[11 empty] | 450.5 | 940.5983 | 126.4496 | 278.3446 | -0.53616 | -0.20836 | 0.57523 | 0.01424 | 150.7193 | 186.0466 | 12.0531
[11 empty] | 450.75 | 940.8346 | 126.5035 | 278.2654 | -0.53472 | -0.20683 | 0.57332 | 0.014224 | 150.7892 | 186.0795 | 12.0562
[11 empty] | 451 | 941.0701 | 126.5571 | 278.1862 | -0.53327 | -0.2053 | 0.57142 | 0.014209 | 150.8591 | 186.1123 | 12.0592
[11 empty] | 451.25 | 941.3047 | 126.6106 | 278.1071 | -0.53182 | -0.20377 | 0.56952 | 0.014194 | 150.9289 | 186.1451 | 12.0622
[11 empty] | 451.5 | 941.5387 | 126.6638 | 278.0278 | -0.53037 | -0.20225 | 0.56762 | 0.014178 | 150.9988 | 186.1778 | 12.0653
[11 empty] | 451.75 | 941.7719 | 126.7167 | 277.9485 | -0.52892 | -0.20074 | 0.56573 | 0.014162 | 151.0687 | 186.2105 | 12.0683
[11 empty] | 452 | 942.0043 | 126.7695 | 277.8692 | -0.52746 | -0.19923 | 0.56383 | 0.014146 | 151.1385 | 186.2431 | 12.0713
[11 empty] | 452.25 | 942.2359 | 126.822 | 277.7899 | -0.52601 | -0.19772 | 0.56194 | 0.014131 | 151.2083 | 186.2756 | 12.0743
[11 empty] | 452.5 | 942.4667 | 126.8743 | 277.7105 | -0.52455 | -0.19621 | 0.56005 | 0.014115 | 151.278 | 186.3081 | 12.0773
[11 empty] | 452.75 | 942.6968 | 126.9264 | 277.6311 | -0.5231 | -0.19472 | 0.55816 | 0.014099 | 151.3477 | 186.3404 | 12.0803
[11 empty] | 453 | 942.9261 | 126.9782 | 277.5516 | -0.52164 | -0.19322 | 0.55628 | 0.014082 | 151.4173 | 186.3727 | 12.0833
[11 empty] | 453.25 | 943.1547 | 127.0299 | 277.4721 | -0.52018 | -0.19173 | 0.55439 | 0.014066 | 151.4868 | 186.4049 | 12.0862
[11 empty] | 453.5 | 943.3825 | 127.0813 | 277.3926 | -0.51872 | -0.19024 | 0.55251 | 0.01405 | 151.5562 | 186.4371 | 12.0892
[11 empty] | 453.75 | 943.6096 | 127.1324 | 277.313 | -0.51727 | -0.18876 | 0.55063 | 0.014033 | 151.6255 | 186.4691 | 12.0921
[11 empty] | 454 | 943.8358 | 127.1834 | 277.2334 | -0.5158 | -0.18729 | 0.54875 | 0.014017 | 151.6946 | 186.5011 | 12.0951
[11 empty] | 454.25 | 944.0613 | 127.2341 | 277.1538 | -0.51434 | -0.18581 | 0.54688 | 0.014 | 151.7636 | 186.5329 | 12.098
[11 empty] | 454.5 | 944.2861 | 127.2846 | 277.0741 | -0.51288 | -0.18434 | 0.545 | 0.013984 | 151.8325 | 186.5647 | 12.1009
[11 empty] | 454.75 | 944.5101 | 127.3349 | 276.9944 | -0.51142 | -0.18288 | 0.54313 | 0.013967 | 151.9011 | 186.5963 | 12.1038
[11 empty] | 455 | 944.7333 | 127.3849 | 276.9146 | -0.50995 | -0.18142 | 0.54126 | 0.01395 | 151.9696 | 186.628 | 12.1067
[11 empty] | 455.25 | 944.9558 | 127.4348 | 276.8348 | -0.50849 | -0.17996 | 0.5394 | 0.013933 | 152.0379 | 186.6595 | 12.1096
[11 empty] | 455.5 | 945.1776 | 127.4844 | 276.755 | -0.50702 | -0.17851 | 0.53753 | 0.013916 | 152.106 | 186.6908 | 12.1125
[11 empty] | 455.75 | 945.3985 | 127.5337 | 276.6752 | -0.50556 | -0.17707 | 0.53567 | 0.013899 | 152.1738 | 186.7221 | 12.1153
[11 empty] | 456 | 945.6187 | 127.5829 | 276.5953 | -0.50409 | -0.17563 | 0.53381 | 0.013882 | 152.2414 | 186.7533 | 12.1182
[11 empty] | 456.25 | 945.8382 | 127.6318 | 276.5154 | -0.50262 | -0.17419 | 0.53195 | 0.013865 | 152.3087 | 186.7844 | 12.121
[11 empty] | 456.5 | 946.0569 | 127.6805 | 276.4354 | -0.50115 | -0.17276 | 0.53009 | 0.013848 | 152.3758 | 186.8154 | 12.1239
[11 empty] | 456.75 | 946.2748 | 127.729 | 276.3553 | -0.49968 | -0.17133 | 0.52824 | 0.013831 | 152.4426 | 186.8462 | 12.1267
[11 empty] | 457 | 946.4921 | 127.7772 | 276.2753 | -0.49821 | -0.1699 | 0.52638 | 0.013814 | 152.5091 | 186.877 | 12.1295
[11 empty] | 457.25 | 946.7085 | 127.8252 | 276.1952 | -0.49674 | -0.16848 | 0.52453 | 0.013797 | 152.5753 | 186.9077 | 12.1323
[11 empty] | 457.5 | 946.9242 | 127.873 | 276.1151 | -0.49526 | -0.16707 | 0.52268 | 0.013779 | 152.6412 | 186.9382 | 12.1351
[11 empty] | 457.75 | 947.1392 | 127.9206 | 276.0349 | -0.49379 | -0.16566 | 0.52084 | 0.013762 | 152.7067 | 186.9686 | 12.1379
[11 empty] | 458 | 947.3534 | 127.9679 | 275.9547 | -0.49231 | -0.16426 | 0.51899 | 0.013745 | 152.7719 | 186.9989 | 12.1407
[11 empty] | 458.25 | 947.5668 | 128.0151 | 275.8745 | -0.49084 | -0.16286 | 0.51715 | 0.013727 | 152.8367 | 187.0291 | 12.1434
[11 empty] | 458.5 | 947.7795 | 128.062 | 275.7942 | -0.48936 | -0.16146 | 0.51531 | 0.01371 | 152.9012 | 187.0592 | 12.1462
[11 empty] | 458.75 | 947.9915 | 128.1086 | 275.7139 | -0.48788 | -0.16007 | 0.51347 | 0.013693 | 152.9653 | 187.0891 | 12.149
[11 empty] | 459 | 948.2028 | 128.1551 | 275.6335 | -0.4864 | -0.15868 | 0.51163 | 0.013675 | 153.029 | 187.119 | 12.1517
[11 empty] | 459.25 | 948.4133 | 128.2013 | 275.5531 | -0.48492 | -0.1573 | 0.5098 | 0.013658 | 153.0923 | 187.1487 | 12.1544
[11 empty] | 459.5 | 948.623 | 128.2473 | 275.4727 | -0.48344 | -0.15592 | 0.50797 | 0.013641 | 153.1553 | 187.1782 | 12.1571
[11 empty] | 459.75 | 948.832 | 128.2931 | 275.3922 | -0.48196 | -0.15455 | 0.50614 | 0.013623 | 153.2178 | 187.2077 | 12.1598
[11 empty] | 460 | 949.0402 | 128.3386 | 275.3117 | -0.48048 | -0.15319 | 0.50431 | 0.013606 | 153.28 | 187.237 | 12.1625
[11 empty] | 460.25 | 949.2477 | 128.384 | 275.2311 | -0.47899 | -0.15182 | 0.50248 | 0.013589 | 153.3417 | 187.2662 | 12.1652
[11 empty] | 460.5 | 949.4545 | 128.4291 | 275.1505 | -0.47751 | -0.15047 | 0.50066 | 0.013571 | 153.403 | 187.2952 | 12.1679
[11 empty] | 460.75 | 949.6606 | 128.474 | 275.0699 | -0.47602 | -0.14911 | 0.49883 | 0.013554 | 153.464 | 187.3242 | 12.1706
[11 empty] | 461 | 949.8659 | 128.5186 | 274.9892 | -0.47454 | -0.14777 | 0.49701 | 0.013537 | 153.5244 | 187.3529 | 12.1732
[11 empty] | 461.25 | 950.0704 | 128.5631 | 274.9085 | -0.47305 | -0.14642 | 0.49519 | 0.01352 | 153.5845 | 187.3816 | 12.1759
[11 empty] | 461.5 | 950.2742 | 128.6073 | 274.8277 | -0.47156 | -0.14509 | 0.49338 | 0.013502 | 153.6441 | 187.4101 | 12.1785
[11 empty] | 461.75 | 950.4773 | 128.6513 | 274.7469 | -0.47007 | -0.14375 | 0.49156 | 0.013485 | 153.7033 | 187.4384 | 12.1812
[11 empty] | 462 | 950.6796 | 128.6951 | 274.666 | -0.46858 | -0.14242 | 0.48975 | 0.013468 | 153.762 | 187.4666 | 12.1838
[11 empty] | 462.25 | 950.8812 | 128.7386 | 274.5851 | -0.46709 | -0.1411 | 0.48794 | 0.013451 | 153.8203 | 187.4947 | 12.1864
[11 empty] | 462.5 | 951.0821 | 128.782 | 274.5042 | -0.4656 | -0.13978 | 0.48613 | 0.013433 | 153.8781 | 187.5226 | 12.189
[11 empty] | 462.75 | 951.2822 | 128.8251 | 274.4232 | -0.46411 | -0.13847 | 0.48432 | 0.013416 | 153.9355 | 187.5504 | 12.1916
[11 empty] | 463 | 951.4816 | 128.868 | 274.3423 | -0.46261 | -0.13716 | 0.48252 | 0.013399 | 153.9924 | 187.578 | 12.1942
[11 empty] | 463.25 | 951.6803 | 128.9107 | 274.2612 | -0.46112 | -0.13586 | 0.48071 | 0.013382 | 154.0489 | 187.6055 | 12.1967
[11 empty] | 463.5 | 951.8782 | 128.9531 | 274.1801 | -0.45962 | -0.13456 | 0.47891 | 0.013365 | 154.1049 | 187.6328 | 12.1993
[11 empty] | 463.75 | 952.0754 | 128.9954 | 274.099 | -0.45812 | -0.13327 | 0.47711 | 0.013348 | 154.1605 | 187.66 | 12.2019
[11 empty] | 464 | 952.2719 | 129.0374 | 274.0178 | -0.45662 | -0.13198 | 0.47531 | 0.013331 | 154.2156 | 187.687 | 12.2044
[11 empty] | 464.25 | 952.4677 | 129.0792 | 273.9366 | -0.45512 | -0.1307 | 0.47352 | 0.013314 | 154.2703 | 187.7138 | 12.2069
[11 empty] | 464.5 | 952.6627 | 129.1208 | 273.8553 | -0.45362 | -0.12942 | 0.47172 | 0.013297 | 154.3244 | 187.7405 | 12.2095
[11 empty] | 464.75 | 952.8571 | 129.1622 | 273.774 | -0.45212 | -0.12815 | 0.46993 | 0.013281 | 154.3782 | 187.767 | 12.212
[11 empty] | 465 | 953.0507 | 129.2033 | 273.6926 | -0.45062 | -0.12688 | 0.46814 | 0.013264 | 154.4314 | 187.7934 | 12.2145
[11 empty] | 465.25 | 953.2435 | 129.2442 | 273.6112 | -0.44912 | -0.12562 | 0.46635 | 0.013247 | 154.4842 | 187.8196 | 12.217
[11 empty] | 465.5 | 953.4357 | 129.285 | 273.5298 | -0.44761 | -0.12436 | 0.46457 | 0.013231 | 154.5364 | 187.8456 | 12.2195
[11 empty] | 465.75 | 953.6271 | 129.3255 | 273.4483 | -0.4461 | -0.12311 | 0.46278 | 0.013214 | 154.5881 | 187.8715 | 12.2219
[11 empty] | 466 | 953.8177 | 129.3658 | 273.3668 | -0.4446 | -0.12186 | 0.461 | 0.013198 | 154.6392 | 187.8971 | 12.2244
[11 empty] | 466.25 | 954.0077 | 129.4058 | 273.2852 | -0.44309 | -0.12062 | 0.45921 | 0.013181 | 154.6897 | 187.9227 | 12.2269
[11 empty] | 466.5 | 954.197 | 129.4457 | 273.2036 | -0.44158 | -0.11938 | 0.45743 | 0.013165 | 154.7396 | 187.948 | 12.2293
[11 empty] | 466.75 | 954.3855 | 129.4853 | 273.1219 | -0.44007 | -0.11815 | 0.45566 | 0.013149 | 154.7888 | 187.9731 | 12.2318
[11 empty] | 467 | 954.5733 | 129.5247 | 273.0403 | -0.43856 | -0.11692 | 0.45388 | 0.013133 | 154.8375 | 187.998 | 12.2342
[11 empty] | 467.25 | 954.7604 | 129.564 | 272.9585 | -0.43705 | -0.1157 | 0.4521 | 0.013117 | 154.8853 | 188.0228 | 12.2366
[11 empty] | 467.5 | 954.9467 | 129.603 | 272.8767 | -0.43553 | -0.11449 | 0.45033 | 0.013102 | 154.9325 | 188.0473 | 12.239
[11 empty] | 467.75 | 955.1323 | 129.6418 | 272.7949 | -0.43402 | -0.11327 | 0.44856 | 0.013086 | 154.979 | 188.0717 | 12.2414
[11 empty] | 468 | 955.3173 | 129.6803 | 272.713 | -0.4325 | -0.11207 | 0.44679 | 0.013071 | 155.0247 | 188.0958 | 12.2438
[11 empty] | 468.25 | 955.5015 | 129.7187 | 272.6311 | -0.43099 | -0.11087 | 0.44502 | 0.013056 | 155.0696 | 188.1197 | 12.2462
[11 empty] | 468.5 | 955.6849 | 129.7568 | 272.5491 | -0.42947 | -0.10967 | 0.44325 | 0.013041 | 155.1137 | 188.1434 | 12.2486
[11 empty] | 468.75 | 955.8677 | 129.7948 | 272.4671 | -0.42795 | -0.10848 | 0.44148 | 0.013027 | 155.157 | 188.1668 | 12.2509
[11 empty] | 469 | 956.0497 | 129.8325 | 272.385 | -0.42643 | -0.10729 | 0.43972 | 0.013012 | 155.1994 | 188.19 | 12.2533
[11 empty] | 469.25 | 956.2311 | 129.87 | 272.3029 | -0.4249 | -0.10611 | 0.43795 | 0.012998 | 155.241 | 188.213 | 12.2557
[11 empty] | 469.5 | 956.4117 | 129.9073 | 272.2208 | -0.42338 | -0.10494 | 0.43619 | 0.012984 | 155.2817 | 188.2357 | 12.258
[11 empty] | 469.75 | 956.5916 | 129.9444 | 272.1386 | -0.42186 | -0.10377 | 0.43443 | 0.01297 | 155.3216 | 188.2581 | 12.2603
[11 empty] | 470 | 956.7708 | 129.9813 | 272.0563 | -0.42033 | -0.1026 | 0.43267 | 0.012957 | 155.3608 | 188.2803 | 12.2626
[11 empty] | 470.25 | 956.9492 | 130.0179 | 271.9741 | -0.4188 | -0.10144 | 0.43091 | 0.012943 | 155.3992 | 188.3022 | 12.2649
[11 empty] | 470.5 | 957.127 | 130.0544 | 271.8917 | -0.41728 | -0.10029 | 0.42916 | 0.01293 | 155.4368 | 188.3239 | 12.2672
[11 empty] | 470.75 | 957.304 | 130.0906 | 271.8093 | -0.41574 | -0.099136 | 0.4274 | 0.012917 | 155.4737 | 188.3454 | 12.2695
[11 empty] | 471 | 957.4803 | 130.1267 | 271.7269 | -0.41421 | -0.09799 | 0.42565 | 0.012904 | 155.5099 | 188.3665 | 12.2718
[11 empty] | 471.25 | 957.6559 | 130.1625 | 271.6444 | -0.41268 | -0.09685 | 0.42389 | 0.012891 | 155.5454 | 188.3874 | 12.2741
[11 empty] | 471.5 | 957.8309 | 130.1981 | 271.5619 | -0.41115 | -0.095715 | 0.42214 | 0.012878 | 155.5803 | 188.408 | 12.2763
[11 empty] | 471.75 | 958.0051 | 130.2336 | 271.4794 | -0.40961 | -0.094584 | 0.42039 | 0.012866 | 155.6144 | 188.4284 | 12.2786
[11 empty] | 472 | 958.1785 | 130.2688 | 271.3967 | -0.40807 | -0.093459 | 0.41864 | 0.012853 | 155.648 | 188.4485 | 12.2808
[11 empty] | 472.25 | 958.3513 | 130.3038 | 271.3141 | -0.40654 | -0.092339 | 0.41689 | 0.012841 | 155.681 | 188.4683 | 12.2831
[11 empty] | 472.5 | 958.5234 | 130.3385 | 271.2314 | -0.405 | -0.091225 | 0.41514 | 0.012828 | 155.7134 | 188.4879 | 12.2853
[11 empty] | 472.75 | 958.6947 | 130.3731 | 271.1486 | -0.40345 | -0.090115 | 0.4134 | 0.012816 | 155.7452 | 188.5072 | 12.2875
[11 empty] | 473 | 958.8654 | 130.4075 | 271.0658 | -0.40191 | -0.08901 | 0.41165 | 0.012803 | 155.7763 | 188.5262 | 12.2897
[11 empty] | 473.25 | 959.0353 | 130.4417 | 270.9829 | -0.40037 | -0.087911 | 0.40991 | 0.012791 | 155.8067 | 188.5449 | 12.2919
[11 empty] | 473.5 | 959.2045 | 130.4756 | 270.9001 | -0.39882 | -0.086816 | 0.40816 | 0.012779 | 155.8362 | 188.5634 | 12.2941
[11 empty] | 473.75 | 959.373 | 130.5094 | 270.8171 | -0.39728 | -0.085727 | 0.40642 | 0.012767 | 155.865 | 188.5815 | 12.2963
[11 empty] | 474 | 959.5408 | 130.5429 | 270.7341 | -0.39573 | -0.084643 | 0.40468 | 0.012755 | 155.8928 | 188.5993 | 12.2985
[11 empty] | 474.25 | 959.7079 | 130.5763 | 270.6511 | -0.39418 | -0.083565 | 0.40294 | 0.012743 | 155.9196 | 188.6169 | 12.3006
[11 empty] | 474.5 | 959.8743 | 130.6094 | 270.5679 | -0.39263 | -0.082491 | 0.4012 | 0.012732 | 155.9454 | 188.6342 | 12.3028
[11 empty] | 474.75 | 960.0399 | 130.6424 | 270.4848 | -0.39107 | -0.081423 | 0.39946 | 0.012721 | 155.9701 | 188.6511 | 12.3049
[11 empty] | 475 | 960.2049 | 130.6751 | 270.4016 | -0.38952 | -0.08036 | 0.39772 | 0.01271 | 155.9937 | 188.6678 | 12.307
[11 empty] | 475.25 | 960.3691 | 130.7076 | 270.3184 | -0.38796 | -0.079302 | 0.39598 | 0.012699 | 156.016 | 188.6841 | 12.3092
[11 empty] | 475.5 | 960.5327 | 130.74 | 270.235 | -0.3864 | -0.07825 | 0.39425 | 0.012688 | 156.0371 | 188.7001 | 12.3113
[11 empty] | 475.75 | 960.6956 | 130.7721 | 270.1517 | -0.38484 | -0.077202 | 0.39251 | 0.012678 | 156.0569 | 188.7158 | 12.3134
[11 empty] | 476 | 960.8577 | 130.804 | 270.0683 | -0.38328 | -0.07616 | 0.39078 | 0.012668 | 156.0754 | 188.7312 | 12.3155
[11 empty] | 476.25 | 961.0192 | 130.8358 | 269.9849 | -0.38172 | -0.075124 | 0.38904 | 0.012659 | 156.0925 | 188.7463 | 12.3176
[11 empty] | 476.5 | 961.1799 | 130.8673 | 269.9014 | -0.38015 | -0.074092 | 0.38731 | 0.01265 | 156.1083 | 188.761 | 12.3196
[11 empty] | 476.75 | 961.3399 | 130.8986 | 269.8178 | -0.37859 | -0.073066 | 0.38557 | 0.012641 | 156.1229 | 188.7754 | 12.3217
[11 empty] | 477 | 961.4992 | 130.9297 | 269.7342 | -0.37702 | -0.072044 | 0.38384 | 0.012633 | 156.1364 | 188.7894 | 12.3238
[11 empty] | 477.25 | 961.6578 | 130.9606 | 269.6506 | -0.37545 | -0.071028 | 0.38211 | 0.012625 | 156.1487 | 188.8032 | 12.3258
[11 empty] | 477.5 | 961.8157 | 130.9914 | 269.5669 | -0.37388 | -0.070018 | 0.38038 | 0.012617 | 156.16 | 188.8167 | 12.3278
[11 empty] | 477.75 | 961.973 | 131.0219 | 269.4831 | -0.3723 | -0.069012 | 0.37864 | 0.012609 | 156.1704 | 188.8298 | 12.3299
[11 empty] | 478 | 962.1295 | 131.0522 | 269.3993 | -0.37072 | -0.068011 | 0.37691 | 0.012601 | 156.1798 | 188.8427 | 12.3319
[11 empty] | 478.25 | 962.2852 | 131.0823 | 269.3154 | -0.36915 | -0.067016 | 0.37518 | 0.012594 | 156.1883 | 188.8552 | 12.3339
[11 empty] | 478.5 | 962.4403 | 131.1122 | 269.2315 | -0.36757 | -0.066026 | 0.37345 | 0.012587 | 156.1961 | 188.8674 | 12.3359
[11 empty] | 478.75 | 962.5947 | 131.142 | 269.1476 | -0.36598 | -0.065041 | 0.37172 | 0.01258 | 156.2031 | 188.8793 | 12.3379
[11 empty] | 479 | 962.7484 | 131.1715 | 269.0635 | -0.3644 | -0.064062 | 0.36999 | 0.012573 | 156.2094 | 188.891 | 12.3399
[11 empty] | 479.25 | 962.9013 | 131.2008 | 268.9795 | -0.36281 | -0.063088 | 0.36826 | 0.012566 | 156.215 | 188.9023 | 12.3419
[11 empty] | 479.5 | 963.0536 | 131.2299 | 268.8954 | -0.36122 | -0.062119 | 0.36653 | 0.012559 | 156.2201 | 188.9133 | 12.3438
[11 empty] | 479.75 | 963.2051 | 131.2589 | 268.8112 | -0.35963 | -0.061155 | 0.3648 | 0.012552 | 156.2246 | 188.9241 | 12.3458
[11 empty] | 480 | 963.356 | 131.2876 | 268.727 | -0.35804 | -0.060196 | 0.36307 | 0.012546 | 156.2285 | 188.9345 | 12.3477
[11 empty] | 480.25 | 963.5062 | 131.3161 | 268.6427 | -0.35645 | -0.059243 | 0.36134 | 0.012539 | 156.232 | 188.9447 | 12.3497
[11 empty] | 480.5 | 963.6556 | 131.3445 | 268.5583 | -0.35485 | -0.058295 | 0.35961 | 0.012533 | 156.235 | 188.9546 | 12.3516
[11 empty] | 480.75 | 963.8043 | 131.3727 | 268.4739 | -0.35325 | -0.057353 | 0.35788 | 0.012527 | 156.2374 | 188.9642 | 12.3535
[11 empty] | 481 | 963.9523 | 131.4006 | 268.3895 | -0.35165 | -0.056416 | 0.35615 | 0.01252 | 156.2393 | 188.9735 | 12.3554
[11 empty] | 481.25 | 964.0997 | 131.4284 | 268.305 | -0.35005 | -0.055484 | 0.35442 | 0.012514 | 156.2407 | 188.9825 | 12.3573
[11 empty] | 481.5 | 964.2463 | 131.4559 | 268.2205 | -0.34844 | -0.054557 | 0.35269 | 0.012508 | 156.2414 | 188.9912 | 12.3592
[11 empty] | 481.75 | 964.3922 | 131.4833 | 268.1359 | -0.34684 | -0.053636 | 0.35096 | 0.012502 | 156.2416 | 188.9996 | 12.3611
[11 empty] | 482 | 964.5374 | 131.5105 | 268.0513 | -0.34523 | -0.05272 | 0.34923 | 0.012496 | 156.2412 | 189.0078 | 12.363
[11 empty] | 482.25 | 964.6819 | 131.5374 | 267.9666 | -0.34362 | -0.051809 | 0.3475 | 0.012491 | 156.2401 | 189.0156 | 12.3649
[11 empty] | 482.5 | 964.8257 | 131.5642 | 267.8818 | -0.342 | -0.050904 | 0.34577 | 0.012485 | 156.2385 | 189.0231 | 12.3667
[11 empty] | 482.75 | 964.9688 | 131.5908 | 267.797 | -0.34039 | -0.050004 | 0.34404 | 0.01248 | 156.2362 | 189.0304 | 12.3686
[11 empty] | 483 | 965.1111 | 131.6172 | 267.7122 | -0.33877 | -0.049109 | 0.34231 | 0.012474 | 156.2332 | 189.0373 | 12.3704
[11 empty] | 483.25 | 965.2528 | 131.6434 | 267.6272 | -0.33715 | -0.04822 | 0.34058 | 0.012469 | 156.2296 | 189.0439 | 12.3722
[11 empty] | 483.5 | 965.3938 | 131.6695 | 267.5423 | -0.33553 | -0.047336 | 0.33885 | 0.012464 | 156.2254 | 189.0503 | 12.374
[11 empty] | 483.75 | 965.5341 | 131.6953 | 267.4572 | -0.33391 | -0.046457 | 0.33712 | 0.01246 | 156.2205 | 189.0563 | 12.3758
[11 empty] | 484 | 965.6736 | 131.7209 | 267.3722 | -0.33228 | -0.045584 | 0.33539 | 0.012455 | 156.215 | 189.062 | 12.3776
[11 empty] | 484.25 | 965.8124 | 131.7464 | 267.287 | -0.33065 | -0.044716 | 0.33366 | 0.01245 | 156.2088 | 189.0675 | 12.3794
[11 empty] | 484.5 | 965.9506 | 131.7716 | 267.2018 | -0.32902 | -0.043853 | 0.33193 | 0.012446 | 156.2019 | 189.0726 | 12.3812
[11 empty] | 484.75 | 966.088 | 131.7967 | 267.1166 | -0.32739 | -0.042996 | 0.3302 | 0.012442 | 156.1944 | 189.0774 | 12.383
[11 empty] | 485 | 966.2247 | 131.8215 | 267.0313 | -0.32576 | -0.042144 | 0.32847 | 0.012438 | 156.1862 | 189.082 | 12.3848
[11 empty] | 485.25 | 966.3607 | 131.8462 | 266.946 | -0.32412 | -0.041297 | 0.32674 | 0.012434 | 156.1774 | 189.0862 | 12.3865
[11 empty] | 485.5 | 966.496 | 131.8707 | 266.8606 | -0.32248 | -0.040456 | 0.32501 | 0.01243 | 156.1679 | 189.0901 | 12.3883
[11 empty] | 485.75 | 966.6306 | 131.895 | 266.7751 | -0.32084 | -0.03962 | 0.32328 | 0.012427 | 156.1578 | 189.0937 | 12.39
[11 empty] | 486 | 966.7645 | 131.9191 | 266.6896 | -0.3192 | -0.038789 | 0.32155 | 0.012424 | 156.1471 | 189.097 | 12.3917
[11 empty] | 486.25 | 966.8977 | 131.9431 | 266.604 | -0.31756 | -0.037964 | 0.31982 | 0.01242 | 156.1357 | 189.1 | 12.3934
[11 empty] | 486.5 | 967.0302 | 131.9668 | 266.5184 | -0.31591 | -0.037143 | 0.31809 | 0.012417 | 156.1237 | 189.1027 | 12.3951
[11 empty] | 486.75 | 967.1619 | 131.9903 | 266.4327 | -0.31426 | -0.036328 | 0.31636 | 0.012415 | 156.1111 | 189.1051 | 12.3968
[11 empty] | 487 | 967.293 | 132.0137 | 266.347 | -0.31261 | -0.035519 | 0.31462 | 0.012412 | 156.0979 | 189.1072 | 12.3985
[11 empty] | 487.25 | 967.4233 | 132.0369 | 266.2612 | -0.31096 | -0.034714 | 0.31289 | 0.012409 | 156.0842 | 189.109 | 12.4002
[11 empty] | 487.5 | 967.553 | 132.0598 | 266.1753 | -0.3093 | -0.033915 | 0.31116 | 0.012407 | 156.0699 | 189.1105 | 12.4019
[11 empty] | 487.75 | 967.6819 | 132.0826 | 266.0894 | -0.30765 | -0.033121 | 0.30942 | 0.012405 | 156.0551 | 189.1117 | 12.4035
[11 empty] | 488 | 967.8101 | 132.1053 | 266.0034 | -0.30599 | -0.032333 | 0.30769 | 0.012402 | 156.0399 | 189.1126 | 12.4052
[11 empty] | 488.25 | 967.9376 | 132.1277 | 265.9174 | -0.30433 | -0.031549 | 0.30596 | 0.0124 | 156.0242 | 189.1132 | 12.4068
[11 empty] | 488.5 | 968.0644 | 132.1499 | 265.8313 | -0.30266 | -0.030771 | 0.30422 | 0.012398 | 156.0081 | 189.1135 | 12.4085
[11 empty] | 488.75 | 968.1905 | 132.172 | 265.7452 | -0.301 | -0.029998 | 0.30249 | 0.012397 | 155.9915 | 189.1135 | 12.4101
[11 empty] | 489 | 968.3159 | 132.1938 | 265.659 | -0.29933 | -0.029231 | 0.30075 | 0.012395 | 155.9746 | 189.1132 | 12.4117
[11 empty] | 489.25 | 968.4406 | 132.2155 | 265.5727 | -0.29766 | -0.028468 | 0.29902 | 0.012393 | 155.9572 | 189.1126 | 12.4133
[11 empty] | 489.5 | 968.5645 | 132.237 | 265.4864 | -0.29599 | -0.027711 | 0.29728 | 0.012392 | 155.9396 | 189.1117 | 12.4149
[11 empty] | 489.75 | 968.6877 | 132.2583 | 265.4001 | -0.29431 | -0.026958 | 0.29554 | 0.01239 | 155.9216 | 189.1105 | 12.4165
[11 empty] | 490 | 968.8103 | 132.2794 | 265.3136 | -0.29264 | -0.026211 | 0.29381 | 0.012389 | 155.9033 | 189.1091 | 12.4181
[11 empty] | 490.25 | 968.9321 | 132.3003 | 265.2272 | -0.29096 | -0.025469 | 0.29207 | 0.012388 | 155.8847 | 189.1073 | 12.4196
[11 empty] | 490.5 | 969.0532 | 132.321 | 265.1406 | -0.28928 | -0.024733 | 0.29033 | 0.012386 | 155.8659 | 189.1053 | 12.4212
[11 empty] | 490.75 | 969.1736 | 132.3416 | 265.054 | -0.28759 | -0.024001 | 0.28859 | 0.012385 | 155.8468 | 189.1029 | 12.4228
[11 empty] | 491 | 969.2933 | 132.362 | 264.9673 | -0.28591 | -0.023274 | 0.28686 | 0.012384 | 155.8275 | 189.1003 | 12.4243
[11 empty] | 491.25 | 969.4123 | 132.3821 | 264.8806 | -0.28422 | -0.022553 | 0.28512 | 0.012383 | 155.808 | 189.0974 | 12.4258
[11 empty] | 491.5 | 969.5306 | 132.4021 | 264.7939 | -0.28254 | -0.021837 | 0.28338 | 0.012382 | 155.7883 | 189.0942 | 12.4273
[11 empty] | 491.75 | 969.6481 | 132.422 | 264.707 | -0.28085 | -0.021125 | 0.28164 | 0.012381 | 155.7684 | 189.0907 | 12.4289
[11 empty] | 492 | 969.765 | 132.4416 | 264.6201 | -0.27915 | -0.020419 | 0.2799 | 0.01238 | 155.7484 | 189.087 | 12.4304
[11 empty] | 492.25 | 969.8811 | 132.461 | 264.5332 | -0.27746 | -0.019718 | 0.27816 | 0.012379 | 155.7282 | 189.0829 | 12.4319
[11 empty] | 492.5 | 969.9965 | 132.4803 | 264.4462 | -0.27576 | -0.019022 | 0.27642 | 0.012378 | 155.708 | 189.0786 | 12.4333
[11 empty] | 492.75 | 970.1112 | 132.4993 | 264.3591 | -0.27406 | -0.018331 | 0.27468 | 0.012377 | 155.6876 | 189.074 | 12.4348
[11 empty] | 493 | 970.2252 | 132.5182 | 264.272 | -0.27236 | -0.017645 | 0.27293 | 0.012377 | 155.6672 | 189.0691 | 12.4363
[11 empty] | 493.25 | 970.3384 | 132.5369 | 264.1848 | -0.27066 | -0.016963 | 0.27119 | 0.012376 | 155.6467 | 189.0639 | 12.4377
[11 empty] | 493.5 | 970.451 | 132.5554 | 264.0976 | -0.26896 | -0.016287 | 0.26945 | 0.012375 | 155.6262 | 189.0585 | 12.4392
[11 empty] | 493.75 | 970.5628 | 132.5738 | 264.0103 | -0.26725 | -0.015616 | 0.26771 | 0.012374 | 155.6057 | 189.0527 | 12.4406
[11 empty] | 494 | 970.674 | 132.5919 | 263.9229 | -0.26555 | -0.01495 | 0.26597 | 0.012373 | 155.5852 | 189.0467 | 12.4421
[11 empty] | 494.25 | 970.7844 | 132.6099 | 263.8355 | -0.26384 | -0.014288 | 0.26422 | 0.012372 | 155.5648 | 189.0405 | 12.4435
[11 empty] | 494.5 | 970.894 | 132.6276 | 263.748 | -0.26212 | -0.013632 | 0.26248 | 0.012371 | 155.5443 | 189.0339 | 12.4449
[11 empty] | 494.75 | 971.003 | 132.6452 | 263.6605 | -0.26041 | -0.01298 | 0.26074 | 0.01237 | 155.5239 | 189.0271 | 12.4463
[11 empty] | 495 | 971.1113 | 132.6626 | 263.5729 | -0.2587 | -0.012334 | 0.25899 | 0.012369 | 155.5036 | 189.02 | 12.4477
[11 empty] | 495.25 | 971.2188 | 132.6798 | 263.4853 | -0.25698 | -0.011692 | 0.25725 | 0.012368 | 155.4834 | 189.0127 | 12.4491
[11 empty] | 495.5 | 971.3256 | 132.6969 | 263.3975 | -0.25526 | -0.011055 | 0.2555 | 0.012367 | 155.4633 | 189.005 | 12.4504
[11 empty] | 495.75 | 971.4318 | 132.7137 | 263.3098 | -0.25355 | -0.010423 | 0.25376 | 0.012366 | 155.4434 | 188.9972 | 12.4518
[11 empty] | 496 | 971.5372 | 132.7304 | 263.2219 | -0.25182 | -0.0097952 | 0.25201 | 0.012365 | 155.4236 | 188.989 | 12.4532
[11 empty] | 496.25 | 971.6418 | 132.7468 | 263.134 | -0.2501 | -0.0091726 | 0.25027 | 0.012364 | 155.404 | 188.9806 | 12.4545
[11 empty] | 496.5 | 971.7458 | 132.7631 | 263.0461 | -0.24838 | -0.0085547 | 0.24853 | 0.012362 | 155.3846 | 188.9719 | 12.4558
[11 empty] | 496.75 | 971.8491 | 132.7792 | 262.958 | -0.24665 | -0.0079416 | 0.24678 | 0.012361 | 155.3654 | 188.963 | 12.4572
[11 empty] | 497 | 971.9516 | 132.7951 | 262.87 | -0.24493 | -0.0073331 | 0.24504 | 0.01236 | 155.3464 | 188.9538 | 12.4585
[11 empty] | 497.25 | 972.0534 | 132.8109 | 262.7818 | -0.2432 | -0.0067294 | 0.24329 | 0.012358 | 155.3277 | 188.9444 | 12.4598
[11 empty] | 497.5 | 972.1545 | 132.8264 | 262.6936 | -0.24147 | -0.0061303 | 0.24155 | 0.012356 | 155.3092 | 188.9347 | 12.4611
[11 empty] | 497.75 | 972.2549 | 132.8418 | 262.6053 | -0.23974 | -0.0055359 | 0.2398 | 0.012355 | 155.291 | 188.9247 | 12.4624
[11 empty] | 498 | 972.3546 | 132.8569 | 262.517 | -0.23801 | -0.0049461 | 0.23806 | 0.012353 | 155.2732 | 188.9145 | 12.4637
[11 empty] | 498.25 | 972.4535 | 132.8719 | 262.4286 | -0.23627 | -0.0043609 | 0.23631 | 0.012351 | 155.2556 | 188.904 | 12.4649
[11 empty] | 498.5 | 972.5518 | 132.8867 | 262.3402 | -0.23454 | -0.0037802 | 0.23457 | 0.012349 | 155.2384 | 188.8933 | 12.4662
[11 empty] | 498.75 | 972.6493 | 132.9013 | 262.2517 | -0.2328 | -0.0032041 | 0.23282 | 0.012347 | 155.2216 | 188.8824 | 12.4674
[11 empty] | 499 | 972.7461 | 132.9157 | 262.1631 | -0.23106 | -0.0026326 | 0.23108 | 0.012344 | 155.2052 | 188.8712 | 12.4687
[11 empty] | 499.25 | 972.8422 | 132.9299 | 262.0745 | -0.22933 | -0.0020655 | 0.22934 | 0.012342 | 155.1891 | 188.8598 | 12.4699
[11 empty] | 499.5 | 972.9376 | 132.944 | 261.9858 | -0.22759 | -0.001503 | 0.22759 | 0.012339 | 155.1735 | 188.8481 | 12.4712
[11 empty] | 499.75 | 973.0322 | 132.9578 | 261.897 | -0.22585 | -0.00094484 | 0.22585 | 0.012337 | 155.1583 | 188.8362 | 12.4724
[11 empty] | 500 | 973.1262 | 132.9715 | 261.8082 | -0.22411 | -0.00039114 | 0.22411 | 0.012334 | 155.1436 | 188.824 | 12.4736
[11 empty] | 500.25 | 973.2194 | 132.985 | 261.7194 | -0.22236 | 0.00015816 | 0.22236 | 0.012331 | 155.1293 | 188.8116 | 12.4748
[11 empty] | 500.5 | 973.3119 | 132.9982 | 261.6304 | -0.22062 | 0.00070309 | 0.22062 | 0.012328 | 155.1156 | 188.799 | 12.476
[11 empty] | 500.75 | 973.4037 | 133.0113 | 261.5414 | -0.21888 | 0.0012437 | 0.21888 | 0.012324 | 155.1024 | 188.7862 | 12.4771
[11 empty] | 501 | 973.4948 | 133.0242 | 261.4523 | -0.21713 | 0.0017799 | 0.21714 | 0.012321 | 155.0897 | 188.7731 | 12.4783
[11 empty] | 501.25 | 973.5851 | 133.0369 | 261.3632 | -0.21539 | 0.0023119 | 0.2154 | 0.012317 | 155.0776 | 188.7598 | 12.4795
[11 empty] | 501.5 | 973.6748 | 133.0494 | 261.274 | -0.21364 | 0.0028396 | 0.21366 | 0.012313 | 155.066 | 188.7463 | 12.4806
[11 empty] | 501.75 | 973.7637 | 133.0618 | 261.1848 | -0.21189 | 0.0033631 | 0.21192 | 0.012309 | 155.0551 | 188.7325 | 12.4817
[11 empty] | 502 | 973.8519 | 133.0739 | 261.0955 | -0.21015 | 0.0038824 | 0.21018 | 0.012305 | 155.0447 | 188.7185 | 12.4829
[11 empty] | 502.25 | 973.9395 | 133.0858 | 261.0061 | -0.2084 | 0.0043975 | 0.20844 | 0.012301 | 155.0351 | 188.7043 | 12.484
[11 empty] | 502.5 | 974.0262 | 133.0976 | 260.9167 | -0.20665 | 0.0049085 | 0.20671 | 0.012296 | 155.026 | 188.6899 | 12.4851
[11 empty] | 502.75 | 974.1123 | 133.1091 | 260.8271 | -0.2049 | 0.0054154 | 0.20497 | 0.012291 | 155.0177 | 188.6753 | 12.4862
[11 empty] | 503 | 974.1977 | 133.1205 | 260.7376 | -0.20315 | 0.0059182 | 0.20324 | 0.012286 | 155.01 | 188.6605 | 12.4873
[11 empty] | 503.25 | 974.2823 | 133.1317 | 260.6479 | -0.2014 | 0.0064169 | 0.2015 | 0.012281 | 155.0031 | 188.6455 | 12.4884
[11 empty] | 503.5 | 974.3663 | 133.1427 | 260.5583 | -0.19965 | 0.0069116 | 0.19977 | 0.012275 | 154.997 | 188.6302 | 12.4895
[11 empty] | 503.75 | 974.4495 | 133.1534 | 260.4685 | -0.1979 | 0.0074024 | 0.19804 | 0.01227 | 154.9915 | 188.6148 | 12.4905
[11 empty] | 504 | 974.532 | 133.164 | 260.3787 | -0.19615 | 0.0078892 | 0.19631 | 0.012264 | 154.9869 | 188.5991 | 12.4916
[11 empty] | 504.25 | 974.6138 | 133.1744 | 260.2888 | -0.1944 | 0.008372 | 0.19458 | 0.012257 | 154.9831 | 188.5833 | 12.4926
[11 empty] | 504.5 | 974.6949 | 133.1846 | 260.1989 | -0.19265 | 0.008851 | 0.19285 | 0.012251 | 154.98 | 188.5673 | 12.4937
[11 empty] | 504.75 | 974.7753 | 133.1946 | 260.1089 | -0.1909 | 0.0093262 | 0.19113 | 0.012244 | 154.9779 | 188.551 | 12.4947
[11 empty] | 505 | 974.855 | 133.2044 | 260.0188 | -0.18915 | 0.0097975 | 0.1894 | 0.012237 | 154.9766 | 188.5346 | 12.4957
[11 empty] | 505.25 | 974.934 | 133.214 | 259.9287 | -0.1874 | 0.010265 | 0.18768 | 0.01223 | 154.9762 | 188.518 | 12.4967
[11 empty] | 505.5 | 975.0123 | 133.2234 | 259.8385 | -0.18565 | 0.010729 | 0.18596 | 0.012222 | 154.9767 | 188.5012 | 12.4977
[11 empty] | 505.75 | 975.0898 | 133.2326 | 259.7482 | -0.1839 | 0.011189 | 0.18424 | 0.012215 | 154.9782 | 188.4843 | 12.4987
[11 empty] | 506 | 975.1667 | 133.2416 | 259.6579 | -0.18215 | 0.011645 | 0.18252 | 0.012206 | 154.9806 | 188.4671 | 12.4997
[11 empty] | 506.25 | 975.2429 | 133.2504 | 259.5675 | -0.1804 | 0.012098 | 0.1808 | 0.012198 | 154.9839 | 188.4498 | 12.5007
[11 empty] | 506.5 | 975.3183 | 133.259 | 259.4771 | -0.17865 | 0.012547 | 0.17909 | 0.012189 | 154.9883 | 188.4323 | 12.5016
[11 empty] | 506.75 | 975.393 | 133.2674 | 259.3865 | -0.1769 | 0.012993 | 0.17737 | 0.01218 | 154.9936 | 188.4147 | 12.5026
[11 empty] | 507 | 975.467 | 133.2756 | 259.2959 | -0.17515 | 0.013435 | 0.17566 | 0.012171 | 155.0001 | 188.3968 | 12.5035
[11 empty] | 507.25 | 975.5403 | 133.2836 | 259.2053 | -0.1734 | 0.013874 | 0.17395 | 0.012161 | 155.0075 | 188.3789 | 12.5045
[11 empty] | 507.5 | 975.613 | 133.2914 | 259.1146 | -0.17165 | 0.014309 | 0.17225 | 0.012151 | 155.0161 | 188.3607 | 12.5054
[11 empty] | 507.75 | 975.6849 | 133.299 | 259.0238 | -0.16991 | 0.014741 | 0.17055 | 0.012141 | 155.0258 | 188.3424 | 12.5063
[11 empty] | 508 | 975.7561 | 133.3064 | 258.933 | -0.16816 | 0.015169 | 0.16884 | 0.012131 | 155.0366 | 188.324 | 12.5072
[11 empty] | 508.25 | 975.8266 | 133.3136 | 258.8421 | -0.16642 | 0.015595 | 0.16715 | 0.01212 | 155.0485 | 188.3054 | 12.5081
[11 empty] | 508.5 | 975.8964 | 133.3205 | 258.7511 | -0.16467 | 0.016016 | 0.16545 | 0.012108 | 155.0617 | 188.2866 | 12.509
[11 empty] | 508.75 | 975.9656 | 133.3273 | 258.66 | -0.16293 | 0.016435 | 0.16376 | 0.012097 | 155.076 | 188.2677 | 12.5099
[11 empty] | 509 | 976.034 | 133.3339 | 258.5689 | -0.16119 | 0.016851 | 0.16207 | 0.012085 | 155.0915 | 188.2487 | 12.5108
[11 empty] | 509.25 | 976.1017 | 133.3402 | 258.4778 | -0.15945 | 0.017263 | 0.16038 | 0.012072 | 155.1083 | 188.2296 | 12.5116
[11 empty] | 509.5 | 976.1688 | 133.3464 | 258.3865 | -0.15771 | 0.017672 | 0.15869 | 0.01206 | 155.1264 | 188.2103 | 12.5125
[11 empty] | 509.75 | 976.2351 | 133.3523 | 258.2952 | -0.15597 | 0.018078 | 0.15701 | 0.012046 | 155.1457 | 188.1909 | 12.5133
[11 empty] | 510 | 976.3008 | 133.358 | 258.2039 | -0.15423 | 0.018481 | 0.15533 | 0.012033 | 155.1664 | 188.1713 | 12.5142
[11 empty] | 510.25 | 976.3657 | 133.3635 | 258.1124 | -0.15249 | 0.018881 | 0.15366 | 0.012019 | 155.1884 | 188.1517 | 12.515
[11 empty] | 510.5 | 976.43 | 133.3688 | 258.0209 | -0.15076 | 0.019279 | 0.15199 | 0.012005 | 155.2117 | 188.1319 | 12.5158
[11 empty] | 510.75 | 976.4936 | 133.3739 | 257.9294 | -0.14903 | 0.019673 | 0.15032 | 0.01199 | 155.2364 | 188.112 | 12.5166
[11 empty] | 511 | 976.5565 | 133.3788 | 257.8377 | -0.1473 | 0.020064 | 0.14866 | 0.011975 | 155.2626 | 188.092 | 12.5174
[11 empty] | 511.25 | 976.6187 | 133.3834 | 257.7461 | -0.14557 | 0.020453 | 0.147 | 0.01196 | 155.2901 | 188.0719 | 12.5182
[11 empty] | 511.5 | 976.6802 | 133.3879 | 257.6543 | -0.14384 | 0.020839 | 0.14534 | 0.011944 | 155.3191 | 188.0517 | 12.519
[11 empty] | 511.75 | 976.741 | 133.3921 | 257.5625 | -0.14211 | 0.021222 | 0.14369 | 0.011927 | 155.3496 | 188.0315 | 12.5198
[11 empty] | 512 | 976.8011 | 133.3961 | 257.4706 | -0.14039 | 0.021603 | 0.14204 | 0.011911 | 155.3816 | 188.0111 | 12.5205
[11 empty] | 512.25 | 976.8606 | 133.3999 | 257.3786 | -0.13867 | 0.021981 | 0.1404 | 0.011894 | 155.4151 | 187.9906 | 12.5213
[11 empty] | 512.5 | 976.9194 | 133.4035 | 257.2866 | -0.13695 | 0.022356 | 0.13876 | 0.011876 | 155.4502 | 187.9701 | 12.522
[11 empty] | 512.75 | 976.9775 | 133.4068 | 257.1945 | -0.13523 | 0.022729 | 0.13713 | 0.011858 | 155.4868 | 187.9494 | 12.5228
[11 empty] | 513 | 977.0349 | 133.41 | 257.1024 | -0.13351 | 0.023099 | 0.1355 | 0.011839 | 155.525 | 187.9287 | 12.5235
[11 empty] | 513.25 | 977.0917 | 133.4129 | 257.0101 | -0.1318 | 0.023467 | 0.13387 | 0.01182 | 155.5649 | 187.908 | 12.5242
[11 empty] | 513.5 | 977.1478 | 133.4156 | 256.9178 | -0.13009 | 0.023833 | 0.13226 | 0.011801 | 155.6064 | 187.8871 | 12.5249
[11 empty] | 513.75 | 977.2032 | 133.4181 | 256.8255 | -0.12838 | 0.024196 | 0.13064 | 0.011781 | 155.6495 | 187.8662 | 12.5256
[11 empty] | 514 | 977.2579 | 133.4203 | 256.7331 | -0.12668 | 0.024558 | 0.12903 | 0.011761 | 155.6944 | 187.8453 | 12.5263
[11 empty] | 514.25 | 977.312 | 133.4223 | 256.6406 | -0.12497 | 0.024916 | 0.12743 | 0.01174 | 155.741 | 187.8243 | 12.527
[11 empty] | 514.5 | 977.3654 | 133.4241 | 256.548 | -0.12327 | 0.025273 | 0.12584 | 0.011719 | 155.7893 | 187.8032 | 12.5277
[11 empty] | 514.75 | 977.4182 | 133.4257 | 256.4554 | -0.12157 | 0.025628 | 0.12425 | 0.011697 | 155.8394 | 187.7821 | 12.5284
[11 empty] | 515 | 977.4702 | 133.427 | 256.3627 | -0.11988 | 0.025981 | 0.12266 | 0.011675 | 155.8913 | 187.761 | 12.529
[11 empty] | 515.25 | 977.5216 | 133.4282 | 256.27 | -0.11819 | 0.026331 | 0.12109 | 0.011652 | 155.945 | 187.7398 | 12.5297
[11 empty] | 515.5 | 977.5724 | 133.429 | 256.1771 | -0.1165 | 0.02668 | 0.11952 | 0.011629 | 156.0006 | 187.7186 | 12.5303
[11 empty] | 515.75 | 977.6225 | 133.4297 | 256.0842 | -0.11481 | 0.027027 | 0.11795 | 0.011605 | 156.058 | 187.6974 | 12.5309
[11 empty] | 516 | 977.6719 | 133.4301 | 255.9912 | -0.11313 | 0.027372 | 0.1164 | 0.011581 | 156.1173 | 187.6762 | 12.5316
[11 empty] | 516.25 | 977.7207 | 133.4303 | 255.8982 | -0.11145 | 0.027715 | 0.11485 | 0.011556 | 156.1786 | 187.655 | 12.5322
[11 empty] | 516.5 | 977.7689 | 133.4303 | 255.8051 | -0.10978 | 0.028056 | 0.11331 | 0.011531 | 156.2418 | 187.6337 | 12.5328
[11 empty] | 516.75 | 977.8163 | 133.43 | 255.712 | -0.10811 | 0.028396 | 0.11177 | 0.011505 | 156.307 | 187.6125 | 12.5334
[11 empty] | 517 | 977.8632 | 133.4295 | 255.6188 | -0.10644 | 0.028735 | 0.11025 | 0.011479 | 156.3741 | 187.5912 | 12.534
[11 empty] | 517.25 | 977.9094 | 133.4288 | 255.5255 | -0.10477 | 0.029071 | 0.10873 | 0.011452 | 156.4433 | 187.57 | 12.5345
[11 empty] | 517.5 | 977.9549 | 133.4278 | 255.4321 | -0.10311 | 0.029406 | 0.10722 | 0.011424 | 156.5145 | 187.5488 | 12.5351
[11 empty] | 517.75 | 977.9998 | 133.4266 | 255.3387 | -0.10146 | 0.02974 | 0.10572 | 0.011396 | 156.5879 | 187.5276 | 12.5357
[11 empty] | 518 | 978.0441 | 133.4251 | 255.2452 | -0.099803 | 0.030073 | 0.10424 | 0.011368 | 156.6633 | 187.5064 | 12.5362
[11 empty] | 518.25 | 978.0877 | 133.4234 | 255.1516 | -0.098154 | 0.030404 | 0.10275 | 0.011339 | 156.7408 | 187.4853 | 12.5368
[11 empty] | 518.5 | 978.1307 | 133.4214 | 255.058 | -0.096509 | 0.030734 | 0.10128 | 0.011309 | 156.8205 | 187.4641 | 12.5373
[11 empty] | 518.75 | 978.1731 | 133.4193 | 254.9643 | -0.094869 | 0.031062 | 0.099825 | 0.011279 | 156.9024 | 187.4431 | 12.5378
[11 empty] | 519 | 978.2148 | 133.4168 | 254.8705 | -0.093233 | 0.03139 | 0.098375 | 0.011248 | 156.9865 | 187.4221 | 12.5384
[11 empty] | 519.25 | 978.256 | 133.4142 | 254.7766 | -0.091601 | 0.031716 | 0.096937 | 0.011217 | 157.0728 | 187.4011 | 12.5389
[11 empty] | 519.5 | 978.2964 | 133.4113 | 254.6828 | -0.089975 | 0.032042 | 0.09551 | 0.011185 | 157.1613 | 187.3802 | 12.5394
[11 empty] | 519.75 | 978.3363 | 133.4081 | 254.5888 | -0.088352 | 0.032367 | 0.094094 | 0.011153 | 157.252 | 187.3594 | 12.5399
[11 empty] | 520 | 978.3755 | 133.4047 | 254.4947 | -0.086735 | 0.03269 | 0.092691 | 0.01112 | 157.3449 | 187.3386 | 12.5404
[11 empty] | 520.25 | 978.4142 | 133.401 | 254.4006 | -0.085122 | 0.033013 | 0.0913 | 0.011087 | 157.44 | 187.3179 | 12.5409
[11 empty] | 520.5 | 978.4522 | 133.3971 | 254.3064 | -0.083514 | 0.033335 | 0.089921 | 0.011053 | 157.5371 | 187.2972 | 12.5413
[11 empty] | 520.75 | 978.4896 | 133.3929 | 254.2122 | -0.081912 | 0.033656 | 0.088557 | 0.011018 | 157.6364 | 187.2767 | 12.5418
[11 empty] | 521 | 978.5264 | 133.3885 | 254.1179 | -0.080314 | 0.033977 | 0.087206 | 0.010983 | 157.7378 | 187.2562 | 12.5422
[11 empty] | 521.25 | 978.5626 | 133.3838 | 254.0235 | -0.078722 | 0.034297 | 0.085869 | 0.010947 | 157.8413 | 187.2358 | 12.5427
[11 empty] | 521.5 | 978.5982 | 133.3789 | 253.929 | -0.077135 | 0.034617 | 0.084546 | 0.010911 | 157.9469 | 187.2155 | 12.5431
[11 empty] | 521.75 | 978.6332 | 133.3737 | 253.8345 | -0.075553 | 0.034936 | 0.083239 | 0.010875 | 158.0545 | 187.1953 | 12.5436
[11 empty] | 522 | 978.6677 | 133.3683 | 253.7399 | -0.073977 | 0.035255 | 0.081948 | 0.010838 | 158.1642 | 187.1752 | 12.544
[11 empty] | 522.25 | 978.7015 | 133.3626 | 253.6452 | -0.072406 | 0.035573 | 0.080673 | 0.0108 | 158.2758 | 187.1552 | 12.5444
[11 empty] | 522.5 | 978.7347 | 133.3566 | 253.5505 | -0.070841 | 0.035891 | 0.079414 | 0.010763 | 158.3895 | 187.1352 | 12.5448
[11 empty] | 522.75 | 978.7674 | 133.3504 | 253.4557 | -0.069282 | 0.036209 | 0.078173 | 0.010724 | 158.5051 | 187.1154 | 12.5452
[11 empty] | 523 | 978.7995 | 133.3439 | 253.3609 | -0.067728 | 0.036527 | 0.07695 | 0.010685 | 158.6227 | 187.0958 | 12.5456
[11 empty] | 523.25 | 978.831 | 133.3372 | 253.2659 | -0.066181 | 0.036844 | 0.075745 | 0.010646 | 158.7423 | 187.0762 | 12.546
[11 empty] | 523.5 | 978.8619 | 133.3302 | 253.1709 | -0.064639 | 0.037161 | 0.07456 | 0.010606 | 158.8638 | 187.0567 | 12.5464
[11 empty] | 523.75 | 978.8923 | 133.3229 | 253.0759 | -0.063103 | 0.037479 | 0.073394 | 0.010566 | 158.9872 | 187.0374 | 12.5467
[11 empty] | 524 | 978.9221 | 133.3154 | 252.9807 | -0.061574 | 0.037796 | 0.072249 | 0.010526 | 159.1124 | 187.0182 | 12.5471
[11 empty] | 524.25 | 978.9513 | 133.3076 | 252.8855 | -0.060051 | 0.038113 | 0.071125 | 0.010485 | 159.2395 | 186.9991 | 12.5474
[11 empty] | 524.5 | 978.98 | 133.2995 | 252.7902 | -0.058533 | 0.038431 | 0.070022 | 0.010443 | 159.3685 | 186.9801 | 12.5478
[11 empty] | 524.75 | 979.0081 | 133.2912 | 252.6949 | -0.057023 | 0.038749 | 0.068942 | 0.010402 | 159.4994 | 186.9613 | 12.5481
[11 empty] | 525 | 979.0356 | 133.2825 | 252.5995 | -0.055518 | 0.039067 | 0.067886 | 0.010359 | 159.632 | 186.9426 | 12.5485
[11 empty] | 525.25 | 979.0626 | 133.2737 | 252.504 | -0.05402 | 0.039385 | 0.066853 | 0.010317 | 159.7664 | 186.9241 | 12.5488
[11 empty] | 525.5 | 979.089 | 133.2645 | 252.4085 | -0.052529 | 0.039703 | 0.065846 | 0.010274 | 159.9026 | 186.9057 | 12.5491
[11 empty] | 525.75 | 979.1149 | 133.2551 | 252.3128 | -0.051044 | 0.040022 | 0.064864 | 0.010231 | 160.0405 | 186.8875 | 12.5494
[11 empty] | 526 | 979.1403 | 133.2454 | 252.2172 | -0.049566 | 0.040342 | 0.063908 | 0.010187 | 160.1802 | 186.8694 | 12.5497
[11 empty] | 526.25 | 979.1652 | 133.2354 | 252.1214 | -0.048095 | 0.040661 | 0.06298 | 0.010143 | 160.3215 | 186.8514 | 12.55
[11 empty] | 526.5 | 979.1895 | 133.2251 | 252.0256 | -0.04663 | 0.040982 | 0.06208 | 0.010099 | 160.4646 | 186.8337 | 12.5503
[11 empty] | 526.75 | 979.2133 | 133.2146 | 251.9297 | -0.045172 | 0.041303 | 0.061208 | 0.010055 | 160.6093 | 186.816 | 12.5506
[11 empty] | 527 | 979.2365 | 133.2038 | 251.8337 | -0.043722 | 0.041624 | 0.060367 | 0.01001 | 160.7556 | 186.7986 | 12.5509
[11 empty] | 527.25 | 979.2593 | 133.1927 | 251.7377 | -0.042278 | 0.041946 | 0.059556 | 0.0099648 | 160.9036 | 186.7813 | 12.5511
[11 empty] | 527.5 | 979.2815 | 133.1813 | 251.6416 | -0.040841 | 0.042269 | 0.058776 | 0.0099194 | 161.0532 | 186.7642 | 12.5514
[11 empty] | 527.75 | 979.3032 | 133.1697 | 251.5455 | -0.039411 | 0.042593 | 0.058029 | 0.0098737 | 161.2043 | 186.7473 | 12.5516
[11 empty] | 528 | 979.3244 | 133.1577 | 251.4492 | -0.037989 | 0.042917 | 0.057315 | 0.0098278 | 161.3571 | 186.7305 | 12.5519
[11 empty] | 528.25 | 979.3451 | 133.1455 | 251.3529 | -0.036573 | 0.043242 | 0.056635 | 0.0097816 | 161.5113 | 186.714 | 12.5521
[11 empty] | 528.5 | 979.3653 | 133.133 | 251.2565 | -0.035165 | 0.043569 | 0.055989 | 0.0097351 | 161.6671 | 186.6976 | 12.5524
[11 empty] | 528.75 | 979.385 | 133.1202 | 251.1601 | -0.033764 | 0.043896 | 0.055379 | 0.0096884 | 161.8243 | 186.6813 | 12.5526
[11 empty] | 529 | 979.4042 | 133.1071 | 251.0636 | -0.032371 | 0.044224 | 0.054805 | 0.0096415 | 161.9831 | 186.6653 | 12.5528
[11 empty] | 529.25 | 979.423 | 133.0937 | 250.967 | -0.030985 | 0.044553 | 0.054268 | 0.0095944 | 162.1432 | 186.6495 | 12.553
[11 empty] | 529.5 | 979.4412 | 133.08 | 250.8703 | -0.029606 | 0.044883 | 0.053768 | 0.009547 | 162.3048 | 186.6339 | 12.5532
[11 empty] | 529.75 | 979.459 | 133.0661 | 250.7736 | -0.028235 | 0.045214 | 0.053306 | 0.0094995 | 162.4678 | 186.6185 | 12.5534
[11 empty] | 530 | 979.4763 | 133.0518 | 250.6768 | -0.026871 | 0.045546 | 0.052882 | 0.0094518 | 162.6322 | 186.6032 | 12.5536
[11 empty] | 530.25 | 979.493 | 133.0373 | 250.58 | -0.025515 | 0.04588 | 0.052498 | 0.0094039 | 162.7979 | 186.5882 | 12.5538
[11 empty] | 530.5 | 979.5094 | 133.0224 | 250.483 | -0.024167 | 0.046215 | 0.052152 | 0.0093558 | 162.965 | 186.5734 | 12.554
[11 empty] | 530.75 | 979.5253 | 133.0073 | 250.386 | -0.022826 | 0.046551 | 0.051846 | 0.0093076 | 163.1334 | 186.5588 | 12.5542
[11 empty] | 531 | 979.5407 | 132.9919 | 250.289 | -0.021493 | 0.046888 | 0.051579 | 0.0092592 | 163.303 | 186.5443 | 12.5543
[11 empty] | 531.25 | 979.5557 | 132.9761 | 250.1918 | -0.020167 | 0.047227 | 0.051352 | 0.0092107 | 163.4739 | 186.5302 | 12.5545
[11 empty] | 531.5 | 979.5702 | 132.9601 | 250.0946 | -0.01885 | 0.047567 | 0.051165 | 0.0091621 | 163.646 | 186.5162 | 12.5546
[11 empty] | 531.75 | 979.5843 | 132.9438 | 249.9974 | -0.01754 | 0.047908 | 0.051018 | 0.0091133 | 163.8194 | 186.5024 | 12.5548
[11 empty] | 532 | 979.5979 | 132.9272 | 249.9 | -0.016238 | 0.048251 | 0.05091 | 0.0090645 | 163.9939 | 186.4889 | 12.5549
[11 empty] | 532.25 | 979.6111 | 132.9102 | 249.8026 | -0.014944 | 0.048595 | 0.050841 | 0.0090156 | 164.1696 | 186.4756 | 12.5551
[11 empty] | 532.5 | 979.6238 | 132.893 | 249.7051 | -0.013658 | 0.048941 | 0.050811 | 0.0089665 | 164.3465 | 186.4625 | 12.5552
[11 empty] | 532.75 | 979.6362 | 132.8755 | 249.6076 | -0.01238 | 0.049288 | 0.050819 | 0.0089174 | 164.5244 | 186.4496 | 12.5553
[11 empty] | 533 | 979.6481 | 132.8576 | 249.5099 | -0.01111 | 0.049637 | 0.050865 | 0.0088683 | 164.7034 | 186.437 | 12.5554
[11 empty] | 533.25 | 979.6595 | 132.8395 | 249.4122 | -0.0098477 | 0.049988 | 0.050949 | 0.0088191 | 164.8835 | 186.4246 | 12.5556
[11 empty] | 533.5 | 979.6707 | 132.821 | 249.3145 | -0.0085935 | 0.05034 | 0.051068 | 0.0087698 | 165.0647 | 186.4124 | 12.5557
[11 empty] | 533.75 | 979.6813 | 132.8023 | 249.2167 | -0.0073475 | 0.050694 | 0.051224 | 0.0087206 | 165.2468 | 186.4005 | 12.5558
[11 empty] | 534 | 979.6916 | 132.7832 | 249.1188 | -0.0061095 | 0.051049 | 0.051414 | 0.0086713 | 165.4299 | 186.3888 | 12.5559
[11 empty] | 534.25 | 979.7015 | 132.7639 | 249.0208 | -0.0048796 | 0.051407 | 0.051638 | 0.008622 | 165.614 | 186.3773 | 12.556
[11 empty] | 534.5 | 979.7109 | 132.7442 | 248.9228 | -0.0036578 | 0.051766 | 0.051895 | 0.0085727 | 165.799 | 186.3661 | 12.556
[11 empty] | 534.75 | 979.72 | 132.7242 | 248.8247 | -0.0024442 | 0.052127 | 0.052184 | 0.0085234 | 165.9849 | 186.3551 | 12.5561
[11 empty] | 535 | 979.7287 | 132.7039 | 248.7265 | -0.0012387 | 0.052489 | 0.052504 | 0.0084742 | 166.1718 | 186.3444 | 12.5562
[11 empty] | 535.25 | 979.737 | 132.6833 | 248.6283 | -4.1419e-05 | 0.052854 | 0.052854 | 0.008425 | 166.3594 | 186.3339 | 12.5563
[11 empty] | 535.5 | 979.7449 | 132.6624 | 248.5299 | 0.0011477 | 0.053221 | 0.053233 | 0.0083758 | 166.5479 | 186.3236 | 12.5563
[11 empty] | 535.75 | 979.7525 | 132.6411 | 248.4315 | 0.0023285 | 0.053589 | 0.053639 | 0.0083267 | 166.7372 | 186.3136 | 12.5564
[11 empty] | 536 | 979.7597 | 132.6196 | 248.3331 | 0.0035012 | 0.053959 | 0.054073 | 0.0082777 | 166.9272 | 186.3039 | 12.5564
[11 empty] | 536.25 | 979.7665 | 132.5977 | 248.2346 | 0.0046656 | 0.054332 | 0.054531 | 0.0082287 | 167.1181 | 186.2944 | 12.5565
[11 empty] | 536.5 | 979.773 | 132.5755 | 248.136 | 0.0058217 | 0.054706 | 0.055015 | 0.0081799 | 167.3096 | 186.2852 | 12.5565
[11 empty] | 536.75 | 979.7791 | 132.553 | 248.0373 | 0.0069696 | 0.055082 | 0.055521 | 0.0081311 | 167.5019 | 186.2762 | 12.5566
[11 empty] | 537 | 979.7849 | 132.5302 | 247.9386 | 0.0081092 | 0.05546 | 0.05605 | 0.0080825 | 167.6947 | 186.2674 | 12.5566
[11 empty] | 537.25 | 979.7903 | 132.5071 | 247.8398 | 0.0092406 | 0.055841 | 0.0566 | 0.0080339 | 167.8883 | 186.259 | 12.5566
[11 empty] | 537.5 | 979.7954 | 132.4836 | 247.7409 | 0.010364 | 0.056223 | 0.057171 | 0.0079856 | 168.0824 | 186.2508 | 12.5567
[11 empty] | 537.75 | 979.8002 | 132.4598 | 247.642 | 0.011478 | 0.056608 | 0.05776 | 0.0079373 | 168.2772 | 186.2428 | 12.5567
[11 empty] | 538 | 979.8046 | 132.4357 | 247.543 | 0.012585 | 0.056995 | 0.058368 | 0.0078893 | 168.4725 | 186.2351 | 12.5567
[11 empty] | 538.25 | 979.8087 | 132.4113 | 247.4439 | 0.013683 | 0.057384 | 0.058992 | 0.0078414 | 168.6683 | 186.2276 | 12.5567
[11 empty] | 538.5 | 979.8124 | 132.3866 | 247.3447 | 0.014773 | 0.057775 | 0.059634 | 0.0077936 | 168.8646 | 186.2204 | 12.5567
[11 empty] | 538.75 | 979.8159 | 132.3615 | 247.2455 | 0.015855 | 0.058168 | 0.06029 | 0.0077461 | 169.0614 | 186.2135 | 12.5567
[11 empty] | 539 | 979.8191 | 132.3361 | 247.1462 | 0.016928 | 0.058563 | 0.060961 | 0.0076988 | 169.2587 | 186.2068 | 12.5567
[11 empty] | 539.25 | 979.822 | 132.3104 | 247.0469 | 0.017993 | 0.058961 | 0.061646 | 0.0076517 | 169.4563 | 186.2005 | 12.5567
[11 empty] | 539.5 | 979.8245 | 132.2844 | 246.9474 | 0.01905 | 0.059361 | 0.062343 | 0.0076048 | 169.6544 | 186.1943 | 12.5567
[11 empty] | 539.75 | 979.8268 | 132.258 | 246.8479 | 0.020098 | 0.059763 | 0.063052 | 0.0075581 | 169.8528 | 186.1885 | 12.5567
[11 empty] | 540 | 979.8287 | 132.2313 | 246.7484 | 0.021138 | 0.060168 | 0.063773 | 0.0075117 | 170.0515 | 186.1828 | 12.5567
[11 empty] | 540.25 | 979.8304 | 132.2043 | 246.6488 | 0.02217 | 0.060575 | 0.064504 | 0.0074656 | 170.2505 | 186.1775 | 12.5566
[11 empty] | 540.5 | 979.8318 | 132.177 | 246.5491 | 0.023194 | 0.060984 | 0.065246 | 0.0074197 | 170.4499 | 186.1724 | 12.5566
[11 empty] | 540.75 | 979.8329 | 132.1493 | 246.4493 | 0.024209 | 0.061395 | 0.065996 | 0.0073741 | 170.6494 | 186.1676 | 12.5566
[11 empty] | 541 | 979.8337 | 132.1213 | 246.3494 | 0.025216 | 0.061809 | 0.066755 | 0.0073287 | 170.8492 | 186.163 | 12.5565
[11 empty] | 541.25 | 979.8343 | 132.093 | 246.2495 | 0.026215 | 0.062226 | 0.067522 | 0.0072837 | 171.0492 | 186.1587 | 12.5565
[11 empty] | 541.5 | 979.8346 | 132.0643 | 246.1495 | 0.027206 | 0.062644 | 0.068297 | 0.007239 | 171.2493 | 186.1547 | 12.5564
[11 empty] | 541.75 | 979.8347 | 132.0354 | 246.0495 | 0.028189 | 0.063065 | 0.069078 | 0.0071946 | 171.4496 | 186.151 | 12.5564
[11 empty] | 542 | 979.8344 | 132.0061 | 245.9493 | 0.029163 | 0.063488 | 0.069866 | 0.0071505 | 171.6499 | 186.1475 | 12.5563
[11 empty] | 542.25 | 979.8339 | 131.9764 | 245.8492 | 0.030129 | 0.063914 | 0.07066 | 0.0071068 | 171.8503 | 186.1442 | 12.5563
[11 empty] | 542.5 | 979.8332 | 131.9464 | 245.7489 | 0.031087 | 0.064342 | 0.071459 | 0.0070634 | 172.0508 | 186.1413 | 12.5562
[11 empty] | 542.75 | 979.8322 | 131.9161 | 245.6486 | 0.032037 | 0.064773 | 0.072263 | 0.0070204 | 172.2513 | 186.1386 | 12.5562
[11 empty] | 543 | 979.8311 | 131.8855 | 245.5482 | 0.032979 | 0.065206 | 0.073072 | 0.0069777 | 172.4517 | 186.1361 | 12.5561
[11 empty] | 543.25 | 979.8297 | 131.8545 | 245.4477 | 0.033913 | 0.065642 | 0.073885 | 0.0069355 | 172.6521 | 186.1339 | 12.556
[11 empty] | 543.5 | 979.828 | 131.8232 | 245.3472 | 0.034839 | 0.06608 | 0.074701 | 0.0068936 | 172.8524 | 186.132 | 12.556
[11 empty] | 543.75 | 979.8261 | 131.7916 | 245.2465 | 0.035757 | 0.06652 | 0.075521 | 0.0068521 | 173.0525 | 186.1304 | 12.5559
[11 empty] | 544 | 979.824 | 131.7596 | 245.1459 | 0.036666 | 0.066963 | 0.076344 | 0.006811 | 173.2526 | 186.129 | 12.5558
[11 empty] | 544.25 | 979.8217 | 131.7273 | 245.0451 | 0.037568 | 0.067408 | 0.07717 | 0.0067703 | 173.4525 | 186.1278 | 12.5557
[11 empty] | 544.5 | 979.8192 | 131.6947 | 244.9443 | 0.038462 | 0.067856 | 0.077999 | 0.0067301 | 173.6522 | 186.1269 | 12.5556
[11 empty] | 544.75 | 979.8165 | 131.6617 | 244.8434 | 0.039348 | 0.068307 | 0.078829 | 0.0066903 | 173.8516 | 186.1263 | 12.5555
[11 empty] | 545 | 979.8136 | 131.6284 | 244.7424 | 0.040226 | 0.06876 | 0.079662 | 0.0066509 | 174.0509 | 186.1259 | 12.5554
[11 empty] | 545.25 | 979.8105 | 131.5947 | 244.6414 | 0.041097 | 0.069215 | 0.080496 | 0.006612 | 174.2497 | 186.1258 | 12.5553
[11 empty] | 545.5 | 979.8072 | 131.5608 | 244.5403 | 0.041959 | 0.069673 | 0.081332 | 0.0065735 | 174.4483 | 186.126 | 12.5552
[11 empty] | 545.75 | 979.8037 | 131.5264 | 244.4391 | 0.042814 | 0.070133 | 0.082169 | 0.0065355 | 174.6465 | 186.1264 | 12.5551
[11 empty] | 546 | 979.8 | 131.4918 | 244.3379 | 0.043661 | 0.070596 | 0.083007 | 0.006498 | 174.8444 | 186.127 | 12.555
[11 empty] | 546.25 | 979.7962 | 131.4568 | 244.2366 | 0.0445 | 0.071061 | 0.083845 | 0.0064609 | 175.0418 | 186.1279 | 12.5549
[11 empty] | 546.5 | 979.7922 | 131.4215 | 244.1352 | 0.045332 | 0.071529 | 0.084684 | 0.0064244 | 175.2387 | 186.1291 | 12.5548
[11 empty] | 546.75 | 979.7881 | 131.3858 | 244.0338 | 0.046156 | 0.072 | 0.085524 | 0.0063883 | 175.4352 | 186.1305 | 12.5547
[11 empty] | 547 | 979.7838 | 131.3498 | 243.9322 | 0.046973 | 0.072473 | 0.086364 | 0.0063527 | 175.6312 | 186.1321 | 12.5546
[11 empty] | 547.25 | 979.7793 | 131.3134 | 243.8306 | 0.047782 | 0.072948 | 0.087204 | 0.0063176 | 175.8266 | 186.134 | 12.5545
[11 empty] | 547.5 | 979.7747 | 131.2768 | 243.729 | 0.048583 | 0.073426 | 0.088044 | 0.0062831 | 176.0214 | 186.1362 | 12.5544
[11 empty] | 547.75 | 979.7699 | 131.2397 | 243.6272 | 0.049377 | 0.073906 | 0.088883 | 0.0062491 | 176.2156 | 186.1385 | 12.5542
[11 empty] | 548 | 979.765 | 131.2024 | 243.5254 | 0.050164 | 0.074389 | 0.089723 | 0.0062156 | 176.4092 | 186.1412 | 12.5541
[11 empty] | 548.25 | 979.7599 | 131.1647 | 243.4236 | 0.050943 | 0.074875 | 0.090562 | 0.0061826 | 176.6022 | 186.144 | 12.554
[11 empty] | 548.5 | 979.7547 | 131.1266 | 243.3216 | 0.051715 | 0.075362 | 0.0914 | 0.0061501 | 176.7944 | 186.1471 | 12.5539
[11 empty] | 548.75 | 979.7494 | 131.0883 | 243.2196 | 0.05248 | 0.075853 | 0.092238 | 0.0061182 | 176.9859 | 186.1505 | 12.5537
[11 empty] | 549 | 979.744 | 131.0496 | 243.1175 | 0.053238 | 0.076346 | 0.093075 | 0.0060869 | 177.1766 | 186.154 | 12.5536
[11 empty] | 549.25 | 979.7384 | 131.0105 | 243.0154 | 0.053989 | 0.076841 | 0.093911 | 0.006056 | 177.3665 | 186.1578 | 12.5535
[11 empty] | 549.5 | 979.7327 | 130.9711 | 242.9132 | 0.054732 | 0.077339 | 0.094746 | 0.0060258 | 177.5556 | 186.1618 | 12.5533
[11 empty] | 549.75 | 979.7269 | 130.9314 | 242.8109 | 0.055469 | 0.077839 | 0.095581 | 0.0059961 | 177.7439 | 186.1661 | 12.5532
[11 empty] | 550 | 979.721 | 130.8913 | 242.7085 | 0.056198 | 0.078341 | 0.096414 | 0.0059669 | 177.9312 | 186.1705 | 12.553
[11 empty] | 550.25 | 979.715 | 130.8509 | 242.6061 | 0.056921 | 0.078846 | 0.097246 | 0.0059383 | 178.1176 | 186.1752 | 12.5529
[11 empty] | 550.5 | 979.7089 | 130.8101 | 242.5036 | 0.057637 | 0.079354 | 0.098077 | 0.0059103 | 178.3031 | 186.1801 | 12.5527
[11 empty] | 550.75 | 979.7027 | 130.769 | 242.401 | 0.058346 | 0.079864 | 0.098906 | 0.0058828 | 178.4875 | 186.1852 | 12.5526
[11 empty] | 551 | 979.6964 | 130.7276 | 242.2983 | 0.059048 | 0.080376 | 0.099735 | 0.0058559 | 178.671 | 186.1906 | 12.5524
[11 empty] | 551.25 | 979.6901 | 130.6858 | 242.1956 | 0.059744 | 0.080891 | 0.10056 | 0.0058296 | 178.8534 | 186.1961 | 12.5523
[11 empty] | 551.5 | 979.6836 | 130.6437 | 242.0928 | 0.060433 | 0.081408 | 0.10139 | 0.0058038 | 179.0347 | 186.2019 | 12.5521
[11 empty] | 551.75 | 979.6771 | 130.6013 | 241.99 | 0.061116 | 0.081927 | 0.10221 | 0.0057786 | 179.2148 | 186.2078 | 12.552
[11 empty] | 552 | 979.6705 | 130.5585 | 241.887 | 0.061792 | 0.082449 | 0.10303 | 0.005754 | 179.3938 | 186.214 | 12.5518
[11 empty] | 552.25 | 979.6638 | 130.5153 | 241.784 | 0.062462 | 0.082973 | 0.10386 | 0.0057299 | 179.5717 | 186.2204 | 12.5517
[11 empty] | 552.5 | 979.6571 | 130.4718 | 241.6809 | 0.063126 | 0.083499 | 0.10468 | 0.0057064 | 179.7483 | 186.2269 | 12.5515
[11 empty] | 552.75 | 979.6503 | 130.428 | 241.5778 | 0.063783 | 0.084028 | 0.10549 | 0.0056834 | 179.9236 | 186.2337 | 12.5514
[11 empty] | 553 | 979.6435 | 130.3839 | 241.4746 | 0.064434 | 0.084558 | 0.10631 | 0.0056611 | 180.0977 | 186.2406 | 12.5512
[11 empty] | 553.25 | 979.6366 | 130.3394 | 241.3713 | 0.065079 | 0.085092 | 0.10713 | 0.0056393 | 180.2704 | 186.2478 | 12.551
[11 empty] | 553.5 | 979.6296 | 130.2946 | 241.2679 | 0.065718 | 0.085627 | 0.10794 | 0.005618 | 180.4418 | 186.2551 | 12.5509
[11 empty] | 553.75 | 979.6226 | 130.2494 | 241.1645 | 0.066352 | 0.086165 | 0.10875 | 0.0055973 | 180.6118 | 186.2626 | 12.5507
[11 empty] | 554 | 979.6155 | 130.2039 | 241.061 | 0.066979 | 0.086704 | 0.10956 | 0.0055772 | 180.7804 | 186.2703 | 12.5506
[11 empty] | 554.25 | 979.6085 | 130.158 | 240.9574 | 0.0676 | 0.087246 | 0.11037 | 0.0055576 | 180.9475 | 186.2781 | 12.5504
[11 empty] | 554.5 | 979.6013 | 130.1118 | 240.8538 | 0.068216 | 0.08779 | 0.11118 | 0.0055386 | 181.1132 | 186.2861 | 12.5502
[11 empty] | 554.75 | 979.5942 | 130.0653 | 240.7501 | 0.068826 | 0.088337 | 0.11198 | 0.0055201 | 181.2773 | 186.2943 | 12.5501
[11 empty] | 555 | 979.587 | 130.0184 | 240.6463 | 0.069431 | 0.088885 | 0.11279 | 0.0055022 | 181.4398 | 186.3026 | 12.5499
[11 empty] | 555.25 | 979.5798 | 129.9712 | 240.5424 | 0.07003 | 0.089435 | 0.11359 | 0.0054848 | 181.6009 | 186.3111 | 12.5497
[11 empty] | 555.5 | 979.5726 | 129.9236 | 240.4385 | 0.070624 | 0.089988 | 0.11439 | 0.0054679 | 181.7602 | 186.3198 | 12.5495
[11 empty] | 555.75 | 979.5653 | 129.8757 | 240.3345 | 0.071213 | 0.090542 | 0.11519 | 0.0054516 | 181.9179 | 186.3286 | 12.5494
[11 empty] | 556 | 979.558 | 129.8275 | 240.2304 | 0.071796 | 0.091099 | 0.11599 | 0.0054358 | 182.0739 | 186.3376 | 12.5492
[11 empty] | 556.25 | 979.5508 | 129.7789 | 240.1263 | 0.072375 | 0.091657 | 0.11679 | 0.0054205 | 182.2281 | 186.3467 | 12.549
[11 empty] | 556.5 | 979.5435 | 129.73 | 240.022 | 0.072948 | 0.092218 | 0.11758 | 0.0054057 | 182.3807 | 186.3559 | 12.5489
[11 empty] | 556.75 | 979.5363 | 129.6808 | 239.9178 | 0.073516 | 0.09278 | 0.11838 | 0.0053914 | 182.5314 | 186.3653 | 12.5487
[11 empty] | 557 | 979.529 | 129.6312 | 239.8134 | 0.07408 | 0.093345 | 0.11917 | 0.0053776 | 182.6803 | 186.3748 | 12.5485
[11 empty] | 557.25 | 979.5217 | 129.5813 | 239.709 | 0.074639 | 0.093911 | 0.11996 | 0.0053643 | 182.8274 | 186.3845 | 12.5483
[11 empty] | 557.5 | 979.5145 | 129.531 | 239.6044 | 0.075193 | 0.094479 | 0.12075 | 0.0053515 | 182.9726 | 186.3942 | 12.5482
[11 empty] | 557.75 | 979.5072 | 129.4804 | 239.4999 | 0.075743 | 0.095049 | 0.12154 | 0.0053392 | 183.1159 | 186.4041 | 12.548
[11 empty] | 558 | 979.5 | 129.4295 | 239.3952 | 0.076288 | 0.09562 | 0.12232 | 0.0053273 | 183.2573 | 186.4141 | 12.5478
[11 empty] | 558.25 | 979.4928 | 129.3782 | 239.2905 | 0.076829 | 0.096193 | 0.12311 | 0.0053159 | 183.3969 | 186.4243 | 12.5476
[11 empty] | 558.5 | 979.4856 | 129.3266 | 239.1857 | 0.077365 | 0.096769 | 0.12389 | 0.0053049 | 183.5346 | 186.4345 | 12.5475
[11 empty] | 558.75 | 979.4785 | 129.2746 | 239.0808 | 0.077898 | 0.097345 | 0.12468 | 0.0052943 | 183.6705 | 186.4448 | 12.5473
[11 empty] | 559 | 979.4713 | 129.2223 | 238.9759 | 0.078426 | 0.097924 | 0.12546 | 0.0052842 | 183.8046 | 186.4553 | 12.5471
[11 empty] | 559.25 | 979.4642 | 129.1697 | 238.8708 | 0.078951 | 0.098504 | 0.12624 | 0.0052744 | 183.9369 | 186.4659 | 12.5469
[11 empty] | 559.5 | 979.4572 | 129.1167 | 238.7657 | 0.079471 | 0.099085 | 0.12702 | 0.0052651 | 184.0674 | 186.4766 | 12.5467
[11 empty] | 559.75 | 979.4501 | 129.0634 | 238.6606 | 0.079988 | 0.099668 | 0.1278 | 0.0052561 | 184.196 | 186.4873 | 12.5466
[11 empty] | 560 | 979.4432 | 129.0098 | 238.5553 | 0.080501 | 0.10025 | 0.12857 | 0.0052475 | 184.3229 | 186.4982 | 12.5464
[11 empty] | 560.25 | 979.4362 | 128.9558 | 238.45 | 0.081011 | 0.10084 | 0.12935 | 0.0052393 | 184.448 | 186.5092 | 12.5462
[11 empty] | 560.5 | 979.4293 | 128.9015 | 238.3446 | 0.081517 | 0.10143 | 0.13012 | 0.0052314 | 184.5713 | 186.5203 | 12.546
[11 empty] | 560.75 | 979.4225 | 128.8469 | 238.2392 | 0.082019 | 0.10202 | 0.1309 | 0.0052239 | 184.6929 | 186.5315 | 12.5459
[11 empty] | 561 | 979.4157 | 128.7919 | 238.1336 | 0.082518 | 0.10261 | 0.13167 | 0.0052167 | 184.8128 | 186.5427 | 12.5457
[11 empty] | 561.25 | 979.409 | 128.7366 | 238.028 | 0.083014 | 0.1032 | 0.13244 | 0.0052099 | 184.9309 | 186.5541 | 12.5455
[11 empty] | 561.5 | 979.4023 | 128.6809 | 237.9224 | 0.083507 | 0.10379 | 0.13321 | 0.0052033 | 185.0472 | 186.5655 | 12.5453
[11 empty] | 561.75 | 979.3958 | 128.625 | 237.8166 | 0.083996 | 0.10439 | 0.13398 | 0.0051971 | 185.1619 | 186.5771 | 12.5452
[11 empty] | 562 | 979.3892 | 128.5686 | 237.7108 | 0.084483 | 0.10498 | 0.13475 | 0.0051911 | 185.2749 | 186.5887 | 12.545
[11 empty] | 562.25 | 979.3828 | 128.512 | 237.6049 | 0.084966 | 0.10558 | 0.13552 | 0.0051855 | 185.3862 | 186.6004 | 12.5448
[11 empty] | 562.5 | 979.3763 | 128.455 | 237.4989 | 0.085447 | 0.10618 | 0.13629 | 0.0051801 | 185.4958 | 186.6122 | 12.5446
[11 empty] | 562.75 | 979.37 | 128.3977 | 237.3928 | 0.085925 | 0.10678 | 0.13706 | 0.005175 | 185.6037 | 186.6241 | 12.5445
[11 empty] | 563 | 979.3637 | 128.34 | 237.2867 | 0.086401 | 0.10738 | 0.13782 | 0.0051702 | 185.71 | 186.636 | 12.5443
[11 empty] | 563.25 | 979.3575 | 128.282 | 237.1805 | 0.086873 | 0.10798 | 0.13859 | 0.0051656 | 185.8146 | 186.648 | 12.5441
[11 empty] | 563.5 | 979.3514 | 128.2237 | 237.0742 | 0.087344 | 0.10858 | 0.13935 | 0.0051613 | 185.9176 | 186.6601 | 12.5439
[11 empty] | 563.75 | 979.3453 | 128.1651 | 236.9679 | 0.087811 | 0.10919 | 0.14012 | 0.0051572 | 186.019 | 186.6723 | 12.5438
[11 empty] | 564 | 979.3394 | 128.1061 | 236.8615 | 0.088277 | 0.10979 | 0.14088 | 0.0051533 | 186.1188 | 186.6845 | 12.5436
[11 empty] | 564.25 | 979.3335 | 128.0468 | 236.755 | 0.08874 | 0.1104 | 0.14164 | 0.0051497 | 186.2169 | 186.6968 | 12.5434
[11 empty] | 564.5 | 979.3277 | 127.9871 | 236.6484 | 0.089201 | 0.11101 | 0.14241 | 0.0051463 | 186.3134 | 186.7092 | 12.5433
[11 empty] | 564.75 | 979.322 | 127.9271 | 236.5417 | 0.08966 | 0.11162 | 0.14317 | 0.0051431 | 186.4084 | 186.7217 | 12.5431
[11 empty] | 565 | 979.3164 | 127.8668 | 236.435 | 0.090117 | 0.11223 | 0.14393 | 0.0051401 | 186.5018 | 186.7342 | 12.5429
[11 empty] | 565.25 | 979.3109 | 127.8062 | 236.3282 | 0.090571 | 0.11284 | 0.14469 | 0.0051373 | 186.5937 | 186.7467 | 12.5427
[11 empty] | 565.5 | 979.3055 | 127.7452 | 236.2213 | 0.091024 | 0.11345 | 0.14545 | 0.0051347 | 186.684 | 186.7594 | 12.5426
[11 empty] | 565.75 | 979.3002 | 127.6839 | 236.1144 | 0.091475 | 0.11406 | 0.14621 | 0.0051323 | 186.7727 | 186.772 | 12.5424
[11 empty] | 566 | 979.295 | 127.6223 | 236.0074 | 0.091925 | 0.11467 | 0.14697 | 0.00513 | 186.8599 | 186.7848 | 12.5422
[11 empty] | 566.25 | 979.2899 | 127.5603 | 235.9003 | 0.092373 | 0.11529 | 0.14773 | 0.005128 | 186.9456 | 186.7976 | 12.5421
[11 empty] | 566.5 | 979.2849 | 127.498 | 235.7931 | 0.092819 | 0.1159 | 0.14849 | 0.0051261 | 187.0298 | 186.8104 | 12.5419
[11 empty] | 566.75 | 979.28 | 127.4354 | 235.6858 | 0.093263 | 0.11652 | 0.14924 | 0.0051243 | 187.1125 | 186.8233 | 12.5417
[11 empty] | 567 | 979.2751 | 127.3725 | 235.5785 | 0.093706 | 0.11713 | 0.15 | 0.0051228 | 187.1937 | 186.8363 | 12.5416
[11 empty] | 567.25 | 979.2704 | 127.3092 | 235.4711 | 0.094148 | 0.11775 | 0.15076 | 0.0051213 | 187.2735 | 186.8493 | 12.5414
[11 empty] | 567.5 | 979.2659 | 127.2456 | 235.3636 | 0.094589 | 0.11837 | 0.15152 | 0.0051201 | 187.3518 | 186.8623 | 12.5413
[11 empty] | 567.75 | 979.2614 | 127.1816 | 235.2561 | 0.095028 | 0.11898 | 0.15227 | 0.0051189 | 187.4286 | 186.8754 | 12.5411
[11 empty] | 568 | 979.2571 | 127.1174 | 235.1484 | 0.095466 | 0.1196 | 0.15303 | 0.005118 | 187.504 | 186.8885 | 12.5409
[11 empty] | 568.25 | 979.2529 | 127.0528 | 235.0407 | 0.095903 | 0.12022 | 0.15379 | 0.0051171 | 187.578 | 186.9017 | 12.5408
[11 empty] | 568.5 | 979.2488 | 126.9879 | 234.9329 | 0.096339 | 0.12084 | 0.15454 | 0.0051164 | 187.6506 | 186.9149 | 12.5406
[11 empty] | 568.75 | 979.2448 | 126.9226 | 234.825 | 0.096773 | 0.12146 | 0.1553 | 0.0051158 | 187.7217 | 186.9282 | 12.5405
[11 empty] | 569 | 979.241 | 126.857 | 234.7171 | 0.097207 | 0.12208 | 0.15606 | 0.0051153 | 187.7915 | 186.9415 | 12.5403
[11 empty] | 569.25 | 979.2372 | 126.7911 | 234.609 | 0.097641 | 0.12271 | 0.15681 | 0.005115 | 187.8599 | 186.9548 | 12.5402
[11 empty] | 569.5 | 979.2336 | 126.7249 | 234.5009 | 0.098073 | 0.12333 | 0.15757 | 0.0051147 | 187.9269 | 186.9681 | 12.54
[11 empty] | 569.75 | 979.2302 | 126.6583 | 234.3927 | 0.098505 | 0.12395 | 0.15832 | 0.0051146 | 187.9925 | 186.9815 | 12.5398
[11 empty] | 570 | 979.2268 | 126.5915 | 234.2845 | 0.098936 | 0.12457 | 0.15908 | 0.0051146 | 188.0569 | 186.995 | 12.5397
[11 empty] | 570.25 | 979.2236 | 126.5243 | 234.1761 | 0.099366 | 0.1252 | 0.15984 | 0.0051147 | 188.1198 | 187.0084 | 12.5395
[11 empty] | 570.5 | 979.2205 | 126.4567 | 234.0677 | 0.099796 | 0.12582 | 0.16059 | 0.0051148 | 188.1815 | 187.0219 | 12.5394
[11 empty] | 570.75 | 979.2176 | 126.3889 | 233.9592 | 0.10023 | 0.12644 | 0.16135 | 0.0051151 | 188.2418 | 187.0354 | 12.5392
[11 empty] | 571 | 979.2148 | 126.3207 | 233.8507 | 0.10065 | 0.12707 | 0.1621 | 0.0051155 | 188.3009 | 187.049 | 12.5391
[11 empty] | 571.25 | 979.2121 | 126.2522 | 233.742 | 0.10108 | 0.12769 | 0.16286 | 0.005116 | 188.3586 | 187.0625 | 12.539
[11 empty] | 571.5 | 979.2096 | 126.1833 | 233.6333 | 0.10151 | 0.12832 | 0.16362 | 0.0051165 | 188.4151 | 187.0761 | 12.5388
[11 empty] | 571.75 | 979.2072 | 126.1142 | 233.5245 | 0.10194 | 0.12894 | 0.16437 | 0.0051172 | 188.4703 | 187.0898 | 12.5387
[11 empty] | 572 | 979.205 | 126.0447 | 233.4156 | 0.10237 | 0.12957 | 0.16513 | 0.0051179 | 188.5243 | 187.1034 | 12.5385
[11 empty] | 572.25 | 979.2029 | 125.9749 | 233.3066 | 0.1028 | 0.13019 | 0.16589 | 0.0051188 | 188.577 | 187.117 | 12.5384
[11 empty] | 572.5 | 979.2009 | 125.9048 | 233.1976 | 0.10322 | 0.13082 | 0.16664 | 0.0051197 | 188.6285 | 187.1307 | 12.5383
[11 empty] | 572.75 | 979.1991 | 125.8343 | 233.0885 | 0.10365 | 0.13145 | 0.1674 | 0.0051207 | 188.6787 | 187.1444 | 12.5381
[11 empty] | 573 | 979.1974 | 125.7635 | 232.9793 | 0.10408 | 0.13207 | 0.16816 | 0.0051217 | 188.7278 | 187.1581 | 12.538
[11 empty] | 573.25 | 979.1959 | 125.6925 | 232.87 | 0.10451 | 0.1327 | 0.16891 | 0.0051229 | 188.7756 | 187.1718 | 12.5378
[11 empty] | 573.5 | 979.1946 | 125.621 | 232.7606 | 0.10494 | 0.13333 | 0.16967 | 0.0051241 | 188.8223 | 187.1855 | 12.5377
[11 empty] | 573.75 | 979.1934 | 125.5493 | 232.6512 | 0.10537 | 0.13395 | 0.17043 | 0.0051254 | 188.8678 | 187.1993 | 12.5376
[11 empty] | 574 | 979.1923 | 125.4772 | 232.5417 | 0.1058 | 0.13458 | 0.17118 | 0.0051267 | 188.9122 | 187.213 | 12.5375
[11 empty] | 574.25 | 979.1914 | 125.4048 | 232.432 | 0.10623 | 0.1352 | 0.17194 | 0.0051281 | 188.9554 | 187.2268 | 12.5373
[11 empty] | 574.5 | 979.1907 | 125.3321 | 232.3224 | 0.10665 | 0.13583 | 0.1727 | 0.0051296 | 188.9975 | 187.2406 | 12.5372
[11 empty] | 574.75 | 979.1901 | 125.2591 | 232.2126 | 0.10709 | 0.13646 | 0.17346 | 0.0051312 | 189.0384 | 187.2544 | 12.5371
[11 empty] | 575 | 979.1897 | 125.1858 | 232.1028 | 0.10752 | 0.13708 | 0.17422 | 0.0051328 | 189.0782 | 187.2682 | 12.537
[11 empty] | 575.25 | 979.1895 | 125.1121 | 231.9929 | 0.10795 | 0.13771 | 0.17498 | 0.0051345 | 189.1169 | 187.282 | 12.5368
[11 empty] | 575.5 | 979.1893 | 125.0381 | 231.8829 | 0.10838 | 0.13834 | 0.17574 | 0.0051362 | 189.1546 | 187.2958 | 12.5367
[11 empty] | 575.75 | 979.1894 | 124.9638 | 231.7728 | 0.10881 | 0.13896 | 0.1765 | 0.0051381 | 189.1911 | 187.3096 | 12.5366
[11 empty] | 576 | 979.1896 | 124.8892 | 231.6627 | 0.10924 | 0.13959 | 0.17725 | 0.0051399 | 189.2266 | 187.3235 | 12.5365
[11 empty] | 576.25 | 979.19 | 124.8142 | 231.5524 | 0.10968 | 0.14021 | 0.17802 | 0.0051419 | 189.2611 | 187.3373 | 12.5364
[11 empty] | 576.5 | 979.1906 | 124.7389 | 231.4421 | 0.11011 | 0.14084 | 0.17878 | 0.0051439 | 189.2945 | 187.3511 | 12.5362
[11 empty] | 576.75 | 979.1913 | 124.6633 | 231.3317 | 0.11055 | 0.14146 | 0.17954 | 0.0051459 | 189.3268 | 187.3649 | 12.5361
[11 empty] | 577 | 979.1922 | 124.5874 | 231.2212 | 0.11099 | 0.14209 | 0.1803 | 0.005148 | 189.3582 | 187.3788 | 12.536
[11 empty] | 577.25 | 979.1932 | 124.5112 | 231.1106 | 0.11142 | 0.14271 | 0.18106 | 0.0051502 | 189.3885 | 187.3926 | 12.5359
[11 empty] | 577.5 | 979.1945 | 124.4346 | 231 | 0.11186 | 0.14334 | 0.18182 | 0.0051524 | 189.4179 | 187.4064 | 12.5358
[11 empty] | 577.75 | 979.1959 | 124.3578 | 230.8893 | 0.1123 | 0.14396 | 0.18258 | 0.0051547 | 189.4463 | 187.4203 | 12.5357
[11 empty] | 578 | 979.1974 | 124.2806 | 230.7785 | 0.11274 | 0.14459 | 0.18335 | 0.005157 | 189.4737 | 187.4341 | 12.5356
[11 empty] | 578.25 | 979.1992 | 124.2031 | 230.6676 | 0.11318 | 0.14521 | 0.18411 | 0.0051594 | 189.5001 | 187.4479 | 12.5355
[11 empty] | 578.5 | 979.201 | 124.1253 | 230.5566 | 0.11363 | 0.14583 | 0.18487 | 0.0051618 | 189.5256 | 187.4617 | 12.5354
[11 empty] | 578.75 | 979.2031 | 124.0471 | 230.4456 | 0.11407 | 0.14646 | 0.18564 | 0.0051643 | 189.5502 | 187.4755 | 12.5353
[11 empty] | 579 | 979.2054 | 123.9687 | 230.3345 | 0.11452 | 0.14708 | 0.1864 | 0.0051669 | 189.5738 | 187.4894 | 12.5352
[11 empty] | 579.25 | 979.2078 | 123.8899 | 230.2233 | 0.11496 | 0.1477 | 0.18717 | 0.0051695 | 189.5965 | 187.5032 | 12.5351
[11 empty] | 579.5 | 979.2104 | 123.8108 | 230.112 | 0.11541 | 0.14832 | 0.18793 | 0.0051721 | 189.6184 | 187.517 | 12.535
[11 empty] | 579.75 | 979.2133 | 123.7314 | 230.0006 | 0.11586 | 0.14894 | 0.1887 | 0.0051748 | 189.6393 | 187.5308 | 12.5349
[11 empty] | 580 | 979.2162 | 123.6517 | 229.8892 | 0.11631 | 0.14956 | 0.18946 | 0.0051776 | 189.6594 | 187.5445 | 12.5348
[11 empty] | 580.25 | 979.2193 | 123.5716 | 229.7777 | 0.11676 | 0.15018 | 0.19023 | 0.0051804 | 189.6786 | 187.5583 | 12.5347
[11 empty] | 580.5 | 979.2226 | 123.4912 | 229.6661 | 0.11722 | 0.1508 | 0.191 | 0.0051832 | 189.697 | 187.5721 | 12.5347
[11 empty] | 580.75 | 979.2261 | 123.4106 | 229.5544 | 0.11767 | 0.15142 | 0.19177 | 0.0051861 | 189.7145 | 187.5858 | 12.5346
[11 empty] | 581 | 979.2297 | 123.3296 | 229.4426 | 0.11813 | 0.15204 | 0.19253 | 0.0051891 | 189.7312 | 187.5996 | 12.5345
[11 empty] | 581.25 | 979.2336 | 123.2483 | 229.3307 | 0.11859 | 0.15266 | 0.1933 | 0.0051921 | 189.7471 | 187.6133 | 12.5344
[11 empty] | 581.5 | 979.2376 | 123.1666 | 229.2188 | 0.11905 | 0.15327 | 0.19407 | 0.0051951 | 189.7622 | 187.627 | 12.5343
[11 empty] | 581.75 | 979.2418 | 123.0847 | 229.1068 | 0.11951 | 0.15389 | 0.19484 | 0.0051982 | 189.7765 | 187.6407 | 12.5343
[11 empty] | 582 | 979.2462 | 123.0024 | 228.9947 | 0.11997 | 0.1545 | 0.19561 | 0.0052013 | 189.79 | 187.6544 | 12.5342
[11 empty] | 582.25 | 979.2508 | 122.9199 | 228.8825 | 0.12043 | 0.15512 | 0.19638 | 0.0052045 | 189.8028 | 187.6681 | 12.5341
[11 empty] | 582.5 | 979.2556 | 122.837 | 228.7703 | 0.1209 | 0.15573 | 0.19715 | 0.0052078 | 189.8148 | 187.6818 | 12.534
[11 empty] | 582.75 | 979.2605 | 122.7538 | 228.6579 | 0.12137 | 0.15635 | 0.19793 | 0.005211 | 189.826 | 187.6955 | 12.534
[11 empty] | 583 | 979.2656 | 122.6702 | 228.5455 | 0.12184 | 0.15696 | 0.1987 | 0.0052144 | 189.8365 | 187.7091 | 12.5339
[11 empty] | 583.25 | 979.2709 | 122.5864 | 228.433 | 0.12231 | 0.15757 | 0.19947 | 0.0052177 | 189.8463 | 187.7227 | 12.5338
[11 empty] | 583.5 | 979.2764 | 122.5023 | 228.3204 | 0.12278 | 0.15818 | 0.20024 | 0.0052212 | 189.8555 | 187.7364 | 12.5338
[11 empty] | 583.75 | 979.2821 | 122.4178 | 228.2077 | 0.12326 | 0.15879 | 0.20102 | 0.0052246 | 189.8639 | 187.75 | 12.5337
[11 empty] | 584 | 979.288 | 122.333 | 228.095 | 0.12374 | 0.1594 | 0.20179 | 0.0052281 | 189.8716 | 187.7636 | 12.5336
[11 empty] | 584.25 | 979.2941 | 122.2479 | 227.9822 | 0.12422 | 0.16001 | 0.20257 | 0.0052317 | 189.8787 | 187.7771 | 12.5336
[11 empty] | 584.5 | 979.3004 | 122.1625 | 227.8693 | 0.1247 | 0.16062 | 0.20334 | 0.0052353 | 189.8851 | 187.7907 | 12.5335
[11 empty] | 584.75 | 979.3068 | 122.0768 | 227.7563 | 0.12518 | 0.16122 | 0.20412 | 0.0052389 | 189.8908 | 187.8043 | 12.5335
[11 empty] | 585 | 979.3135 | 121.9908 | 227.6432 | 0.12567 | 0.16183 | 0.20489 | 0.0052426 | 189.896 | 187.8178 | 12.5334
[11 empty] | 585.25 | 979.3203 | 121.9044 | 227.5301 | 0.12615 | 0.16243 | 0.20567 | 0.0052463 | 189.9005 | 187.8313 | 12.5334
[11 empty] | 585.5 | 979.3273 | 121.8177 | 227.4168 | 0.12664 | 0.16304 | 0.20645 | 0.0052501 | 189.9044 | 187.8448 | 12.5333
[11 empty] | 585.75 | 979.3345 | 121.7308 | 227.3035 | 0.12714 | 0.16364 | 0.20722 | 0.0052539 | 189.9077 | 187.8583 | 12.5333
[11 empty] | 586 | 979.3419 | 121.6435 | 227.1901 | 0.12763 | 0.16424 | 0.208 | 0.0052577 | 189.9104 | 187.8718 | 12.5332
[11 empty] | 586.25 | 979.3495 | 121.5559 | 227.0767 | 0.12813 | 0.16484 | 0.20878 | 0.0052616 | 189.9125 | 187.8852 | 12.5332
[11 empty] | 586.5 | 979.3573 | 121.468 | 226.9631 | 0.12862 | 0.16544 | 0.20956 | 0.0052655 | 189.9141 | 187.8987 | 12.5332
[11 empty] | 586.75 | 979.3653 | 121.3797 | 226.8495 | 0.12912 | 0.16604 | 0.21034 | 0.0052695 | 189.9151 | 187.9121 | 12.5331
[11 empty] | 587 | 979.3735 | 121.2912 | 226.7357 | 0.12963 | 0.16664 | 0.21112 | 0.0052735 | 189.9156 | 187.9255 | 12.5331
[11 empty] | 587.25 | 979.3818 | 121.2024 | 226.6219 | 0.13013 | 0.16724 | 0.2119 | 0.0052775 | 189.9156 | 187.9389 | 12.5331
[11 empty] | 587.5 | 979.3904 | 121.1132 | 226.5081 | 0.13064 | 0.16783 | 0.21268 | 0.0052816 | 189.915 | 187.9523 | 12.533
[11 empty] | 587.75 | 979.3992 | 121.0237 | 226.3941 | 0.13115 | 0.16843 | 0.21346 | 0.0052857 | 189.914 | 187.9657 | 12.533
[11 empty] | 588 | 979.4081 | 120.9339 | 226.2801 | 0.13166 | 0.16902 | 0.21425 | 0.0052898 | 189.9124 | 187.979 | 12.533
[11 empty] | 588.25 | 979.4173 | 120.8438 | 226.166 | 0.13217 | 0.16961 | 0.21503 | 0.0052939 | 189.9104 | 187.9923 | 12.5329
[11 empty] | 588.5 | 979.4266 | 120.7534 | 226.0518 | 0.13269 | 0.1702 | 0.21581 | 0.0052981 | 189.9079 | 188.0057 | 12.5329
[11 empty] | 588.75 | 979.4362 | 120.6627 | 225.9375 | 0.1332 | 0.17079 | 0.2166 | 0.0053024 | 189.905 | 188.019 | 12.5329
[11 empty] | 589 | 979.4459 | 120.5716 | 225.8232 | 0.13373 | 0.17138 | 0.21738 | 0.0053066 | 189.9016 | 188.0322 | 12.5329
[11 empty] | 589.25 | 979.4559 | 120.4803 | 225.7087 | 0.13425 | 0.17197 | 0.21816 | 0.0053109 | 189.8978 | 188.0455 | 12.5329
[11 empty] | 589.5 | 979.466 | 120.3886 | 225.5942 | 0.13477 | 0.17256 | 0.21895 | 0.0053152 | 189.8936 | 188.0587 | 12.5329
[11 empty] | 589.75 | 979.4763 | 120.2966 | 225.4796 | 0.1353 | 0.17314 | 0.21974 | 0.0053195 | 189.8889 | 188.072 | 12.5328
[11 empty] | 590 | 979.4868 | 120.2044 | 225.3649 | 0.13583 | 0.17372 | 0.22052 | 0.0053239 | 189.8839 | 188.0852 | 12.5328
[11 empty] | 590.25 | 979.4976 | 120.1118 | 225.2502 | 0.13636 | 0.17431 | 0.22131 | 0.0053282 | 189.8785 | 188.0984 | 12.5328
[11 empty] | 590.5 | 979.5085 | 120.0189 | 225.1353 | 0.1369 | 0.17489 | 0.2221 | 0.0053326 | 189.8727 | 188.1116 | 12.5328
[11 empty] | 590.75 | 979.5196 | 119.9256 | 225.0204 | 0.13743 | 0.17547 | 0.22288 | 0.005337 | 189.8665 | 188.1248 | 12.5328
[11 empty] | 591 | 979.5309 | 119.8321 | 224.9054 | 0.13797 | 0.17605 | 0.22367 | 0.0053415 | 189.8601 | 188.1379 | 12.5328
[11 empty] | 591.25 | 979.5424 | 119.7383 | 224.7904 | 0.13851 | 0.17662 | 0.22446 | 0.0053459 | 189.8532 | 188.151 | 12.5328
[11 empty] | 591.5 | 979.5541 | 119.6441 | 224.6752 | 0.13906 | 0.1772 | 0.22525 | 0.0053504 | 189.8461 | 188.1642 | 12.5328
[11 empty] | 591.75 | 979.566 | 119.5497 | 224.56 | 0.13961 | 0.17777 | 0.22604 | 0.0053548 | 189.8386 | 188.1773 | 12.5328
[11 empty] | 592 | 979.5782 | 119.4549 | 224.4447 | 0.14015 | 0.17835 | 0.22683 | 0.0053593 | 189.8308 | 188.1904 | 12.5328
[11 empty] | 592.25 | 979.5905 | 119.3598 | 224.3293 | 0.14071 | 0.17892 | 0.22762 | 0.0053638 | 189.8227 | 188.2035 | 12.5328
[11 empty] | 592.5 | 979.603 | 119.2644 | 224.2139 | 0.14126 | 0.17949 | 0.22841 | 0.0053683 | 189.8142 | 188.2165 | 12.5328
[11 empty] | 592.75 | 979.6157 | 119.1687 | 224.0984 | 0.14182 | 0.18006 | 0.2292 | 0.0053728 | 189.8055 | 188.2296 | 12.5329
[11 empty] | 593 | 979.6287 | 119.0727 | 223.9828 | 0.14237 | 0.18062 | 0.22999 | 0.0053773 | 189.7964 | 188.2427 | 12.5329
[11 empty] | 593.25 | 979.6418 | 118.9764 | 223.8671 | 0.14294 | 0.18119 | 0.23078 | 0.0053819 | 189.787 | 188.2557 | 12.5329
[11 empty] | 593.5 | 979.6551 | 118.8797 | 223.7513 | 0.1435 | 0.18175 | 0.23157 | 0.0053864 | 189.7772 | 188.2687 | 12.5329
[11 empty] | 593.75 | 979.6686 | 118.7828 | 223.6355 | 0.14407 | 0.18232 | 0.23237 | 0.0053909 | 189.7671 | 188.2817 | 12.5329
[11 empty] | 594 | 979.6824 | 118.6855 | 223.5196 | 0.14463 | 0.18288 | 0.23316 | 0.0053955 | 189.7566 | 188.2947 | 12.533
[11 empty] | 594.25 | 979.6963 | 118.588 | 223.4036 | 0.1452 | 0.18344 | 0.23395 | 0.0054 | 189.7457 | 188.3076 | 12.533
[11 empty] | 594.5 | 979.7104 | 118.4901 | 223.2875 | 0.14578 | 0.184 | 0.23475 | 0.0054046 | 189.7345 | 188.3206 | 12.533
[11 empty] | 594.75 | 979.7248 | 118.3919 | 223.1714 | 0.14635 | 0.18455 | 0.23554 | 0.0054091 | 189.7229 | 188.3335 | 12.533
[11 empty] | 595 | 979.7393 | 118.2935 | 223.0551 | 0.14693 | 0.18511 | 0.23633 | 0.0054137 | 189.711 | 188.3464 | 12.5331
[11 empty] | 595.25 | 979.7541 | 118.1947 | 222.9388 | 0.14751 | 0.18566 | 0.23713 | 0.0054183 | 189.6986 | 188.3593 | 12.5331
[11 empty] | 595.5 | 979.769 | 118.0956 | 222.8225 | 0.1481 | 0.18621 | 0.23792 | 0.0054228 | 189.6859 | 188.3721 | 12.5332
[11 empty] | 595.75 | 979.7842 | 117.9961 | 222.706 | 0.14868 | 0.18676 | 0.23872 | 0.0054274 | 189.6727 | 188.385 | 12.5332
[11 empty] | 596 | 979.7996 | 117.8964 | 222.5895 | 0.14927 | 0.18731 | 0.23951 | 0.005432 | 189.6592 | 188.3978 | 12.5332
[11 empty] | 596.25 | 979.8151 | 117.7964 | 222.4729 | 0.14986 | 0.18786 | 0.24031 | 0.0054365 | 189.6452 | 188.4106 | 12.5333
[11 empty] | 596.5 | 979.8309 | 117.6961 | 222.3563 | 0.15046 | 0.1884 | 0.24111 | 0.0054411 | 189.6308 | 188.4234 | 12.5333
[11 empty] | 596.75 | 979.8469 | 117.5954 | 222.2395 | 0.15105 | 0.18894 | 0.2419 | 0.0054457 | 189.616 | 188.4362 | 12.5334
[11 empty] | 597 | 979.863 | 117.4945 | 222.1227 | 0.15165 | 0.18948 | 0.2427 | 0.0054502 | 189.6008 | 188.4489 | 12.5334
[11 empty] | 597.25 | 979.8794 | 117.3932 | 222.0059 | 0.15225 | 0.19002 | 0.2435 | 0.0054548 | 189.5851 | 188.4616 | 12.5335
[11 empty] | 597.5 | 979.896 | 117.2916 | 221.8889 | 0.15286 | 0.19056 | 0.24429 | 0.0054594 | 189.569 | 188.4743 | 12.5335
[11 empty] | 597.75 | 979.9128 | 117.1898 | 221.7719 | 0.15346 | 0.1911 | 0.24509 | 0.0054639 | 189.5524 | 188.4869 | 12.5336
[11 empty] | 598 | 979.9298 | 117.0876 | 221.6548 | 0.15407 | 0.19163 | 0.24589 | 0.0054685 | 189.5354 | 188.4996 | 12.5337
[11 empty] | 598.25 | 979.947 | 116.9851 | 221.5376 | 0.15468 | 0.19216 | 0.24668 | 0.0054731 | 189.5179 | 188.5122 | 12.5337
[11 empty] | 598.5 | 979.9644 | 116.8823 | 221.4204 | 0.15529 | 0.19269 | 0.24748 | 0.0054776 | 189.5 | 188.5248 | 12.5338
[11 empty] | 598.75 | 979.9821 | 116.7792 | 221.3031 | 0.15591 | 0.19322 | 0.24828 | 0.0054822 | 189.4815 | 188.5373 | 12.5339
[11 empty] | 599 | 979.9999 | 116.6758 | 221.1857 | 0.15653 | 0.19375 | 0.24908 | 0.0054867 | 189.4626 | 188.5498 | 12.5339
[11 empty] | 599.25 | 980.0179 | 116.5721 | 221.0683 | 0.15715 | 0.19427 | 0.24988 | 0.0054913 | 189.4432 | 188.5623 | 12.534
[11 empty] | 599.5 | 980.0361 | 116.4681 | 220.9507 | 0.15778 | 0.1948 | 0.25068 | 0.0054958 | 189.4233 | 188.5748 | 12.5341
[11 empty] | 599.75 | 980.0546 | 116.3637 | 220.8331 | 0.1584 | 0.19532 | 0.25147 | 0.0055004 | 189.4028 | 188.5872 | 12.5341

## 1y West Surface Current(90)
Wind | 46.246 | kn | 90 | deg TN | [7 empty] | 0 | 2 | 4 | 6 | 8 | 10 | 12 | 14 | 16
Wave Hs | 12.2 | ft | 90 | deg TN | Tp | 9.35 | sec |  |  |  |  | 90 | 93.5429 | 97.4015 | 102.1279 | 108.3466 | 129.2023 | 360 | 360 | 360
Current | 1.6034 | kn | 90 | deg TN | [6 empty] | Dir | 270 | 266.4571 | 262.5985 | 257.8721 | 251.6534 | 230.7977 | 0 | 0 | 0
[11 empty] | 0 | 0.95 | 0.45733 | 0.58596 | 0.44508 | 0.20409 | 0.80325 | 0 | 0 | 0
Offset | Drift Vel | RAO | Dir | [7 empty] | 177 | 0.95 | 0.42562 | 0.55162 | 0.41513 | 0.19609 | 0.80657 | 0 | 0 | 0
1 | 1.1121 | 6 | 91.7714 | [7 empty] | 276 | 0.91 | 0.44766 | 0.57167 | 0.43542 | 0.19835 | 0.76843 | 0 | 0 | 0
2 | 1.4076 | 6 | 93.5429 | [7 empty] | 1640 | 0.49 | 0.62156 | 0.72103 | 0.60189 | 0.3343 | 0.37412 | 0 | 0 | 0
3 | 1.5191 | 6 | 95.4722 | [7 empty] | 2625 | 0.56 | 0.3749 | 0.4596 | 0.36294 | 0.16594 | 0.4625 | 0 | 0 | 0
4 | 1.5288 | 6 | 97.4015 | [7 empty] | 3937 | 0.41 | 0.28897 | 0.35222 | 0.27967 | 0.12949 | 0.33711 | 0 | 0 | 0
6 | 1.3692 | 5 | 102.1279 | [7 empty] | 5906 | 0.64 | 0.29573 | 0.26733 | 0.30838 | 0.39955 | 0.60398 | 0 | 0 | 0
8 | 1.001 | 5 | 108.3466 | [7 empty] | 7218 | 0.54 | 0.43108 | 0.42181 | 0.43448 | 0.46328 | 0.52861 | 0 | 0 | 0
9 | 0.66068 | 4 | 118.7745 | [7 empty] | 7874 | 0.52 | 0.52885 | 0.52961 | 0.52859 | 0.52626 | 0.52093 | 0 | 0 | 0
10 | 0.11201 | 4 | 129.2023
11 | #DIV/0! | 1 | 244.6011
Case | 2 | POD From WC |  | Time to Shearless disc. |  |  | Time to Pipeshear Disc. |  |  | Time to Casingshear Disc.
POD (St) | 4.5378 | 4.5378 | 0 | 30 | 4.5378 | 0 | 45 | 4.5378 | 0 | 60
POD (Dr) | 5.786 | 4.5378 | 189.7953 |  | 4.5378 | 189.7953 |  | 4.5378 | 189.7953
|  | 0 | 189.7953 |  | 0 | 189.7953 |  | 0 | 189.7953
|  | Red Circle (Shearless) |  |  | Red Circle (Pipe Shear) |  |  | Red Circle (Casing Shear)
|  | 3.558 | 0 |  | 3.0663 | 0 |  | 2.5818 | 0
|  | 3.558 | 159.7953 |  | 3.0663 | 144.7953 |  | 2.5818 | 129.7953
|  | 0 | 159.7953 |  | 0 | 144.7953 |  | 0 | 129.7953
|  | 3.558 | 3.0663 | 2.5818 | [6 empty] | T (sec) | x (ft) | y (ft) | yaw (deg) | vx (kts) | vy (kts) | vel (kts) | acc (ft/s²) | fe (kips) | fr (kips) | WD %
|  | 159.7953 | 144.7953 | 129.7953 | [6 empty] | 0 | 0 | 0 | 0 | 0 | 0 | 0 | 0.040622 | 126.7243 | 23.0083 | 0
[11 empty] | 0.25 | 0.0016926 | -7.645e-06 | 0 | -4.0766e-05 | -0.0090254 | 0.0090255 | 0.038943 | 126.7243 | 16.8179 | 2.1496e-05
[11 empty] | 0.5 | 0.0067003 | -3.0177e-05 | 0 | -6.5821e-05 | -0.014669 | 0.014669 | 0.038699 | 126.0264 | 16.6191 | 8.5095e-05
[11 empty] | 0.75 | 0.014097 | -6.3393e-05 | 0 | -9.1751e-05 | -0.020383 | 0.020383 | 0.038515 | 125.5932 | 16.3735 | 0.00017903
[11 empty] | 1 | 0.023899 | -0.00010751 | 0 | -0.00011767 | -0.026074 | 0.026075 | 0.038327 | 125.157 | 16.1169 | 0.00030352
[11 empty] | 1.25 | 0.036097 | -0.0001625 | 0 | -0.00014363 | -0.031738 | 0.031738 | 0.038141 | 124.725 | 15.8634 | 0.00045844
[11 empty] | 1.5 | 0.050679 | -0.00022835 | 0 | -0.00016963 | -0.037373 | 0.037374 | 0.037957 | 124.2977 | 15.6124 | 0.00064363
[11 empty] | 1.75 | 0.067633 | -0.00030502 | 0 | -0.00019568 | -0.042982 | 0.042982 | 0.037775 | 123.8748 | 15.3639 | 0.00085895
[11 empty] | 2 | 0.086948 | -0.0003925 | 0 | -0.00022179 | -0.048564 | 0.048564 | 0.037595 | 123.4564 | 15.1178 | 0.0011042
[11 empty] | 2.25 | 0.10861 | -0.00049074 | 0 | -0.00024795 | -0.054119 | 0.054119 | 0.037416 | 123.0424 | 14.8742 | 0.0013794
[11 empty] | 2.5 | 0.13262 | -0.00059969 | 0 | -0.00027418 | -0.059648 | 0.059648 | 0.03724 | 122.6327 | 14.6329 | 0.0016842
[11 empty] | 2.75 | 0.15895 | -0.00071932 | 0 | -0.00030048 | -0.06515 | 0.065151 | 0.037065 | 122.2272 | 14.3939 | 0.0020186
[11 empty] | 3 | 0.18759 | -0.00084958 | 0 | -0.00032685 | -0.070628 | 0.070628 | 0.036892 | 121.826 | 14.1572 | 0.0023825
[11 empty] | 3.25 | 0.21854 | -0.0009904 | 0 | -0.00035329 | -0.076079 | 0.07608 | 0.036721 | 121.429 | 13.9228 | 0.0027756
[11 empty] | 3.5 | 0.25179 | -0.0011417 | 0 | -0.00037981 | -0.081505 | 0.081506 | 0.036551 | 121.0361 | 13.6906 | 0.0031978
[11 empty] | 3.75 | 0.28732 | -0.0013035 | 0 | -0.00040642 | -0.086907 | 0.086908 | 0.036383 | 120.6473 | 13.4606 | 0.0036491
[11 empty] | 4 | 0.32513 | -0.0014756 | 0 | -0.00043312 | -0.092283 | 0.092284 | 0.036217 | 120.2625 | 13.2328 | 0.0041292
[11 empty] | 4.25 | 0.3652 | -0.001658 | 0 | -0.00045992 | -0.097636 | 0.097637 | 0.036052 | 119.8816 | 13.0072 | 0.0046381
[11 empty] | 4.5 | 0.40752 | -0.0018507 | 359.9893 | -0.00048681 | -0.10296 | 0.10296 | 0.03589 | 119.5047 | 12.7836 | 0.0051756
[11 empty] | 4.75 | 0.45209 | -0.0020535 | 359.9881 | -0.0005138 | -0.10827 | 0.10827 | 0.035728 | 119.1317 | 12.5622 | 0.0057416
[11 empty] | 5 | 0.49889 | -0.0022663 | 359.9869 | -0.0005409 | -0.11355 | 0.11355 | 0.035569 | 118.7625 | 12.3428 | 0.0063359
[11 empty] | 5.25 | 0.54791 | -0.002489 | 359.9856 | -0.0005681 | -0.1188 | 0.11881 | 0.03541 | 118.3971 | 12.1254 | 0.0069585
[11 empty] | 5.5 | 0.59914 | -0.0027216 | 359.9843 | -0.00059543 | -0.12404 | 0.12404 | 0.035254 | 118.0354 | 11.91 | 0.0076092
[11 empty] | 5.75 | 0.65258 | -0.002964 | 359.9829 | -0.00062287 | -0.12925 | 0.12925 | 0.035099 | 117.6775 | 11.6966 | 0.0082879
[11 empty] | 6 | 0.70821 | -0.003216 | 359.9814 | -0.00065043 | -0.13443 | 0.13444 | 0.034945 | 117.3232 | 11.4852 | 0.0089944
[11 empty] | 6.25 | 0.76603 | -0.0034775 | 359.9799 | -0.00067811 | -0.1396 | 0.1396 | 0.034793 | 116.9725 | 11.2756 | 0.0097287
[11 empty] | 6.5 | 0.82602 | -0.0037485 | 359.9784 | -0.00070593 | -0.14474 | 0.14474 | 0.034643 | 116.6253 | 11.068 | 0.010491
[11 empty] | 6.75 | 0.88817 | -0.0040288 | 359.9767 | -0.00073388 | -0.14986 | 0.14986 | 0.034494 | 116.2817 | 10.8622 | 0.01128
[11 empty] | 7 | 0.95248 | -0.0043182 | 359.9751 | -0.00076196 | -0.15496 | 0.15496 | 0.034346 | 115.9416 | 10.6583 | 0.012097
[11 empty] | 7.25 | 1.0189 | -0.0046168 | 359.9734 | -0.00079018 | -0.16004 | 0.16004 | 0.0342 | 115.6049 | 10.4562 | 0.012941
[11 empty] | 7.5 | 1.0875 | -0.0049243 | 359.9716 | -0.00081854 | -0.16509 | 0.16509 | 0.034055 | 115.2717 | 10.2559 | 0.013812
[11 empty] | 7.75 | 1.1583 | -0.0052406 | 359.9698 | -0.00084706 | -0.17012 | 0.17013 | 0.033912 | 114.9418 | 10.0573 | 0.01471
[11 empty] | 8 | 1.2311 | -0.0055656 | 359.9679 | -0.00087572 | -0.17514 | 0.17514 | 0.03377 | 114.6152 | 9.8605 | 0.015635
[11 empty] | 8.25 | 1.3061 | -0.0058992 | 359.9659 | -0.00090453 | -0.18013 | 0.18013 | 0.033629 | 114.292 | 9.6655 | 0.016587
[11 empty] | 8.5 | 1.3831 | -0.0062411 | 359.9639 | -0.0009335 | -0.1851 | 0.1851 | 0.03349 | 113.9719 | 9.4721 | 0.017566
[11 empty] | 8.75 | 1.4623 | -0.0065914 | 359.9619 | -0.00096263 | -0.19005 | 0.19005 | 0.033352 | 113.6551 | 9.2804 | 0.018571
[11 empty] | 9 | 1.5435 | -0.0069497 | 359.9598 | -0.00099193 | -0.19498 | 0.19498 | 0.033216 | 113.3415 | 9.0904 | 0.019603
[11 empty] | 9.25 | 1.6268 | -0.007316 | 359.9577 | -0.0010214 | -0.19989 | 0.19989 | 0.03308 | 113.031 | 8.902 | 0.020661
[11 empty] | 9.5 | 1.7122 | -0.0076902 | 359.9555 | -0.001051 | -0.20478 | 0.20478 | 0.032946 | 112.7237 | 8.7152 | 0.021745
[11 empty] | 9.75 | 1.7996 | -0.008072 | 359.9532 | -0.0010808 | -0.20965 | 0.20965 | 0.032813 | 112.4194 | 8.53 | 0.022855
[11 empty] | 10 | 1.8891 | -0.0084614 | 359.951 | -0.0011108 | -0.2145 | 0.2145 | 0.032682 | 112.1182 | 8.3464 | 0.023992
[11 empty] | 10.25 | 1.9806 | -0.0088581 | 359.9486 | -0.0011409 | -0.21933 | 0.21933 | 0.032551 | 111.8199 | 8.1643 | 0.025154
[11 empty] | 10.5 | 2.0742 | -0.009262 | 359.9462 | -0.0011713 | -0.22414 | 0.22415 | 0.032422 | 111.5247 | 7.9838 | 0.026343
[11 empty] | 10.75 | 2.1698 | -0.009673 | 359.9438 | -0.0012018 | -0.22893 | 0.22894 | 0.032295 | 111.2324 | 7.8048 | 0.027557
[11 empty] | 11 | 2.2674 | -0.010091 | 359.9413 | -0.0012325 | -0.23371 | 0.23371 | 0.032168 | 110.943 | 7.6272 | 0.028796
[11 empty] | 11.25 | 2.367 | -0.010515 | 359.9388 | -0.0012634 | -0.23846 | 0.23847 | 0.032042 | 110.6565 | 7.4512 | 0.030061
[11 empty] | 11.5 | 2.4686 | -0.010946 | 359.9362 | -0.0012945 | -0.2432 | 0.2432 | 0.031918 | 110.3728 | 7.2766 | 0.031352
[11 empty] | 11.75 | 2.5722 | -0.011384 | 359.9336 | -0.0013258 | -0.24792 | 0.24792 | 0.031795 | 110.0919 | 7.1034 | 0.032668
[11 empty] | 12 | 2.6778 | -0.011827 | 359.9309 | -0.0013573 | -0.25262 | 0.25262 | 0.031673 | 109.8139 | 6.9317 | 0.034009
[11 empty] | 12.25 | 2.7854 | -0.012277 | 359.9282 | -0.0013889 | -0.2573 | 0.25731 | 0.031552 | 109.5386 | 6.7613 | 0.035375
[11 empty] | 12.5 | 2.895 | -0.012732 | 359.9254 | -0.0014208 | -0.26197 | 0.26197 | 0.031432 | 109.266 | 6.5924 | 0.036767
[11 empty] | 12.75 | 3.0065 | -0.013193 | 359.9225 | -0.0014529 | -0.26661 | 0.26662 | 0.031313 | 108.9961 | 6.4248 | 0.038183
[11 empty] | 13 | 3.12 | -0.01366 | 359.9197 | -0.0014852 | -0.27124 | 0.27125 | 0.031196 | 108.7289 | 6.2586 | 0.039624
[11 empty] | 13.25 | 3.2354 | -0.014132 | 359.9167 | -0.0015177 | -0.27585 | 0.27586 | 0.031079 | 108.4644 | 6.0936 | 0.04109
[11 empty] | 13.5 | 3.3528 | -0.014608 | 359.9138 | -0.0015504 | -0.28045 | 0.28045 | 0.030964 | 108.2024 | 5.93 | 0.042581
[11 empty] | 13.75 | 3.4721 | -0.01509 | 359.9108 | -0.0015834 | -0.28503 | 0.28503 | 0.03085 | 107.9431 | 5.7677 | 0.044096
[11 empty] | 14 | 3.5933 | -0.015576 | 359.9077 | -0.0016165 | -0.28959 | 0.28959 | 0.030736 | 107.6863 | 5.6067 | 0.045636
[11 empty] | 14.25 | 3.7165 | -0.016067 | 359.9047 | -0.0016499 | -0.29413 | 0.29414 | 0.030624 | 107.432 | 5.447 | 0.0472
[11 empty] | 14.5 | 3.8415 | -0.016562 | 359.9015 | -0.0016835 | -0.29866 | 0.29866 | 0.030513 | 107.1803 | 5.2885 | 0.048788
[11 empty] | 14.75 | 3.9685 | -0.017062 | 359.8983 | -0.0017174 | -0.30317 | 0.30318 | 0.030402 | 106.931 | 5.1312 | 0.0504
[11 empty] | 15 | 4.0974 | -0.017565 | 359.8951 | -0.0017514 | -0.30767 | 0.30767 | 0.030293 | 106.6842 | 4.9752 | 0.052037
[11 empty] | 15.25 | 4.2281 | -0.018071 | 359.8918 | -0.0017857 | -0.31214 | 0.31215 | 0.030185 | 106.4398 | 4.8203 | 0.053698
[11 empty] | 15.5 | 4.3608 | -0.018582 | 359.8885 | -0.0018202 | -0.31661 | 0.31661 | 0.030077 | 106.1979 | 4.6667 | 0.055383
[11 empty] | 15.75 | 4.4953 | -0.019095 | 359.8851 | -0.001855 | -0.32105 | 0.32106 | 0.029971 | 105.9583 | 4.5142 | 0.057091
[11 empty] | 16 | 4.6317 | -0.019612 | 359.8817 | -0.0018899 | -0.32549 | 0.32549 | 0.029866 | 105.7211 | 4.3629 | 0.058824
[11 empty] | 16.25 | 4.77 | -0.020131 | 359.8783 | -0.0019252 | -0.3299 | 0.32991 | 0.029761 | 105.4862 | 4.2127 | 0.06058
[11 empty] | 16.5 | 4.9101 | -0.020653 | 359.8748 | -0.0019606 | -0.3343 | 0.33431 | 0.029658 | 105.2536 | 4.0637 | 0.062359
[11 empty] | 16.75 | 5.0521 | -0.021178 | 359.8712 | -0.0019964 | -0.33869 | 0.33869 | 0.029555 | 105.0234 | 3.9158 | 0.064163
[11 empty] | 17 | 5.196 | -0.021704 | 359.8676 | -0.0020323 | -0.34306 | 0.34306 | 0.029453 | 104.7954 | 3.769 | 0.065989
[11 empty] | 17.25 | 5.3416 | -0.022233 | 359.864 | -0.0020685 | -0.34741 | 0.34742 | 0.029353 | 104.5696 | 3.6232 | 0.067839
[11 empty] | 17.5 | 5.4891 | -0.022763 | 359.8603 | -0.002105 | -0.35175 | 0.35176 | 0.029253 | 104.3461 | 3.4786 | 0.069713
[11 empty] | 17.75 | 5.6385 | -0.023295 | 359.8566 | -0.0021417 | -0.35608 | 0.35608 | 0.029154 | 104.1247 | 3.3351 | 0.071609
[11 empty] | 18 | 5.7896 | -0.023829 | 359.8529 | -0.0021786 | -0.36039 | 0.36039 | 0.029056 | 103.9056 | 3.1925 | 0.073529
[11 empty] | 18.25 | 5.9426 | -0.024363 | 359.8491 | -0.0022159 | -0.36468 | 0.36469 | 0.028958 | 103.6886 | 3.0511 | 0.075472
[11 empty] | 18.5 | 6.0974 | -0.024898 | 359.8452 | -0.0022533 | -0.36897 | 0.36897 | 0.028862 | 103.4737 | 2.9107 | 0.077438
[11 empty] | 18.75 | 6.254 | -0.025434 | 359.8414 | -0.0022911 | -0.37323 | 0.37324 | 0.028766 | 103.261 | 2.7712 | 0.079426
[11 empty] | 19 | 6.4124 | -0.02597 | 359.8375 | -0.002329 | -0.37749 | 0.37749 | 0.028672 | 103.0504 | 2.6328 | 0.081438
[11 empty] | 19.25 | 6.5726 | -0.026507 | 359.8335 | -0.0023673 | -0.38173 | 0.38173 | 0.028578 | 102.8418 | 2.4954 | 0.083472
[11 empty] | 19.5 | 6.7345 | -0.027043 | 359.8295 | -0.0024058 | -0.38595 | 0.38596 | 0.028485 | 102.6353 | 2.359 | 0.085529
[11 empty] | 19.75 | 6.8983 | -0.027579 | 359.8255 | -0.0024446 | -0.39017 | 0.39017 | 0.028393 | 102.4308 | 2.2236 | 0.087609
[11 empty] | 20 | 7.0638 | -0.028115 | 359.8214 | -0.0024837 | -0.39436 | 0.39437 | 0.028301 | 102.2284 | 2.0891 | 0.089711
[11 empty] | 20.25 | 7.2311 | -0.028649 | 359.8173 | -0.002523 | -0.39855 | 0.39856 | 0.028211 | 102.028 | 1.9555 | 0.091835
[11 empty] | 20.5 | 7.4001 | -0.029183 | 359.8131 | -0.0025626 | -0.40272 | 0.40273 | 0.028121 | 101.8295 | 1.8229 | 0.093982
[11 empty] | 20.75 | 7.5709 | -0.029716 | 359.8089 | -0.0026024 | -0.40688 | 0.40689 | 0.028032 | 101.633 | 1.6913 | 0.096152
[11 empty] | 21 | 7.7435 | -0.030247 | 359.8047 | -0.0026426 | -0.41102 | 0.41103 | 0.027943 | 101.4384 | 1.5606 | 0.098343
[11 empty] | 21.25 | 7.9178 | -0.030776 | 359.8004 | -0.002683 | -0.41516 | 0.41517 | 0.027856 | 101.2458 | 1.4308 | 0.10056
[11 empty] | 21.5 | 8.0938 | -0.031304 | 359.7961 | -0.0027237 | -0.41928 | 0.41928 | 0.027769 | 101.0551 | 1.3019 | 0.10279
[11 empty] | 21.75 | 8.2716 | -0.031829 | 359.7917 | -0.0027647 | -0.42338 | 0.42339 | 0.027683 | 100.8663 | 1.1739 | 0.10505
[11 empty] | 22 | 8.4511 | -0.032351 | 359.7873 | -0.0028059 | -0.42748 | 0.42749 | 0.027598 | 100.6793 | 1.0468 | 0.10733
[11 empty] | 22.25 | 8.6324 | -0.032871 | 359.7829 | -0.0028475 | -0.43156 | 0.43157 | 0.027513 | 100.4942 | 0.92066 | 0.10963
[11 empty] | 22.5 | 8.8153 | -0.033389 | 359.7784 | -0.0028893 | -0.43563 | 0.43564 | 0.02743 | 100.311 | 0.79542 | 0.11196
[11 empty] | 22.75 | 9 | -0.033902 | 359.7739 | -0.0029314 | -0.43968 | 0.43969 | 0.027347 | 100.1296 | 0.67115 | 0.1143
[11 empty] | 23 | 9.1864 | -0.034413 | 359.7694 | -0.0029738 | -0.44373 | 0.44374 | 0.027264 | 99.9499 | 0.5479 | 0.11667
[11 empty] | 23.25 | 9.3745 | -0.03492 | 359.7648 | -0.0030165 | -0.44776 | 0.44777 | 0.027183 | 99.7721 | 0.42583 | 0.11906
[11 empty] | 23.5 | 9.5643 | -0.035422 | 359.7602 | -0.0030594 | -0.45178 | 0.45179 | 0.027102 | 99.5961 | 0.30533 | 0.12147
[11 empty] | 23.75 | 9.7558 | -0.035921 | 359.7555 | -0.0031027 | -0.45579 | 0.4558 | 0.027022 | 99.4218 | 0.18787 | 0.1239
[11 empty] | 24 | 9.9489 | -0.036415 | 359.7508 | -0.0031463 | -0.45978 | 0.45979 | 0.026942 | 99.2492 | 0.083318 | 0.12635
[11 empty] | 24.25 | 10.1438 | -0.036904 | 359.7461 | -0.0031901 | -0.46377 | 0.46378 | 0.026863 | 99.0784 | 0.087118 | 0.12883
[11 empty] | 24.5 | 10.3403 | -0.037389 | 359.7413 | -0.0032343 | -0.46774 | 0.46775 | 0.026785 | 98.9093 | 0.19151 | 0.13132
[11 empty] | 24.75 | 10.5385 | -0.037868 | 359.7365 | -0.0032787 | -0.4717 | 0.47171 | 0.026708 | 98.7419 | 0.30602 | 0.13384
[11 empty] | 25 | 10.7384 | -0.038342 | 359.7317 | -0.0033234 | -0.47565 | 0.47566 | 0.026631 | 98.5762 | 0.42187 | 0.13638
[11 empty] | 25.25 | 10.9399 | -0.03881 | 359.7268 | -0.0033685 | -0.47959 | 0.4796 | 0.026555 | 98.4121 | 0.53769 | 0.13894
[11 empty] | 25.5 | 11.1431 | -0.039272 | 359.7218 | -0.0034138 | -0.48352 | 0.48353 | 0.026479 | 98.2498 | 0.65311 | 0.14152
[11 empty] | 25.75 | 11.348 | -0.039727 | 359.7169 | -0.0034595 | -0.48743 | 0.48745 | 0.026404 | 98.089 | 0.76798 | 0.14412
[11 empty] | 26 | 11.5545 | -0.040176 | 359.7119 | -0.0035054 | -0.49134 | 0.49135 | 0.02633 | 97.9299 | 0.88223 | 0.14674
[11 empty] | 26.25 | 11.7626 | -0.040618 | 359.7069 | -0.0035517 | -0.49523 | 0.49525 | 0.026256 | 97.7724 | 0.99583 | 0.14939
[11 empty] | 26.5 | 11.9724 | -0.041054 | 359.7018 | -0.0035982 | -0.49912 | 0.49913 | 0.026183 | 97.6165 | 1.1088 | 0.15205
[11 empty] | 26.75 | 12.1838 | -0.041482 | 359.6967 | -0.0036451 | -0.50299 | 0.503 | 0.026111 | 97.4621 | 1.221 | 0.15474
[11 empty] | 27 | 12.3969 | -0.041902 | 359.6916 | -0.0036923 | -0.50685 | 0.50687 | 0.026039 | 97.3094 | 1.3326 | 0.15744
[11 empty] | 27.25 | 12.6116 | -0.042314 | 359.6864 | -0.0037398 | -0.5107 | 0.51072 | 0.025968 | 97.1582 | 1.4436 | 0.16017
[11 empty] | 27.5 | 12.8279 | -0.042719 | 359.6812 | -0.0037875 | -0.51454 | 0.51456 | 0.025898 | 97.0086 | 1.5538 | 0.16292
[11 empty] | 27.75 | 13.0458 | -0.043114 | 359.676 | -0.0038356 | -0.51837 | 0.51839 | 0.025828 | 96.8605 | 1.6634 | 0.16568
[11 empty] | 28 | 13.2654 | -0.043502 | 359.6707 | -0.0038841 | -0.52219 | 0.52221 | 0.025758 | 96.7139 | 1.7724 | 0.16847
[11 empty] | 28.25 | 13.4865 | -0.04388 | 359.6654 | -0.0039328 | -0.526 | 0.52602 | 0.02569 | 96.5688 | 1.8807 | 0.17128
[11 empty] | 28.5 | 13.7093 | -0.044249 | 359.6601 | -0.0039818 | -0.5298 | 0.52982 | 0.025621 | 96.4253 | 1.9883 | 0.17411
[11 empty] | 28.75 | 13.9336 | -0.044609 | 359.6547 | -0.0040312 | -0.53359 | 0.53361 | 0.025554 | 96.2832 | 2.0953 | 0.17696
[11 empty] | 29 | 14.1596 | -0.044958 | 359.6493 | -0.0040808 | -0.53737 | 0.53739 | 0.025487 | 96.1426 | 2.2017 | 0.17983
[11 empty] | 29.25 | 14.3871 | -0.045298 | 359.6439 | -0.0041308 | -0.54114 | 0.54116 | 0.02542 | 96.0034 | 2.3074 | 0.18272
[11 empty] | 29.5 | 14.6163 | -0.045628 | 359.6384 | -0.0041811 | -0.5449 | 0.54492 | 0.025355 | 95.8657 | 2.4125 | 0.18563
[11 empty] | 29.75 | 14.847 | -0.045946 | 359.6329 | -0.0042318 | -0.54865 | 0.54867 | 0.025289 | 95.7294 | 2.517 | 0.18856
[11 empty] | 30 | 15.0793 | -0.046254 | 359.6273 | -0.0042827 | -0.55239 | 0.55241 | 0.025224 | 95.5946 | 2.6209 | 0.19151
[11 empty] | 30.25 | 15.3132 | -0.046551 | 359.6218 | -0.004334 | -0.55613 | 0.55614 | 0.02516 | 95.4612 | 2.7242 | 0.19448
[11 empty] | 30.5 | 15.5486 | -0.046836 | 359.6162 | -0.0043856 | -0.55985 | 0.55986 | 0.025097 | 95.3292 | 2.8268 | 0.19747
[11 empty] | 30.75 | 15.7856 | -0.04711 | 359.6105 | -0.0044375 | -0.56356 | 0.56358 | 0.025033 | 95.1985 | 2.9289 | 0.20048
[11 empty] | 31 | 16.0242 | -0.047372 | 359.6049 | -0.0044897 | -0.56726 | 0.56728 | 0.024971 | 95.0693 | 3.0304 | 0.20351
[11 empty] | 31.25 | 16.2644 | -0.047621 | 359.5992 | -0.0045423 | -0.57096 | 0.57097 | 0.024909 | 94.9414 | 3.1313 | 0.20656
[11 empty] | 31.5 | 16.5061 | -0.047858 | 359.5934 | -0.0045951 | -0.57464 | 0.57466 | 0.024847 | 94.8149 | 3.2317 | 0.20963
[11 empty] | 31.75 | 16.7493 | -0.048082 | 359.5876 | -0.0046483 | -0.57832 | 0.57834 | 0.024786 | 94.6898 | 3.3315 | 0.21272
[11 empty] | 32 | 16.9941 | -0.048293 | 359.5818 | -0.0047019 | -0.58198 | 0.582 | 0.024726 | 94.566 | 3.4307 | 0.21583
[11 empty] | 32.25 | 17.2405 | -0.04849 | 359.576 | -0.0047557 | -0.58564 | 0.58566 | 0.024666 | 94.4435 | 3.5293 | 0.21896
[11 empty] | 32.5 | 17.4884 | -0.048674 | 359.5701 | -0.0048099 | -0.58929 | 0.58931 | 0.024606 | 94.3223 | 3.6274 | 0.2221
[11 empty] | 32.75 | 17.7378 | -0.048844 | 359.5642 | -0.0048644 | -0.59293 | 0.59295 | 0.024547 | 94.2025 | 3.725 | 0.22527
[11 empty] | 33 | 17.9888 | -0.048999 | 359.5583 | -0.0049193 | -0.59656 | 0.59658 | 0.024489 | 94.0839 | 3.822 | 0.22846
[11 empty] | 33.25 | 18.2413 | -0.04914 | 359.5523 | -0.0049745 | -0.60018 | 0.6002 | 0.024431 | 93.9667 | 3.9185 | 0.23167
[11 empty] | 33.5 | 18.4953 | -0.049266 | 359.5464 | -0.00503 | -0.6038 | 0.60382 | 0.024373 | 93.8507 | 4.0144 | 0.23489
[11 empty] | 33.75 | 18.7508 | -0.049377 | 359.5403 | -0.0050858 | -0.6074 | 0.60742 | 0.024316 | 93.736 | 4.1098 | 0.23814
[11 empty] | 34 | 19.0079 | -0.049473 | 359.5343 | -0.005142 | -0.611 | 0.61102 | 0.02426 | 93.6225 | 4.2047 | 0.2414
[11 empty] | 34.25 | 19.2665 | -0.049552 | 359.5282 | -0.0051985 | -0.61459 | 0.61461 | 0.024204 | 93.5103 | 4.2991 | 0.24469
[11 empty] | 34.5 | 19.5266 | -0.049616 | 359.5221 | -0.0052553 | -0.61817 | 0.61819 | 0.024148 | 93.3994 | 4.393 | 0.24799
[11 empty] | 34.75 | 19.7882 | -0.049663 | 359.5159 | -0.0053125 | -0.62174 | 0.62176 | 0.024093 | 93.2897 | 4.4864 | 0.25131
[11 empty] | 35 | 20.0513 | -0.049694 | 359.5097 | -0.00537 | -0.62531 | 0.62533 | 0.024039 | 93.1812 | 4.5792 | 0.25465
[11 empty] | 35.25 | 20.3159 | -0.049708 | 359.5035 | -0.0054278 | -0.62886 | 0.62889 | 0.023984 | 93.0739 | 4.6716 | 0.25801
[11 empty] | 35.5 | 20.582 | -0.049705 | 359.4973 | -0.005486 | -0.63241 | 0.63243 | 0.023931 | 92.9679 | 4.7635 | 0.26139
[11 empty] | 35.75 | 20.8496 | -0.049684 | 359.491 | -0.0055445 | -0.63595 | 0.63597 | 0.023878 | 92.863 | 4.855 | 0.26479
[11 empty] | 36 | 21.1187 | -0.049645 | 359.4847 | -0.0056034 | -0.63948 | 0.63951 | 0.023825 | 92.7594 | 4.946 | 0.26821
[11 empty] | 36.25 | 21.3893 | -0.049588 | 359.4783 | -0.0056626 | -0.64301 | 0.64303 | 0.023772 | 92.6569 | 5.0366 | 0.27164
[11 empty] | 36.5 | 21.6613 | -0.049513 | 359.472 | -0.0057221 | -0.64652 | 0.64655 | 0.02372 | 92.5556 | 5.1268 | 0.2751
[11 empty] | 36.75 | 21.9349 | -0.049419 | 359.4656 | -0.005782 | -0.65003 | 0.65006 | 0.023669 | 92.4555 | 5.2165 | 0.27857
[11 empty] | 37 | 22.2099 | -0.049306 | 359.4592 | -0.0058422 | -0.65353 | 0.65356 | 0.023618 | 92.3565 | 5.3059 | 0.28207
[11 empty] | 37.25 | 22.4864 | -0.049174 | 359.4527 | -0.0059027 | -0.65703 | 0.65705 | 0.023567 | 92.2587 | 5.395 | 0.28558
[11 empty] | 37.5 | 22.7644 | -0.049022 | 359.4462 | -0.0059636 | -0.66051 | 0.66054 | 0.023517 | 92.162 | 5.4836 | 0.28911
[11 empty] | 37.75 | 23.0439 | -0.048851 | 359.4397 | -0.0060248 | -0.66399 | 0.66402 | 0.023467 | 92.0665 | 5.572 | 0.29266
[11 empty] | 38 | 23.3248 | -0.048659 | 359.4331 | -0.0060864 | -0.66747 | 0.66749 | 0.023418 | 91.9721 | 5.66 | 0.29623
[11 empty] | 38.25 | 23.6072 | -0.048446 | 359.4266 | -0.0061483 | -0.67093 | 0.67096 | 0.023369 | 91.8788 | 5.7477 | 0.29981
[11 empty] | 38.5 | 23.891 | -0.048213 | 359.42 | -0.0062105 | -0.67439 | 0.67442 | 0.02332 | 91.7866 | 5.8351 | 0.30342
[11 empty] | 38.75 | 24.1763 | -0.047959 | 359.4133 | -0.0062731 | -0.67784 | 0.67787 | 0.023271 | 91.6955 | 5.9222 | 0.30704
[11 empty] | 39 | 24.4631 | -0.047683 | 359.4066 | -0.0063361 | -0.68128 | 0.68131 | 0.023224 | 91.6055 | 6.009 | 0.31068
[11 empty] | 39.25 | 24.7513 | -0.047385 | 359.4 | -0.0063993 | -0.68472 | 0.68475 | 0.023176 | 91.5167 | 6.0956 | 0.31434
[11 empty] | 39.5 | 25.0409 | -0.047065 | 359.3932 | -0.006463 | -0.68814 | 0.68817 | 0.023129 | 91.4289 | 6.1819 | 0.31802
[11 empty] | 39.75 | 25.332 | -0.046723 | 359.3865 | -0.0065269 | -0.69157 | 0.6916 | 0.023082 | 91.3422 | 6.268 | 0.32172
[11 empty] | 40 | 25.6246 | -0.046358 | 359.3797 | -0.0065912 | -0.69498 | 0.69501 | 0.023035 | 91.2565 | 6.3539 | 0.32543
[11 empty] | 40.25 | 25.9185 | -0.04597 | 359.3729 | -0.0066559 | -0.69839 | 0.69842 | 0.022989 | 91.172 | 6.4396 | 0.32917
[11 empty] | 40.5 | 26.214 | -0.045559 | 359.3661 | -0.0067209 | -0.70179 | 0.70182 | 0.022943 | 91.0884 | 6.525 | 0.33292
[11 empty] | 40.75 | 26.5108 | -0.045124 | 359.3592 | -0.0067862 | -0.70518 | 0.70522 | 0.022898 | 91.006 | 6.6103 | 0.33669
[11 empty] | 41 | 26.8091 | -0.044666 | 359.3523 | -0.0068519 | -0.70857 | 0.70861 | 0.022853 | 90.9246 | 6.6954 | 0.34048
[11 empty] | 41.25 | 27.1088 | -0.044183 | 359.3454 | -0.0069179 | -0.71195 | 0.71199 | 0.022808 | 90.8442 | 6.7803 | 0.34428
[11 empty] | 41.5 | 27.4099 | -0.043676 | 359.3385 | -0.0069843 | -0.71533 | 0.71536 | 0.022763 | 90.7648 | 6.8651 | 0.34811
[11 empty] | 41.75 | 27.7125 | -0.043144 | 359.3315 | -0.007051 | -0.7187 | 0.71873 | 0.022719 | 90.6865 | 6.9498 | 0.35195
[11 empty] | 42 | 28.0165 | -0.042586 | 359.3244 | -0.0071181 | -0.72206 | 0.72209 | 0.022675 | 90.6092 | 7.0343 | 0.35581
[11 empty] | 42.25 | 28.3219 | -0.042003 | 359.3174 | -0.0071855 | -0.72541 | 0.72545 | 0.022632 | 90.5329 | 7.1186 | 0.35969
[11 empty] | 42.5 | 28.6287 | -0.041394 | 359.3103 | -0.0072533 | -0.72876 | 0.7288 | 0.022588 | 90.4576 | 7.2029 | 0.36359
[11 empty] | 42.75 | 28.9369 | -0.040759 | 359.3032 | -0.0073214 | -0.7321 | 0.73214 | 0.022546 | 90.3834 | 7.2871 | 0.3675
[11 empty] | 43 | 29.2465 | -0.040097 | 359.2961 | -0.0073898 | -0.73544 | 0.73547 | 0.022503 | 90.3101 | 7.3712 | 0.37143
[11 empty] | 43.25 | 29.5576 | -0.039408 | 359.2889 | -0.0074586 | -0.73877 | 0.7388 | 0.02246 | 90.2378 | 7.4552 | 0.37538
[11 empty] | 43.5 | 29.87 | -0.038693 | 359.2817 | -0.0075278 | -0.74209 | 0.74213 | 0.022418 | 90.1665 | 7.5391 | 0.37935
[11 empty] | 43.75 | 30.1839 | -0.037949 | 359.2745 | -0.0075973 | -0.74541 | 0.74544 | 0.022377 | 90.0962 | 7.623 | 0.38334
[11 empty] | 44 | 30.4991 | -0.037178 | 359.2673 | -0.0076671 | -0.74872 | 0.74876 | 0.022335 | 90.0268 | 7.7068 | 0.38734
[11 empty] | 44.25 | 30.8157 | -0.036379 | 359.26 | -0.0077373 | -0.75202 | 0.75206 | 0.022294 | 89.9584 | 7.7906 | 0.39136
[11 empty] | 44.5 | 31.1338 | -0.035551 | 359.2527 | -0.0078079 | -0.75532 | 0.75536 | 0.022253 | 89.891 | 7.8744 | 0.3954
[11 empty] | 44.75 | 31.4532 | -0.034695 | 359.2454 | -0.0078788 | -0.75861 | 0.75865 | 0.022212 | 89.8245 | 7.9581 | 0.39946
[11 empty] | 45 | 31.774 | -0.033809 | 359.238 | -0.00795 | -0.7619 | 0.76194 | 0.022172 | 89.759 | 8.0418 | 0.40353
[11 empty] | 45.25 | 32.0962 | -0.032894 | 359.2307 | -0.0080216 | -0.76518 | 0.76522 | 0.022131 | 89.6945 | 8.1256 | 0.40762
[11 empty] | 45.5 | 32.4198 | -0.03195 | 359.2233 | -0.0080936 | -0.76845 | 0.7685 | 0.022091 | 89.6308 | 8.2093 | 0.41173
[11 empty] | 45.75 | 32.7447 | -0.030975 | 359.2159 | -0.0081658 | -0.77172 | 0.77176 | 0.022052 | 89.5681 | 8.2931 | 0.41586
[11 empty] | 46 | 33.071 | -0.029969 | 359.2084 | -0.0082385 | -0.77498 | 0.77503 | 0.022012 | 89.5064 | 8.3768 | 0.42
[11 empty] | 46.25 | 33.3988 | -0.028933 | 359.2009 | -0.0083115 | -0.77824 | 0.77828 | 0.021973 | 89.4456 | 8.4607 | 0.42417
[11 empty] | 46.5 | 33.7278 | -0.027866 | 359.1934 | -0.0083848 | -0.78149 | 0.78154 | 0.021934 | 89.3856 | 8.5445 | 0.42834
[11 empty] | 46.75 | 34.0583 | -0.026768 | 359.1859 | -0.0084585 | -0.78474 | 0.78478 | 0.021895 | 89.3267 | 8.6285 | 0.43254
[11 empty] | 47 | 34.3901 | -0.025637 | 359.1783 | -0.0085325 | -0.78798 | 0.78802 | 0.021857 | 89.2686 | 8.7125 | 0.43676
[11 empty] | 47.25 | 34.7233 | -0.024475 | 359.1707 | -0.0086069 | -0.79121 | 0.79126 | 0.021818 | 89.2114 | 8.7965 | 0.44099
[11 empty] | 47.5 | 35.0579 | -0.02328 | 359.1631 | -0.0086817 | -0.79444 | 0.79449 | 0.02178 | 89.1551 | 8.8807 | 0.44524
[11 empty] | 47.75 | 35.3938 | -0.022052 | 359.1554 | -0.0087567 | -0.79766 | 0.79771 | 0.021743 | 89.0997 | 8.9649 | 0.4495
[11 empty] | 48 | 35.7311 | -0.020791 | 359.1477 | -0.0088322 | -0.80088 | 0.80093 | 0.021705 | 89.0452 | 9.0492 | 0.45379
[11 empty] | 48.25 | 36.0697 | -0.019497 | 359.14 | -0.008908 | -0.80409 | 0.80414 | 0.021667 | 88.9916 | 9.1337 | 0.45809
[11 empty] | 48.5 | 36.4097 | -0.018169 | 359.1323 | -0.0089841 | -0.80729 | 0.80734 | 0.02163 | 88.9389 | 9.2182 | 0.4624
[11 empty] | 48.75 | 36.751 | -0.016807 | 359.1245 | -0.0090606 | -0.81049 | 0.81054 | 0.021593 | 88.8871 | 9.3029 | 0.46674
[11 empty] | 49 | 37.0937 | -0.01541 | 359.1168 | -0.0091374 | -0.81369 | 0.81374 | 0.021556 | 88.8361 | 9.3877 | 0.47109
[11 empty] | 49.25 | 37.4377 | -0.013978 | 359.1089 | -0.0092146 | -0.81688 | 0.81693 | 0.02152 | 88.786 | 9.4727 | 0.47546
[11 empty] | 49.5 | 37.7831 | -0.012512 | 359.1011 | -0.0092921 | -0.82006 | 0.82011 | 0.021483 | 88.7367 | 9.5578 | 0.47985
[11 empty] | 49.75 | 38.1298 | -0.011009 | 359.0932 | -0.00937 | -0.82324 | 0.82329 | 0.021447 | 88.6884 | 9.643 | 0.48425
[11 empty] | 50 | 38.4778 | -0.0094711 | 359.0853 | -0.0094482 | -0.82641 | 0.82647 | 0.021411 | 88.6408 | 9.7284 | 0.48867
[11 empty] | 50.25 | 38.8272 | -0.0078966 | 359.0774 | -0.0095268 | -0.82958 | 0.82964 | 0.021375 | 88.5942 | 9.814 | 0.49311
[11 empty] | 50.5 | 39.178 | -0.0062856 | 359.0695 | -0.0096057 | -0.83274 | 0.8328 | 0.02134 | 88.5483 | 9.8998 | 0.49756
[11 empty] | 50.75 | 39.53 | -0.0046378 | 359.0615 | -0.009685 | -0.8359 | 0.83596 | 0.021304 | 88.5033 | 9.9858 | 0.50203
[11 empty] | 51 | 39.8834 | -0.0029528 | 359.0536 | -0.0097646 | -0.83905 | 0.83911 | 0.021269 | 88.4592 | 10.0721 | 0.50652
[11 empty] | 51.25 | 40.2382 | -0.0012304 | 359.0456 | -0.0098446 | -0.8422 | 0.84226 | 0.021233 | 88.4159 | 10.1586 | 0.51103
[11 empty] | 51.5 | 40.5942 | 0.0005299 | 359.0375 | -0.0099249 | -0.84534 | 0.8454 | 0.021198 | 88.3734 | 10.2454 | 0.51555
[11 empty] | 51.75 | 40.9516 | 0.0023284 | 359.0294 | -0.010006 | -0.84848 | 0.84854 | 0.021164 | 88.3317 | 10.3326 | 0.52009
[11 empty] | 52 | 41.3103 | 0.0041654 | 359.0214 | -0.010087 | -0.85161 | 0.85167 | 0.021129 | 88.2909 | 10.4202 | 0.52464
[11 empty] | 52.25 | 41.6703 | 0.0060414 | 359.0132 | -0.010168 | -0.85473 | 0.85479 | 0.021094 | 88.2509 | 10.5082 | 0.52921
[11 empty] | 52.5 | 42.0316 | 0.0079566 | 359.0051 | -0.01025 | -0.85786 | 0.85792 | 0.021059 | 88.2117 | 10.5965 | 0.5338
[11 empty] | 52.75 | 42.3943 | 0.0099115 | 358.9969 | -0.010332 | -0.86097 | 0.86103 | 0.021025 | 88.1733 | 10.6853 | 0.53841
[11 empty] | 53 | 42.7583 | 0.011906 | 358.9887 | -0.010414 | -0.86408 | 0.86414 | 0.020991 | 88.1357 | 10.7744 | 0.54303
[11 empty] | 53.25 | 43.1236 | 0.013942 | 358.9805 | -0.010497 | -0.86719 | 0.86725 | 0.020956 | 88.0989 | 10.864 | 0.54767
[11 empty] | 53.5 | 43.4901 | 0.016018 | 358.9723 | -0.01058 | -0.87029 | 0.87035 | 0.020922 | 88.0629 | 10.954 | 0.55233
[11 empty] | 53.75 | 43.858 | 0.018135 | 358.964 | -0.010663 | -0.87338 | 0.87345 | 0.020888 | 88.0277 | 11.0444 | 0.557
[11 empty] | 54 | 44.2272 | 0.020293 | 358.9557 | -0.010747 | -0.87647 | 0.87654 | 0.020854 | 87.9933 | 11.1352 | 0.56169
[11 empty] | 54.25 | 44.5977 | 0.022494 | 358.9474 | -0.010831 | -0.87956 | 0.87963 | 0.02082 | 87.9596 | 11.2264 | 0.56639
[11 empty] | 54.5 | 44.9695 | 0.024736 | 358.939 | -0.010916 | -0.88264 | 0.88271 | 0.020787 | 87.9268 | 11.3181 | 0.57111
[11 empty] | 54.75 | 45.3426 | 0.027022 | 358.9306 | -0.011001 | -0.88571 | 0.88578 | 0.020753 | 87.8947 | 11.4102 | 0.57585
[11 empty] | 55 | 45.717 | 0.02935 | 358.9222 | -0.011086 | -0.88878 | 0.88885 | 0.020719 | 87.8634 | 11.5028 | 0.58061
[11 empty] | 55.25 | 46.0927 | 0.031721 | 358.9138 | -0.011171 | -0.89185 | 0.89192 | 0.020686 | 87.8329 | 11.5958 | 0.58538
[11 empty] | 55.5 | 46.4697 | 0.034136 | 358.9053 | -0.011257 | -0.89491 | 0.89498 | 0.020652 | 87.8031 | 11.6893 | 0.59017
[11 empty] | 55.75 | 46.848 | 0.036595 | 358.8969 | -0.011344 | -0.89797 | 0.89804 | 0.020619 | 87.7741 | 11.7833 | 0.59497
[11 empty] | 56 | 47.2276 | 0.039098 | 358.8884 | -0.01143 | -0.90102 | 0.90109 | 0.020586 | 87.7458 | 11.8777 | 0.59979
[11 empty] | 56.25 | 47.6084 | 0.041646 | 358.8799 | -0.011517 | -0.90406 | 0.90413 | 0.020553 | 87.7183 | 11.9726 | 0.60463
[11 empty] | 56.5 | 47.9905 | 0.044239 | 358.8713 | -0.011604 | -0.9071 | 0.90718 | 0.02052 | 87.6915 | 12.0679 | 0.60948
[11 empty] | 56.75 | 48.374 | 0.046877 | 358.8627 | -0.011692 | -0.91014 | 0.91021 | 0.020487 | 87.6654 | 12.1638 | 0.61435
[11 empty] | 57 | 48.7587 | 0.049561 | 358.8541 | -0.01178 | -0.91317 | 0.91324 | 0.020454 | 87.6401 | 12.2601 | 0.61924
[11 empty] | 57.25 | 49.1446 | 0.052291 | 358.8455 | -0.011868 | -0.91619 | 0.91627 | 0.020421 | 87.6155 | 12.3569 | 0.62414
[11 empty] | 57.5 | 49.5319 | 0.055068 | 358.8368 | -0.011957 | -0.91922 | 0.91929 | 0.020388 | 87.5916 | 12.4543 | 0.62906
[11 empty] | 57.75 | 49.9204 | 0.057891 | 358.8281 | -0.012046 | -0.92223 | 0.92231 | 0.020355 | 87.5684 | 12.5521 | 0.63399
[11 empty] | 58 | 50.3102 | 0.060762 | 358.8194 | -0.012135 | -0.92524 | 0.92532 | 0.020322 | 87.5459 | 12.6504 | 0.63894
[11 empty] | 58.25 | 50.7013 | 0.063681 | 358.8107 | -0.012225 | -0.92825 | 0.92833 | 0.020289 | 87.524 | 12.7493 | 0.64391
[11 empty] | 58.5 | 51.0936 | 0.066647 | 358.8019 | -0.012315 | -0.93125 | 0.93133 | 0.020257 | 87.5028 | 12.8486 | 0.64889
[11 empty] | 58.75 | 51.4872 | 0.069662 | 358.7932 | -0.012405 | -0.93425 | 0.93433 | 0.020224 | 87.4822 | 12.9485 | 0.65389
[11 empty] | 59 | 51.8821 | 0.072726 | 358.7844 | -0.012496 | -0.93724 | 0.93732 | 0.020192 | 87.4624 | 13.049 | 0.6589
[11 empty] | 59.25 | 52.2782 | 0.075838 | 358.7755 | -0.012587 | -0.94023 | 0.94031 | 0.020159 | 87.4433 | 13.1499 | 0.66393
[11 empty] | 59.5 | 52.6756 | 0.079 | 358.7667 | -0.012679 | -0.94321 | 0.94329 | 0.020127 | 87.4249 | 13.2515 | 0.66898
[11 empty] | 59.75 | 53.0742 | 0.082212 | 358.7578 | -0.012771 | -0.94619 | 0.94627 | 0.020094 | 87.407 | 13.3535 | 0.67404
[11 empty] | 60 | 53.4741 | 0.085474 | 358.7489 | -0.012863 | -0.94916 | 0.94925 | 0.020062 | 87.3897 | 13.4561 | 0.67912
[11 empty] | 60.25 | 53.8753 | 0.088787 | 358.74 | -0.012955 | -0.95213 | 0.95221 | 0.020029 | 87.3734 | 13.5593 | 0.68422
[11 empty] | 60.5 | 54.2777 | 0.09215 | 358.731 | -0.013048 | -0.95509 | 0.95518 | 0.019997 | 87.3572 | 13.663 | 0.68933
[11 empty] | 60.75 | 54.6813 | 0.095565 | 358.722 | -0.013141 | -0.95805 | 0.95814 | 0.019964 | 87.3405 | 13.7673 | 0.69446
[11 empty] | 61 | 55.0862 | 0.099032 | 358.713 | -0.013235 | -0.961 | 0.96109 | 0.019931 | 87.3229 | 13.8721 | 0.6996
[11 empty] | 61.25 | 55.4923 | 0.10255 | 358.704 | -0.013329 | -0.96395 | 0.96404 | 0.019897 | 87.305 | 13.9775 | 0.70476
[11 empty] | 61.5 | 55.8997 | 0.10612 | 358.6949 | -0.013423 | -0.96689 | 0.96698 | 0.019864 | 87.2865 | 14.0834 | 0.70993
[11 empty] | 61.75 | 56.3083 | 0.10975 | 358.6859 | -0.013518 | -0.96983 | 0.96992 | 0.01983 | 87.2674 | 14.1899 | 0.71512
[11 empty] | 62 | 56.7182 | 0.11342 | 358.6768 | -0.013613 | -0.97276 | 0.97286 | 0.019795 | 87.2477 | 14.2971 | 0.72032
[11 empty] | 62.25 | 57.1293 | 0.11715 | 358.6677 | -0.013709 | -0.97569 | 0.97579 | 0.01976 | 87.2273 | 14.4048 | 0.72555
[11 empty] | 62.5 | 57.5416 | 0.12094 | 358.6585 | -0.013805 | -0.97861 | 0.97871 | 0.019725 | 87.2063 | 14.5131 | 0.73078
[11 empty] | 62.75 | 57.9552 | 0.12477 | 358.6493 | -0.013902 | -0.98153 | 0.98163 | 0.01969 | 87.1848 | 14.622 | 0.73603
[11 empty] | 63 | 58.37 | 0.12867 | 358.6401 | -0.013999 | -0.98444 | 0.98454 | 0.019654 | 87.1628 | 14.7316 | 0.7413
[11 empty] | 63.25 | 58.786 | 0.13261 | 358.6309 | -0.014096 | -0.98735 | 0.98745 | 0.019618 | 87.1401 | 14.8417 | 0.74659
[11 empty] | 63.5 | 59.2033 | 0.13661 | 358.6216 | -0.014194 | -0.99025 | 0.99035 | 0.019582 | 87.117 | 14.9525 | 0.75189
[11 empty] | 63.75 | 59.6218 | 0.14067 | 358.6123 | -0.014292 | -0.99315 | 0.99325 | 0.019546 | 87.0933 | 15.0639 | 0.7572
[11 empty] | 64 | 60.0415 | 0.14479 | 358.603 | -0.01439 | -0.99604 | 0.99614 | 0.019509 | 87.069 | 15.1758 | 0.76253
[11 empty] | 64.25 | 60.4624 | 0.14896 | 358.5937 | -0.014489 | -0.99892 | 0.99903 | 0.019471 | 87.0441 | 15.2884 | 0.76788
[11 empty] | 64.5 | 60.8845 | 0.15318 | 358.5844 | -0.014588 | -1.0018 | 1.0019 | 0.019434 | 87.0187 | 15.4015 | 0.77324
[11 empty] | 64.75 | 61.3079 | 0.15747 | 358.575 | -0.014688 | -1.0047 | 1.0048 | 0.019396 | 86.9928 | 15.5152 | 0.77861
[11 empty] | 65 | 61.7324 | 0.16181 | 358.5656 | -0.014788 | -1.0075 | 1.0077 | 0.019358 | 86.9663 | 15.6295 | 0.78401
[11 empty] | 65.25 | 62.1582 | 0.1662 | 358.5562 | -0.014889 | -1.0104 | 1.0105 | 0.019319 | 86.9392 | 15.7444 | 0.78941
[11 empty] | 65.5 | 62.5851 | 0.17066 | 358.5467 | -0.01499 | -1.0133 | 1.0134 | 0.019281 | 86.9116 | 15.8599 | 0.79484
[11 empty] | 65.75 | 63.0133 | 0.17517 | 358.5373 | -0.015091 | -1.0161 | 1.0162 | 0.019242 | 86.8834 | 15.9759 | 0.80027
[11 empty] | 66 | 63.4427 | 0.17975 | 358.5277 | -0.015193 | -1.019 | 1.0191 | 0.019202 | 86.8547 | 16.0925 | 0.80573
[11 empty] | 66.25 | 63.8733 | 0.18438 | 358.5182 | -0.015295 | -1.0218 | 1.0219 | 0.019162 | 86.8254 | 16.2097 | 0.8112
[11 empty] | 66.5 | 64.305 | 0.18907 | 358.5087 | -0.015398 | -1.0246 | 1.0248 | 0.019122 | 86.7956 | 16.3274 | 0.81668
[11 empty] | 66.75 | 64.738 | 0.19382 | 358.4991 | -0.015501 | -1.0275 | 1.0276 | 0.019082 | 86.7653 | 16.4457 | 0.82218
[11 empty] | 67 | 65.1722 | 0.19863 | 358.4895 | -0.015604 | -1.0303 | 1.0304 | 0.019042 | 86.7344 | 16.5646 | 0.82769
[11 empty] | 67.25 | 65.6075 | 0.2035 | 358.4799 | -0.015708 | -1.0331 | 1.0332 | 0.019001 | 86.703 | 16.684 | 0.83322
[11 empty] | 67.5 | 66.044 | 0.20844 | 358.4702 | -0.015813 | -1.0359 | 1.036 | 0.01896 | 86.6711 | 16.8039 | 0.83877
[11 empty] | 67.75 | 66.4818 | 0.21343 | 358.4606 | -0.015917 | -1.0387 | 1.0388 | 0.018918 | 86.6387 | 16.9244 | 0.84432
[11 empty] | 68 | 66.9207 | 0.21848 | 358.4509 | -0.016022 | -1.0415 | 1.0416 | 0.018876 | 86.6057 | 17.0455 | 0.8499
[11 empty] | 68.25 | 67.3607 | 0.2236 | 358.4412 | -0.016128 | -1.0443 | 1.0444 | 0.018834 | 86.5723 | 17.1671 | 0.85549
[11 empty] | 68.5 | 67.802 | 0.22878 | 358.4314 | -0.016234 | -1.0471 | 1.0472 | 0.018792 | 86.5383 | 17.2892 | 0.86109
[11 empty] | 68.75 | 68.2444 | 0.23402 | 358.4217 | -0.01634 | -1.0499 | 1.05 | 0.01875 | 86.5038 | 17.4118 | 0.86671
[11 empty] | 69 | 68.688 | 0.23932 | 358.4119 | -0.016447 | -1.0526 | 1.0528 | 0.018707 | 86.4689 | 17.535 | 0.87235
[11 empty] | 69.25 | 69.1328 | 0.24469 | 358.4021 | -0.016554 | -1.0554 | 1.0555 | 0.018664 | 86.4334 | 17.6587 | 0.87799
[11 empty] | 69.5 | 69.5787 | 0.25012 | 358.3922 | -0.016662 | -1.0582 | 1.0583 | 0.01862 | 86.3975 | 17.783 | 0.88366
[11 empty] | 69.75 | 70.0258 | 0.25561 | 358.3824 | -0.01677 | -1.0609 | 1.061 | 0.018577 | 86.361 | 17.9077 | 0.88934
[11 empty] | 70 | 70.4741 | 0.26117 | 358.3725 | -0.016878 | -1.0637 | 1.0638 | 0.018533 | 86.3241 | 18.033 | 0.89503
[11 empty] | 70.25 | 70.9235 | 0.26679 | 358.3625 | -0.016987 | -1.0664 | 1.0665 | 0.018488 | 86.2867 | 18.1588 | 0.90074
[11 empty] | 70.5 | 71.3741 | 0.27248 | 358.3526 | -0.017096 | -1.0691 | 1.0693 | 0.018444 | 86.2489 | 18.2851 | 0.90646
[11 empty] | 70.75 | 71.8258 | 0.27823 | 358.3427 | -0.017206 | -1.0719 | 1.072 | 0.018399 | 86.2105 | 18.4119 | 0.9122
[11 empty] | 71 | 72.2787 | 0.28404 | 358.3327 | -0.017316 | -1.0746 | 1.0747 | 0.018354 | 86.1717 | 18.5392 | 0.91795
[11 empty] | 71.25 | 72.7327 | 0.28993 | 358.3227 | -0.017427 | -1.0773 | 1.0774 | 0.018309 | 86.1325 | 18.6669 | 0.92371
[11 empty] | 71.5 | 73.1878 | 0.29587 | 358.3127 | -0.017537 | -1.08 | 1.0801 | 0.018263 | 86.0928 | 18.7952 | 0.92949
[11 empty] | 71.75 | 73.6441 | 0.30189 | 358.3026 | -0.017649 | -1.0827 | 1.0828 | 0.018218 | 86.0526 | 18.924 | 0.93529
[11 empty] | 72 | 74.1016 | 0.30797 | 358.2925 | -0.017761 | -1.0854 | 1.0855 | 0.018172 | 86.012 | 19.0533 | 0.9411
[11 empty] | 72.25 | 74.5601 | 0.31412 | 358.2824 | -0.017873 | -1.0881 | 1.0882 | 0.018125 | 85.971 | 19.183 | 0.94692
[11 empty] | 72.5 | 75.0198 | 0.32034 | 358.2723 | -0.017985 | -1.0908 | 1.0909 | 0.018079 | 85.9295 | 19.3132 | 0.95276
[11 empty] | 72.75 | 75.4807 | 0.32662 | 358.2621 | -0.018098 | -1.0934 | 1.0936 | 0.018032 | 85.8876 | 19.4439 | 0.95862
[11 empty] | 73 | 75.9426 | 0.33297 | 358.252 | -0.018212 | -1.0961 | 1.0962 | 0.017985 | 85.8453 | 19.5751 | 0.96448
[11 empty] | 73.25 | 76.4057 | 0.33939 | 358.2418 | -0.018326 | -1.0987 | 1.0989 | 0.017938 | 85.8025 | 19.7067 | 0.97036
[11 empty] | 73.5 | 76.8699 | 0.34588 | 358.2316 | -0.01844 | -1.1014 | 1.1016 | 0.01789 | 85.7594 | 19.8388 | 0.97626
[11 empty] | 73.75 | 77.3352 | 0.35244 | 358.2213 | -0.018555 | -1.104 | 1.1042 | 0.017843 | 85.7158 | 19.9714 | 0.98217
[11 empty] | 74 | 77.8017 | 0.35907 | 358.2111 | -0.01867 | -1.1067 | 1.1068 | 0.017795 | 85.6718 | 20.1044 | 0.98809
[11 empty] | 74.25 | 78.2692 | 0.36576 | 358.2008 | -0.018785 | -1.1093 | 1.1095 | 0.017746 | 85.6274 | 20.2379 | 0.99403
[11 empty] | 74.5 | 78.7379 | 0.37253 | 358.1904 | -0.018901 | -1.1119 | 1.1121 | 0.017698 | 85.5826 | 20.3718 | 0.99998
[11 empty] | 74.75 | 79.2076 | 0.37937 | 358.1801 | -0.019017 | -1.1145 | 1.1147 | 0.017649 | 85.5375 | 20.5061 | 1.006
[11 empty] | 75 | 79.6785 | 0.38627 | 358.1698 | -0.019134 | -1.1172 | 1.1173 | 0.017601 | 85.4919 | 20.6409 | 1.0119
[11 empty] | 75.25 | 80.1504 | 0.39325 | 358.1594 | -0.019251 | -1.1198 | 1.1199 | 0.017552 | 85.446 | 20.7762 | 1.0179
[11 empty] | 75.5 | 80.6235 | 0.4003 | 358.149 | -0.019369 | -1.1224 | 1.1225 | 0.017502 | 85.3996 | 20.9118 | 1.0239
[11 empty] | 75.75 | 81.0976 | 0.40742 | 358.1385 | -0.019487 | -1.1249 | 1.1251 | 0.017453 | 85.3529 | 21.0479 | 1.03
[11 empty] | 76 | 81.5729 | 0.41462 | 358.1281 | -0.019605 | -1.1275 | 1.1277 | 0.017403 | 85.3059 | 21.1845 | 1.036
[11 empty] | 76.25 | 82.0492 | 0.42188 | 358.1176 | -0.019724 | -1.1301 | 1.1303 | 0.017353 | 85.2585 | 21.3214 | 1.042
[11 empty] | 76.5 | 82.5266 | 0.42922 | 358.1071 | -0.019843 | -1.1327 | 1.1328 | 0.017303 | 85.2107 | 21.4588 | 1.0481
[11 empty] | 76.75 | 83.0051 | 0.43663 | 358.0966 | -0.019963 | -1.1352 | 1.1354 | 0.017253 | 85.1626 | 21.5965 | 1.0542
[11 empty] | 77 | 83.4846 | 0.44412 | 358.086 | -0.020083 | -1.1378 | 1.1379 | 0.017202 | 85.1141 | 21.7347 | 1.0603
[11 empty] | 77.25 | 83.9652 | 0.45167 | 358.0754 | -0.020204 | -1.1403 | 1.1405 | 0.017151 | 85.0653 | 21.8733 | 1.0664
[11 empty] | 77.5 | 84.447 | 0.4593 | 358.0648 | -0.020324 | -1.1428 | 1.143 | 0.0171 | 85.0161 | 22.0123 | 1.0725
[11 empty] | 77.75 | 84.9297 | 0.46701 | 358.0542 | -0.020446 | -1.1454 | 1.1455 | 0.017049 | 84.9666 | 22.1517 | 1.0786
[11 empty] | 78 | 85.4136 | 0.47479 | 358.0435 | -0.020567 | -1.1479 | 1.1481 | 0.016998 | 84.9168 | 22.2914 | 1.0848
[11 empty] | 78.25 | 85.8984 | 0.48264 | 358.0329 | -0.02069 | -1.1504 | 1.1506 | 0.016946 | 84.8666 | 22.4316 | 1.0909
[11 empty] | 78.5 | 86.3844 | 0.49057 | 358.0222 | -0.020812 | -1.1529 | 1.1531 | 0.016894 | 84.8162 | 22.5722 | 1.0971
[11 empty] | 78.75 | 86.8714 | 0.49858 | 358.0115 | -0.020935 | -1.1554 | 1.1556 | 0.016842 | 84.7654 | 22.7131 | 1.1033
[11 empty] | 79 | 87.3595 | 0.50666 | 358.0008 | -0.021058 | -1.1579 | 1.1581 | 0.01679 | 84.7143 | 22.8544 | 1.1095
[11 empty] | 79.25 | 87.8486 | 0.51481 | 357.99 | -0.021182 | -1.1604 | 1.1605 | 0.016738 | 84.6629 | 22.9961 | 1.1157
[11 empty] | 79.5 | 88.3387 | 0.52305 | 357.9792 | -0.021306 | -1.1628 | 1.163 | 0.016686 | 84.6112 | 23.1382 | 1.1219
[11 empty] | 79.75 | 88.8299 | 0.53136 | 357.9684 | -0.021431 | -1.1653 | 1.1655 | 0.016633 | 84.5593 | 23.2806 | 1.1282
[11 empty] | 80 | 89.3221 | 0.53974 | 357.9576 | -0.021556 | -1.1677 | 1.1679 | 0.01658 | 84.507 | 23.4234 | 1.1344
[11 empty] | 80.25 | 89.8154 | 0.5482 | 357.9467 | -0.021682 | -1.1702 | 1.1704 | 0.016527 | 84.4544 | 23.5665 | 1.1407
[11 empty] | 80.5 | 90.3097 | 0.55674 | 357.9359 | -0.021807 | -1.1726 | 1.1728 | 0.016474 | 84.4016 | 23.71 | 1.147
[11 empty] | 80.75 | 90.805 | 0.56536 | 357.925 | -0.021934 | -1.1751 | 1.1753 | 0.016421 | 84.3485 | 23.8538 | 1.1532
[11 empty] | 81 | 91.3014 | 0.57406 | 357.914 | -0.02206 | -1.1775 | 1.1777 | 0.016367 | 84.2951 | 23.998 | 1.1596
[11 empty] | 81.25 | 91.7987 | 0.58283 | 357.9031 | -0.022187 | -1.1799 | 1.1801 | 0.016313 | 84.2415 | 24.1426 | 1.1659
[11 empty] | 81.5 | 92.2971 | 0.59169 | 357.8921 | -0.022315 | -1.1823 | 1.1825 | 0.01626 | 84.1876 | 24.2874 | 1.1722
[11 empty] | 81.75 | 92.7965 | 0.60062 | 357.8811 | -0.022443 | -1.1847 | 1.1849 | 0.016206 | 84.1334 | 24.4326 | 1.1785
[11 empty] | 82 | 93.2969 | 0.60963 | 357.8701 | -0.022571 | -1.1871 | 1.1873 | 0.016151 | 84.079 | 24.5782 | 1.1849
[11 empty] | 82.25 | 93.7983 | 0.61872 | 357.8591 | -0.0227 | -1.1895 | 1.1897 | 0.016097 | 84.0244 | 24.724 | 1.1913
[11 empty] | 82.5 | 94.3008 | 0.62789 | 357.848 | -0.022829 | -1.1919 | 1.1921 | 0.016043 | 83.9695 | 24.8702 | 1.1976
[11 empty] | 82.75 | 94.8042 | 0.63714 | 357.8369 | -0.022958 | -1.1942 | 1.1945 | 0.015988 | 83.9143 | 25.0167 | 1.204
[11 empty] | 83 | 95.3086 | 0.64647 | 357.8258 | -0.023088 | -1.1966 | 1.1968 | 0.015933 | 83.859 | 25.1635 | 1.2104
[11 empty] | 83.25 | 95.814 | 0.65588 | 357.8147 | -0.023219 | -1.199 | 1.1992 | 0.015879 | 83.8034 | 25.3106 | 1.2169
[11 empty] | 83.5 | 96.3204 | 0.66537 | 357.8036 | -0.023349 | -1.2013 | 1.2015 | 0.015823 | 83.7476 | 25.4581 | 1.2233
[11 empty] | 83.75 | 96.8278 | 0.67495 | 357.7924 | -0.02348 | -1.2036 | 1.2039 | 0.015768 | 83.6916 | 25.6058 | 1.2297
[11 empty] | 84 | 97.3362 | 0.6846 | 357.7812 | -0.023612 | -1.206 | 1.2062 | 0.015713 | 83.6354 | 25.7538 | 1.2362
[11 empty] | 84.25 | 97.8456 | 0.69434 | 357.77 | -0.023744 | -1.2083 | 1.2085 | 0.015658 | 83.5789 | 25.9021 | 1.2427
[11 empty] | 84.5 | 98.3559 | 0.70416 | 357.7587 | -0.023876 | -1.2106 | 1.2108 | 0.015602 | 83.5223 | 26.0507 | 1.2492
[11 empty] | 84.75 | 98.8672 | 0.71406 | 357.7474 | -0.024009 | -1.2129 | 1.2131 | 0.015546 | 83.4655 | 26.1996 | 1.2556
[11 empty] | 85 | 99.3795 | 0.72404 | 357.7361 | -0.024142 | -1.2152 | 1.2154 | 0.01549 | 83.4085 | 26.3488 | 1.2622
[11 empty] | 85.25 | 99.8927 | 0.73411 | 357.7248 | -0.024276 | -1.2175 | 1.2177 | 0.015435 | 83.3512 | 26.4983 | 1.2687
[11 empty] | 85.5 | 100.4069 | 0.74426 | 357.7135 | -0.02441 | -1.2198 | 1.22 | 0.015378 | 83.2939 | 26.648 | 1.2752
[11 empty] | 85.75 | 100.9221 | 0.75449 | 357.7021 | -0.024544 | -1.222 | 1.2223 | 0.015322 | 83.2363 | 26.798 | 1.2817
[11 empty] | 86 | 101.4382 | 0.76481 | 357.6908 | -0.024679 | -1.2243 | 1.2245 | 0.015266 | 83.1786 | 26.9483 | 1.2883
[11 empty] | 86.25 | 101.9553 | 0.77521 | 357.6794 | -0.024814 | -1.2265 | 1.2268 | 0.01521 | 83.1206 | 27.0988 | 1.2949
[11 empty] | 86.5 | 102.4733 | 0.78569 | 357.668 | -0.02495 | -1.2288 | 1.229 | 0.015153 | 83.0626 | 27.2496 | 1.3015
[11 empty] | 86.75 | 102.9922 | 0.79626 | 357.6565 | -0.025086 | -1.231 | 1.2313 | 0.015096 | 83.0044 | 27.4006 | 1.308
[11 empty] | 87 | 103.5121 | 0.80692 | 357.645 | -0.025222 | -1.2333 | 1.2335 | 0.01504 | 82.946 | 27.5519 | 1.3146
[11 empty] | 87.25 | 104.033 | 0.81766 | 357.6335 | -0.025359 | -1.2355 | 1.2357 | 0.014983 | 82.8875 | 27.7034 | 1.3213
[11 empty] | 87.5 | 104.5548 | 0.82848 | 357.622 | -0.025496 | -1.2377 | 1.2379 | 0.014926 | 82.8288 | 27.8552 | 1.3279
[11 empty] | 87.75 | 105.0775 | 0.83939 | 357.6105 | -0.025633 | -1.2399 | 1.2402 | 0.014869 | 82.77 | 28.0072 | 1.3345
[11 empty] | 88 | 105.6011 | 0.85039 | 357.5989 | -0.025771 | -1.2421 | 1.2423 | 0.014812 | 82.711 | 28.1595 | 1.3412
[11 empty] | 88.25 | 106.1257 | 0.86147 | 357.5874 | -0.02591 | -1.2443 | 1.2445 | 0.014754 | 82.6519 | 28.312 | 1.3478
[11 empty] | 88.5 | 106.6511 | 0.87264 | 357.5757 | -0.026048 | -1.2464 | 1.2467 | 0.014697 | 82.5927 | 28.4647 | 1.3545
[11 empty] | 88.75 | 107.1775 | 0.88389 | 357.5641 | -0.026188 | -1.2486 | 1.2489 | 0.014639 | 82.5334 | 28.6176 | 1.3612
[11 empty] | 89 | 107.7048 | 0.89523 | 357.5525 | -0.026327 | -1.2508 | 1.251 | 0.014582 | 82.474 | 28.7708 | 1.3679
[11 empty] | 89.25 | 108.233 | 0.90666 | 357.5408 | -0.026467 | -1.2529 | 1.2532 | 0.014524 | 82.4144 | 28.9242 | 1.3746
[11 empty] | 89.5 | 108.7622 | 0.91818 | 357.5291 | -0.026607 | -1.2551 | 1.2553 | 0.014467 | 82.3548 | 29.0778 | 1.3813
[11 empty] | 89.75 | 109.2922 | 0.92978 | 357.5174 | -0.026748 | -1.2572 | 1.2575 | 0.014409 | 82.295 | 29.2316 | 1.3881
[11 empty] | 90 | 109.8231 | 0.94147 | 357.5057 | -0.026889 | -1.2593 | 1.2596 | 0.014351 | 82.2352 | 29.3856 | 1.3948
[11 empty] | 90.25 | 110.3549 | 0.95325 | 357.4939 | -0.027031 | -1.2614 | 1.2617 | 0.014293 | 82.1752 | 29.5398 | 1.4016
[11 empty] | 90.5 | 110.8876 | 0.96512 | 357.4821 | -0.027173 | -1.2635 | 1.2638 | 0.014235 | 82.1152 | 29.6942 | 1.4083
[11 empty] | 90.75 | 111.4212 | 0.97708 | 357.4703 | -0.027315 | -1.2656 | 1.2659 | 0.014177 | 82.055 | 29.8487 | 1.4151
[11 empty] | 91 | 111.9557 | 0.98913 | 357.4585 | -0.027457 | -1.2677 | 1.268 | 0.014119 | 81.9949 | 30.0035 | 1.4219
[11 empty] | 91.25 | 112.491 | 1.0013 | 357.4467 | -0.0276 | -1.2698 | 1.2701 | 0.01406 | 81.9346 | 30.1585 | 1.4287
[11 empty] | 91.5 | 113.0273 | 1.0135 | 357.4348 | -0.027744 | -1.2719 | 1.2722 | 0.014002 | 81.8742 | 30.3136 | 1.4355
[11 empty] | 91.75 | 113.5644 | 1.0258 | 357.4229 | -0.027888 | -1.274 | 1.2743 | 0.013944 | 81.8138 | 30.469 | 1.4423
[11 empty] | 92 | 114.1023 | 1.0382 | 357.411 | -0.028032 | -1.276 | 1.2763 | 0.013885 | 81.7533 | 30.6245 | 1.4492
[11 empty] | 92.25 | 114.6412 | 1.0507 | 357.3991 | -0.028176 | -1.2781 | 1.2784 | 0.013827 | 81.6928 | 30.7801 | 1.456
[11 empty] | 92.5 | 115.1809 | 1.0633 | 357.3871 | -0.028321 | -1.2801 | 1.2804 | 0.013768 | 81.6322 | 30.936 | 1.4629
[11 empty] | 92.75 | 115.7214 | 1.076 | 357.3751 | -0.028467 | -1.2821 | 1.2824 | 0.01371 | 81.5716 | 31.092 | 1.4697
[11 empty] | 93 | 116.2628 | 1.0887 | 357.3631 | -0.028612 | -1.2841 | 1.2845 | 0.013651 | 81.5109 | 31.2481 | 1.4766
[11 empty] | 93.25 | 116.8051 | 1.1016 | 357.3511 | -0.028759 | -1.2862 | 1.2865 | 0.013592 | 81.4501 | 31.4045 | 1.4835
[11 empty] | 93.5 | 117.3482 | 1.1145 | 357.3391 | -0.028905 | -1.2882 | 1.2885 | 0.013533 | 81.3894 | 31.5609 | 1.4904
[11 empty] | 93.75 | 117.8921 | 1.1276 | 357.327 | -0.029052 | -1.2902 | 1.2905 | 0.013475 | 81.3286 | 31.7176 | 1.4973
[11 empty] | 94 | 118.4369 | 1.1407 | 357.3149 | -0.029199 | -1.2921 | 1.2925 | 0.013416 | 81.2678 | 31.8743 | 1.5042
[11 empty] | 94.25 | 118.9825 | 1.1539 | 357.3028 | -0.029347 | -1.2941 | 1.2945 | 0.013357 | 81.2069 | 32.0312 | 1.5112
[11 empty] | 94.5 | 119.529 | 1.1672 | 357.2907 | -0.029495 | -1.2961 | 1.2964 | 0.013298 | 81.146 | 32.1883 | 1.5181
[11 empty] | 94.75 | 120.0763 | 1.1806 | 357.2785 | -0.029643 | -1.2981 | 1.2984 | 0.013239 | 81.0852 | 32.3455 | 1.525
[11 empty] | 95 | 120.6244 | 1.1941 | 357.2663 | -0.029792 | -1.3 | 1.3003 | 0.01318 | 81.0243 | 32.5028 | 1.532
[11 empty] | 95.25 | 121.1733 | 1.2077 | 357.2542 | -0.029941 | -1.3019 | 1.3023 | 0.013121 | 80.9634 | 32.6602 | 1.539
[11 empty] | 95.5 | 121.7231 | 1.2214 | 357.2419 | -0.03009 | -1.3039 | 1.3042 | 0.013062 | 80.9025 | 32.8178 | 1.546
[11 empty] | 95.75 | 122.2736 | 1.2352 | 357.2297 | -0.03024 | -1.3058 | 1.3062 | 0.013003 | 80.8416 | 32.9755 | 1.553
[11 empty] | 96 | 122.825 | 1.2491 | 357.2174 | -0.030391 | -1.3077 | 1.3081 | 0.012944 | 80.7806 | 33.1333 | 1.56
[11 empty] | 96.25 | 123.3771 | 1.263 | 357.2052 | -0.030541 | -1.3096 | 1.31 | 0.012884 | 80.7198 | 33.2912 | 1.567
[11 empty] | 96.5 | 123.9301 | 1.2771 | 357.1929 | -0.030692 | -1.3115 | 1.3119 | 0.012825 | 80.6589 | 33.4492 | 1.574
[11 empty] | 96.75 | 124.4839 | 1.2913 | 357.1805 | -0.030843 | -1.3134 | 1.3138 | 0.012766 | 80.598 | 33.6074 | 1.581
[11 empty] | 97 | 125.0385 | 1.3055 | 357.1682 | -0.030995 | -1.3153 | 1.3157 | 0.012707 | 80.5372 | 33.7656 | 1.5881
[11 empty] | 97.25 | 125.5938 | 1.3199 | 357.1558 | -0.031147 | -1.3172 | 1.3175 | 0.012648 | 80.4764 | 33.924 | 1.5951
[11 empty] | 97.5 | 126.15 | 1.3343 | 357.1435 | -0.0313 | -1.319 | 1.3194 | 0.012588 | 80.4156 | 34.0824 | 1.6022
[11 empty] | 97.75 | 126.7069 | 1.3488 | 357.131 | -0.031452 | -1.3209 | 1.3213 | 0.012529 | 80.3548 | 34.2409 | 1.6093
[11 empty] | 98 | 127.2646 | 1.3635 | 357.1186 | -0.031606 | -1.3227 | 1.3231 | 0.01247 | 80.2941 | 34.3996 | 1.6164
[11 empty] | 98.25 | 127.8231 | 1.3782 | 357.1062 | -0.031759 | -1.3246 | 1.3249 | 0.01241 | 80.2334 | 34.5583 | 1.6235
[11 empty] | 98.5 | 128.3823 | 1.393 | 357.0937 | -0.031913 | -1.3264 | 1.3268 | 0.012351 | 80.1728 | 34.7171 | 1.6306
[11 empty] | 98.75 | 128.9424 | 1.4079 | 357.0812 | -0.032067 | -1.3282 | 1.3286 | 0.012292 | 80.1122 | 34.876 | 1.6377
[11 empty] | 99 | 129.5031 | 1.4229 | 357.0687 | -0.032222 | -1.33 | 1.3304 | 0.012233 | 80.0517 | 35.0349 | 1.6448
[11 empty] | 99.25 | 130.0647 | 1.438 | 357.0561 | -0.032377 | -1.3318 | 1.3322 | 0.012173 | 79.9912 | 35.1939 | 1.6519
[11 empty] | 99.5 | 130.627 | 1.4532 | 357.0436 | -0.032532 | -1.3336 | 1.334 | 0.012114 | 79.9307 | 35.353 | 1.6591
[11 empty] | 99.75 | 131.1901 | 1.4685 | 357.031 | -0.032688 | -1.3354 | 1.3358 | 0.012055 | 79.8704 | 35.5122 | 1.6662
[11 empty] | 100 | 131.7539 | 1.4839 | 357.0184 | -0.032844 | -1.3372 | 1.3376 | 0.011995 | 79.8101 | 35.6714 | 1.6734
[11 empty] | 100.25 | 132.3184 | 1.4994 | 357.0058 | -0.033 | -1.3389 | 1.3393 | 0.011936 | 79.7498 | 35.8308 | 1.6806
[11 empty] | 100.5 | 132.8837 | 1.515 | 356.9931 | -0.033157 | -1.3407 | 1.3411 | 0.011877 | 79.6897 | 35.9901 | 1.6877
[11 empty] | 100.75 | 133.4498 | 1.5307 | 356.9805 | -0.033314 | -1.3424 | 1.3429 | 0.011817 | 79.6296 | 36.1495 | 1.6949
[11 empty] | 101 | 134.0165 | 1.5465 | 356.9678 | -0.033471 | -1.3442 | 1.3446 | 0.011758 | 79.5696 | 36.309 | 1.7021
[11 empty] | 101.25 | 134.584 | 1.5624 | 356.9551 | -0.033629 | -1.3459 | 1.3463 | 0.011699 | 79.5097 | 36.4685 | 1.7093
[11 empty] | 101.5 | 135.1523 | 1.5784 | 356.9424 | -0.033787 | -1.3476 | 1.3481 | 0.011639 | 79.4499 | 36.6281 | 1.7166
[11 empty] | 101.75 | 135.7212 | 1.5944 | 356.9296 | -0.033946 | -1.3493 | 1.3498 | 0.01158 | 79.3901 | 36.7877 | 1.7238
[11 empty] | 102 | 136.2909 | 1.6106 | 356.9168 | -0.034105 | -1.351 | 1.3515 | 0.011521 | 79.3305 | 36.9473 | 1.731
[11 empty] | 102.25 | 136.8613 | 1.6269 | 356.9041 | -0.034264 | -1.3527 | 1.3532 | 0.011462 | 79.2709 | 37.107 | 1.7383
[11 empty] | 102.5 | 137.4324 | 1.6433 | 356.8913 | -0.034423 | -1.3544 | 1.3549 | 0.011403 | 79.2115 | 37.2667 | 1.7455
[11 empty] | 102.75 | 138.0042 | 1.6598 | 356.8784 | -0.034583 | -1.3561 | 1.3565 | 0.011343 | 79.1521 | 37.4264 | 1.7528
[11 empty] | 103 | 138.5767 | 1.6763 | 356.8656 | -0.034743 | -1.3578 | 1.3582 | 0.011284 | 79.0929 | 37.5862 | 1.7601
[11 empty] | 103.25 | 139.1499 | 1.693 | 356.8527 | -0.034904 | -1.3594 | 1.3599 | 0.011225 | 79.0337 | 37.746 | 1.7673
[11 empty] | 103.5 | 139.7238 | 1.7098 | 356.8398 | -0.035065 | -1.3611 | 1.3615 | 0.011166 | 78.9747 | 37.9058 | 1.7746
[11 empty] | 103.75 | 140.2984 | 1.7266 | 356.8269 | -0.035226 | -1.3627 | 1.3632 | 0.011107 | 78.9158 | 38.0657 | 1.7819
[11 empty] | 104 | 140.8737 | 1.7436 | 356.814 | -0.035388 | -1.3644 | 1.3648 | 0.011048 | 78.857 | 38.2255 | 1.7892
[11 empty] | 104.25 | 141.4497 | 1.7607 | 356.801 | -0.035549 | -1.366 | 1.3664 | 0.010989 | 78.7984 | 38.3854 | 1.7966
[11 empty] | 104.5 | 142.0263 | 1.7779 | 356.788 | -0.035712 | -1.3676 | 1.3681 | 0.01093 | 78.7398 | 38.5453 | 1.8039
[11 empty] | 104.75 | 142.6037 | 1.7951 | 356.775 | -0.035874 | -1.3692 | 1.3697 | 0.010871 | 78.6814 | 38.7052 | 1.8112
[11 empty] | 105 | 143.1817 | 1.8125 | 356.762 | -0.036037 | -1.3708 | 1.3713 | 0.010812 | 78.6231 | 38.8651 | 1.8186
[11 empty] | 105.25 | 143.7604 | 1.83 | 356.749 | -0.0362 | -1.3724 | 1.3729 | 0.010753 | 78.565 | 39.025 | 1.8259
[11 empty] | 105.5 | 144.3397 | 1.8476 | 356.7359 | -0.036364 | -1.374 | 1.3744 | 0.010695 | 78.507 | 39.1849 | 1.8333
[11 empty] | 105.75 | 144.9197 | 1.8652 | 356.7228 | -0.036528 | -1.3755 | 1.376 | 0.010636 | 78.4491 | 39.3447 | 1.8406
[11 empty] | 106 | 145.5004 | 1.883 | 356.7097 | -0.036692 | -1.3771 | 1.3776 | 0.010577 | 78.3914 | 39.5046 | 1.848
[11 empty] | 106.25 | 146.0817 | 1.9009 | 356.6967 | -0.036857 | -1.3787 | 1.3791 | 0.010519 | 78.3339 | 39.6645 | 1.8554
[11 empty] | 106.5 | 146.6637 | 1.9189 | 356.6835 | -0.037021 | -1.3802 | 1.3807 | 0.01046 | 78.2764 | 39.8244 | 1.8628
[11 empty] | 106.75 | 147.2464 | 1.9369 | 356.6703 | -0.037187 | -1.3817 | 1.3822 | 0.010401 | 78.2192 | 39.9843 | 1.8702
[11 empty] | 107 | 147.8296 | 1.9551 | 356.6572 | -0.037352 | -1.3833 | 1.3838 | 0.010343 | 78.162 | 40.1441 | 1.8776
[11 empty] | 107.25 | 148.4136 | 1.9734 | 356.644 | -0.037518 | -1.3848 | 1.3853 | 0.010284 | 78.1051 | 40.3039 | 1.885
[11 empty] | 107.5 | 148.9981 | 1.9918 | 356.6307 | -0.037684 | -1.3863 | 1.3868 | 0.010226 | 78.0483 | 40.4637 | 1.8924
[11 empty] | 107.75 | 149.5833 | 2.0103 | 356.6175 | -0.03785 | -1.3878 | 1.3883 | 0.010168 | 77.9917 | 40.6235 | 1.8999
[11 empty] | 108 | 150.1691 | 2.0289 | 356.6042 | -0.038017 | -1.3893 | 1.3898 | 0.010109 | 77.9352 | 40.7833 | 1.9073
[11 empty] | 108.25 | 150.7556 | 2.0476 | 356.591 | -0.038184 | -1.3908 | 1.3913 | 0.010051 | 77.8789 | 40.943 | 1.9148
[11 empty] | 108.5 | 151.3426 | 2.0664 | 356.5777 | -0.038352 | -1.3922 | 1.3928 | 0.009993 | 77.8228 | 41.1027 | 1.9222
[11 empty] | 108.75 | 151.9303 | 2.0853 | 356.5644 | -0.038519 | -1.3937 | 1.3942 | 0.0099349 | 77.7668 | 41.2623 | 1.9297
[11 empty] | 109 | 152.5186 | 2.1043 | 356.551 | -0.038687 | -1.3952 | 1.3957 | 0.0098768 | 77.7111 | 41.422 | 1.9372
[11 empty] | 109.25 | 153.1075 | 2.1234 | 356.5377 | -0.038856 | -1.3966 | 1.3972 | 0.0098188 | 77.6555 | 41.5816 | 1.9447
[11 empty] | 109.5 | 153.6971 | 2.1426 | 356.5243 | -0.039024 | -1.3981 | 1.3986 | 0.0097609 | 77.6001 | 41.7411 | 1.9521
[11 empty] | 109.75 | 154.2872 | 2.1619 | 356.5109 | -0.039193 | -1.3995 | 1.4 | 0.0097031 | 77.5448 | 41.9006 | 1.9596
[11 empty] | 110 | 154.8779 | 2.1813 | 356.4975 | -0.039363 | -1.4009 | 1.4015 | 0.0096453 | 77.4898 | 42.0601 | 1.9671
[11 empty] | 110.25 | 155.4693 | 2.2008 | 356.484 | -0.039532 | -1.4023 | 1.4029 | 0.0095876 | 77.435 | 42.2195 | 1.9747
[11 empty] | 110.5 | 156.0612 | 2.2204 | 356.4706 | -0.039702 | -1.4037 | 1.4043 | 0.0095299 | 77.3803 | 42.3788 | 1.9822
[11 empty] | 110.75 | 156.6537 | 2.2402 | 356.4571 | -0.039872 | -1.4051 | 1.4057 | 0.0094723 | 77.3258 | 42.5381 | 1.9897
[11 empty] | 111 | 157.2468 | 2.26 | 356.4436 | -0.040043 | -1.4065 | 1.4071 | 0.0094149 | 77.2715 | 42.6974 | 1.9972
[11 empty] | 111.25 | 157.8405 | 2.2799 | 356.4301 | -0.040214 | -1.4079 | 1.4085 | 0.0093574 | 77.2175 | 42.8566 | 2.0048
[11 empty] | 111.5 | 158.4347 | 2.3 | 356.4166 | -0.040385 | -1.4093 | 1.4098 | 0.0093001 | 77.1636 | 43.0157 | 2.0123
[11 empty] | 111.75 | 159.0295 | 2.3201 | 356.403 | -0.040556 | -1.4106 | 1.4112 | 0.0092428 | 77.1099 | 43.1748 | 2.0199
[11 empty] | 112 | 159.625 | 2.3403 | 356.3894 | -0.040728 | -1.412 | 1.4126 | 0.0091856 | 77.0565 | 43.3338 | 2.0275
[11 empty] | 112.25 | 160.2209 | 2.3607 | 356.3758 | -0.0409 | -1.4133 | 1.4139 | 0.0091285 | 77.0032 | 43.4928 | 2.035
[11 empty] | 112.5 | 160.8175 | 2.3812 | 356.3622 | -0.041072 | -1.4147 | 1.4153 | 0.0090715 | 76.9502 | 43.6516 | 2.0426
[11 empty] | 112.75 | 161.4146 | 2.4017 | 356.3486 | -0.041244 | -1.416 | 1.4166 | 0.0090146 | 76.8974 | 43.8104 | 2.0502
[11 empty] | 113 | 162.0122 | 2.4224 | 356.3349 | -0.041417 | -1.4173 | 1.4179 | 0.0089577 | 76.8448 | 43.9692 | 2.0578
[11 empty] | 113.25 | 162.6104 | 2.4431 | 356.3213 | -0.04159 | -1.4186 | 1.4192 | 0.008901 | 76.7924 | 44.1278 | 2.0654
[11 empty] | 113.5 | 163.2092 | 2.464 | 356.3076 | -0.041764 | -1.4199 | 1.4205 | 0.0088443 | 76.7402 | 44.2864 | 2.073
[11 empty] | 113.75 | 163.8085 | 2.485 | 356.2939 | -0.041937 | -1.4212 | 1.4218 | 0.0087877 | 76.6882 | 44.4449 | 2.0806
[11 empty] | 114 | 164.4084 | 2.5061 | 356.2801 | -0.042111 | -1.4225 | 1.4231 | 0.0087312 | 76.6365 | 44.6033 | 2.0882
[11 empty] | 114.25 | 165.0087 | 2.5273 | 356.2664 | -0.042286 | -1.4238 | 1.4244 | 0.0086748 | 76.585 | 44.7617 | 2.0959
[11 empty] | 114.5 | 165.6097 | 2.5486 | 356.2526 | -0.04246 | -1.4251 | 1.4257 | 0.0086185 | 76.5337 | 44.9199 | 2.1035
[11 empty] | 114.75 | 166.2111 | 2.57 | 356.2388 | -0.042635 | -1.4263 | 1.427 | 0.0085622 | 76.4827 | 45.0781 | 2.1111
[11 empty] | 115 | 166.8131 | 2.5915 | 356.225 | -0.04281 | -1.4276 | 1.4282 | 0.0085061 | 76.4318 | 45.2362 | 2.1188
[11 empty] | 115.25 | 167.4156 | 2.6131 | 356.2112 | -0.042986 | -1.4288 | 1.4295 | 0.0084501 | 76.3812 | 45.3942 | 2.1264
[11 empty] | 115.5 | 168.0186 | 2.6348 | 356.1973 | -0.043161 | -1.43 | 1.4307 | 0.0083941 | 76.3309 | 45.5521 | 2.1341
[11 empty] | 115.75 | 168.6222 | 2.6566 | 356.1834 | -0.043337 | -1.4313 | 1.4319 | 0.0083383 | 76.2808 | 45.7099 | 2.1418
[11 empty] | 116 | 169.2263 | 2.6786 | 356.1696 | -0.043513 | -1.4325 | 1.4331 | 0.0082825 | 76.2309 | 45.8676 | 2.1494
[11 empty] | 116.25 | 169.8308 | 2.7006 | 356.1557 | -0.04369 | -1.4337 | 1.4344 | 0.0082269 | 76.1812 | 46.0252 | 2.1571
[11 empty] | 116.5 | 170.4359 | 2.7228 | 356.1417 | -0.043866 | -1.4349 | 1.4356 | 0.0081714 | 76.1318 | 46.1827 | 2.1648
[11 empty] | 116.75 | 171.0415 | 2.745 | 356.1278 | -0.044043 | -1.4361 | 1.4368 | 0.0081159 | 76.0827 | 46.3401 | 2.1725
[11 empty] | 117 | 171.6476 | 2.7674 | 356.1138 | -0.044221 | -1.4373 | 1.438 | 0.0080606 | 76.0338 | 46.4974 | 2.1802
[11 empty] | 117.25 | 172.2542 | 2.7898 | 356.0999 | -0.044398 | -1.4385 | 1.4391 | 0.0080054 | 75.9851 | 46.6546 | 2.1879
[11 empty] | 117.5 | 172.8613 | 2.8124 | 356.0859 | -0.044576 | -1.4396 | 1.4403 | 0.0079502 | 75.9367 | 46.8117 | 2.1956
[11 empty] | 117.75 | 173.4688 | 2.8351 | 356.0718 | -0.044754 | -1.4408 | 1.4415 | 0.0078952 | 75.8885 | 46.9687 | 2.2034
[11 empty] | 118 | 174.0769 | 2.8579 | 356.0578 | -0.044932 | -1.4419 | 1.4426 | 0.0078403 | 75.8406 | 47.1256 | 2.2111
[11 empty] | 118.25 | 174.6854 | 2.8808 | 356.0437 | -0.045111 | -1.4431 | 1.4438 | 0.0077855 | 75.793 | 47.2823 | 2.2188
[11 empty] | 118.5 | 175.2944 | 2.9038 | 356.0297 | -0.04529 | -1.4442 | 1.4449 | 0.0077308 | 75.7455 | 47.439 | 2.2265
[11 empty] | 118.75 | 175.9039 | 2.9269 | 356.0156 | -0.045469 | -1.4453 | 1.4461 | 0.0076762 | 75.6984 | 47.5955 | 2.2343
[11 empty] | 119 | 176.5139 | 2.9501 | 356.0014 | -0.045648 | -1.4465 | 1.4472 | 0.0076217 | 75.6515 | 47.7519 | 2.242
[11 empty] | 119.25 | 177.1243 | 2.9734 | 355.9873 | -0.045828 | -1.4476 | 1.4483 | 0.0075674 | 75.6049 | 47.9082 | 2.2498
[11 empty] | 119.5 | 177.7352 | 2.9969 | 355.9732 | -0.046007 | -1.4487 | 1.4494 | 0.0075132 | 75.5585 | 48.0644 | 2.2576
[11 empty] | 119.75 | 178.3465 | 3.0204 | 355.959 | -0.046188 | -1.4498 | 1.4505 | 0.007459 | 75.5124 | 48.2205 | 2.2653
[11 empty] | 120 | 178.9584 | 3.044 | 355.9448 | -0.046368 | -1.4509 | 1.4516 | 0.007405 | 75.4665 | 48.3764 | 2.2731
[11 empty] | 120.25 | 179.5706 | 3.0678 | 355.9306 | -0.046548 | -1.4519 | 1.4527 | 0.0073511 | 75.421 | 48.5322 | 2.2809
[11 empty] | 120.5 | 180.1833 | 3.0917 | 355.9164 | -0.046729 | -1.453 | 1.4538 | 0.0072973 | 75.3756 | 48.6879 | 2.2887
[11 empty] | 120.75 | 180.7965 | 3.1156 | 355.9021 | -0.04691 | -1.4541 | 1.4548 | 0.0072437 | 75.3306 | 48.8435 | 2.2965
[11 empty] | 121 | 181.4101 | 3.1397 | 355.8879 | -0.047092 | -1.4551 | 1.4559 | 0.0071901 | 75.2858 | 48.9989 | 2.3043
[11 empty] | 121.25 | 182.0242 | 3.1639 | 355.8736 | -0.047273 | -1.4562 | 1.4569 | 0.0071367 | 75.2413 | 49.1542 | 2.3121
[11 empty] | 121.5 | 182.6387 | 3.1882 | 355.8593 | -0.047455 | -1.4572 | 1.458 | 0.0070834 | 75.1971 | 49.3093 | 2.3199
[11 empty] | 121.75 | 183.2536 | 3.2126 | 355.845 | -0.047637 | -1.4582 | 1.459 | 0.0070302 | 75.1531 | 49.4644 | 2.3277
[11 empty] | 122 | 183.869 | 3.2371 | 355.8306 | -0.047819 | -1.4592 | 1.46 | 0.0069772 | 75.1094 | 49.6193 | 2.3355
[11 empty] | 122.25 | 184.4848 | 3.2617 | 355.8163 | -0.048002 | -1.4603 | 1.461 | 0.0069243 | 75.066 | 49.774 | 2.3433
[11 empty] | 122.5 | 185.101 | 3.2865 | 355.8019 | -0.048184 | -1.4613 | 1.4621 | 0.0068715 | 75.0228 | 49.9286 | 2.3512
[11 empty] | 122.75 | 185.7176 | 3.3113 | 355.7875 | -0.048367 | -1.4623 | 1.4631 | 0.0068188 | 74.98 | 50.0831 | 2.359
[11 empty] | 123 | 186.3347 | 3.3362 | 355.7731 | -0.04855 | -1.4633 | 1.4641 | 0.0067662 | 74.9374 | 50.2375 | 2.3668
[11 empty] | 123.25 | 186.9521 | 3.3613 | 355.7587 | -0.048734 | -1.4642 | 1.465 | 0.0067138 | 74.8951 | 50.3917 | 2.3747
[11 empty] | 123.5 | 187.57 | 3.3865 | 355.7442 | -0.048917 | -1.4652 | 1.466 | 0.0066615 | 74.853 | 50.5457 | 2.3825
[11 empty] | 123.75 | 188.1883 | 3.4117 | 355.7297 | -0.049101 | -1.4662 | 1.467 | 0.0066094 | 74.8113 | 50.6996 | 2.3904
[11 empty] | 124 | 188.807 | 3.4371 | 355.7153 | -0.049285 | -1.4671 | 1.468 | 0.0065573 | 74.7698 | 50.8534 | 2.3983
[11 empty] | 124.25 | 189.426 | 3.4626 | 355.7007 | -0.049469 | -1.4681 | 1.4689 | 0.0065054 | 74.7287 | 51.007 | 2.4061
[11 empty] | 124.5 | 190.0455 | 3.4882 | 355.6862 | -0.049654 | -1.469 | 1.4699 | 0.0064537 | 74.6878 | 51.1605 | 2.414
[11 empty] | 124.75 | 190.6654 | 3.5139 | 355.6717 | -0.049839 | -1.47 | 1.4708 | 0.006402 | 74.6471 | 51.3138 | 2.4219
[11 empty] | 125 | 191.2857 | 3.5397 | 355.6571 | -0.050023 | -1.4709 | 1.4717 | 0.0063506 | 74.6068 | 51.467 | 2.4297
[11 empty] | 125.25 | 191.9063 | 3.5657 | 355.6425 | -0.050209 | -1.4718 | 1.4727 | 0.0062992 | 74.5668 | 51.62 | 2.4376
[11 empty] | 125.5 | 192.5273 | 3.5917 | 355.6279 | -0.050394 | -1.4727 | 1.4736 | 0.006248 | 74.527 | 51.7729 | 2.4455
[11 empty] | 125.75 | 193.1488 | 3.6178 | 355.6133 | -0.050579 | -1.4736 | 1.4745 | 0.0061969 | 74.4876 | 51.9256 | 2.4534
[11 empty] | 126 | 193.7706 | 3.6441 | 355.5987 | -0.050765 | -1.4745 | 1.4754 | 0.0061459 | 74.4484 | 52.0781 | 2.4613
[11 empty] | 126.25 | 194.3927 | 3.6705 | 355.5841 | -0.050951 | -1.4754 | 1.4763 | 0.0060951 | 74.4095 | 52.2306 | 2.4692
[11 empty] | 126.5 | 195.0153 | 3.6969 | 355.5694 | -0.051137 | -1.4763 | 1.4772 | 0.0060444 | 74.3709 | 52.3828 | 2.4771
[11 empty] | 126.75 | 195.6382 | 3.7235 | 355.5547 | -0.051324 | -1.4771 | 1.478 | 0.0059939 | 74.3326 | 52.5349 | 2.4851
[11 empty] | 127 | 196.2615 | 3.7502 | 355.54 | -0.05151 | -1.478 | 1.4789 | 0.0059435 | 74.2946 | 52.6868 | 2.493
[11 empty] | 127.25 | 196.8851 | 3.777 | 355.5253 | -0.051697 | -1.4789 | 1.4798 | 0.0058933 | 74.2569 | 52.8386 | 2.5009
[11 empty] | 127.5 | 197.5091 | 3.8039 | 355.5106 | -0.051884 | -1.4797 | 1.4806 | 0.0058432 | 74.2195 | 52.9902 | 2.5088
[11 empty] | 127.75 | 198.1334 | 3.8309 | 355.4958 | -0.052071 | -1.4806 | 1.4815 | 0.0057932 | 74.1824 | 53.1416 | 2.5168
[11 empty] | 128 | 198.7581 | 3.8581 | 355.481 | -0.052258 | -1.4814 | 1.4823 | 0.0057434 | 74.1456 | 53.2929 | 2.5247
[11 empty] | 128.25 | 199.3832 | 3.8853 | 355.4662 | -0.052446 | -1.4822 | 1.4831 | 0.0056937 | 74.109 | 53.444 | 2.5327
[11 empty] | 128.5 | 200.0086 | 3.9127 | 355.4514 | -0.052634 | -1.483 | 1.484 | 0.0056442 | 74.0728 | 53.595 | 2.5406
[11 empty] | 128.75 | 200.6343 | 3.9401 | 355.4366 | -0.052821 | -1.4838 | 1.4848 | 0.0055948 | 74.0369 | 53.7458 | 2.5486
[11 empty] | 129 | 201.2604 | 3.9677 | 355.4218 | -0.05301 | -1.4847 | 1.4856 | 0.0055456 | 74.0012 | 53.8964 | 2.5565
[11 empty] | 129.25 | 201.8868 | 3.9954 | 355.4069 | -0.053198 | -1.4854 | 1.4864 | 0.0054965 | 73.9659 | 54.0468 | 2.5645
[11 empty] | 129.5 | 202.5135 | 4.0232 | 355.392 | -0.053386 | -1.4862 | 1.4872 | 0.0054476 | 73.9308 | 54.1971 | 2.5724
[11 empty] | 129.75 | 203.1406 | 4.0511 | 355.3771 | -0.053575 | -1.487 | 1.488 | 0.0053988 | 73.8961 | 54.3472 | 2.5804
[11 empty] | 130 | 203.768 | 4.0791 | 355.3622 | -0.053764 | -1.4878 | 1.4888 | 0.0053502 | 73.8616 | 54.4972 | 2.5884
[11 empty] | 130.25 | 204.3957 | 4.1072 | 355.3473 | -0.053953 | -1.4886 | 1.4895 | 0.0053017 | 73.8275 | 54.6469 | 2.5964
[11 empty] | 130.5 | 205.0237 | 4.1354 | 355.3323 | -0.054142 | -1.4893 | 1.4903 | 0.0052534 | 73.7936 | 54.7965 | 2.6043
[11 empty] | 130.75 | 205.6521 | 4.1638 | 355.3174 | -0.054331 | -1.4901 | 1.4911 | 0.0052052 | 73.7601 | 54.9459 | 2.6123
[11 empty] | 131 | 206.2808 | 4.1922 | 355.3024 | -0.054521 | -1.4908 | 1.4918 | 0.0051572 | 73.7269 | 55.0952 | 2.6203
[11 empty] | 131.25 | 206.9097 | 4.2208 | 355.2874 | -0.05471 | -1.4915 | 1.4925 | 0.0051094 | 73.6939 | 55.2443 | 2.6283
[11 empty] | 131.5 | 207.539 | 4.2495 | 355.2724 | -0.0549 | -1.4923 | 1.4933 | 0.0050617 | 73.6613 | 55.3932 | 2.6363
[11 empty] | 131.75 | 208.1686 | 4.2782 | 355.2573 | -0.05509 | -1.493 | 1.494 | 0.0050141 | 73.629 | 55.5419 | 2.6443
[11 empty] | 132 | 208.7985 | 4.3071 | 355.2423 | -0.05528 | -1.4937 | 1.4947 | 0.0049668 | 73.5969 | 55.6904 | 2.6523
[11 empty] | 132.25 | 209.4287 | 4.3361 | 355.2272 | -0.055471 | -1.4944 | 1.4954 | 0.0049196 | 73.5652 | 55.8388 | 2.6603
[11 empty] | 132.5 | 210.0592 | 4.3653 | 355.2121 | -0.055661 | -1.4951 | 1.4962 | 0.0048725 | 73.5338 | 55.987 | 2.6683
[11 empty] | 132.75 | 210.69 | 4.3945 | 355.197 | -0.055852 | -1.4958 | 1.4969 | 0.0048256 | 73.5027 | 56.135 | 2.6763
[11 empty] | 133 | 211.321 | 4.4238 | 355.1819 | -0.056043 | -1.4965 | 1.4975 | 0.0047789 | 73.4719 | 56.2828 | 2.6844
[11 empty] | 133.25 | 211.9524 | 4.4533 | 355.1667 | -0.056233 | -1.4972 | 1.4982 | 0.0047323 | 73.4413 | 56.4305 | 2.6924
[11 empty] | 133.5 | 212.584 | 4.4828 | 355.1516 | -0.056425 | -1.4978 | 1.4989 | 0.0046859 | 73.4111 | 56.5779 | 2.7004
[11 empty] | 133.75 | 213.2159 | 4.5125 | 355.1364 | -0.056616 | -1.4985 | 1.4996 | 0.0046397 | 73.3812 | 56.7252 | 2.7085
[11 empty] | 134 | 213.8481 | 4.5423 | 355.1212 | -0.056807 | -1.4992 | 1.5002 | 0.0045936 | 73.3516 | 56.8723 | 2.7165
[11 empty] | 134.25 | 214.4806 | 4.5722 | 355.106 | -0.056999 | -1.4998 | 1.5009 | 0.0045477 | 73.3223 | 57.0192 | 2.7245
[11 empty] | 134.5 | 215.1133 | 4.6022 | 355.0908 | -0.057191 | -1.5005 | 1.5015 | 0.004502 | 73.2934 | 57.166 | 2.7326
[11 empty] | 134.75 | 215.7463 | 4.6323 | 355.0755 | -0.057382 | -1.5011 | 1.5022 | 0.0044564 | 73.2647 | 57.3125 | 2.7406
[11 empty] | 135 | 216.3796 | 4.6625 | 355.0603 | -0.057574 | -1.5017 | 1.5028 | 0.0044111 | 73.2363 | 57.4589 | 2.7487
[11 empty] | 135.25 | 217.0131 | 4.6928 | 355.045 | -0.057766 | -1.5023 | 1.5034 | 0.0043659 | 73.2082 | 57.6051 | 2.7567
[11 empty] | 135.5 | 217.6469 | 4.7232 | 355.0297 | -0.057959 | -1.503 | 1.5041 | 0.0043208 | 73.1805 | 57.7511 | 2.7648
[11 empty] | 135.75 | 218.2809 | 4.7538 | 355.0144 | -0.058151 | -1.5036 | 1.5047 | 0.004276 | 73.153 | 57.8969 | 2.7728
[11 empty] | 136 | 218.9152 | 4.7845 | 354.9991 | -0.058344 | -1.5042 | 1.5053 | 0.0042313 | 73.1259 | 58.0425 | 2.7809
[11 empty] | 136.25 | 219.5498 | 4.8152 | 354.9837 | -0.058536 | -1.5048 | 1.5059 | 0.0041868 | 73.099 | 58.1879 | 2.789
[11 empty] | 136.5 | 220.1846 | 4.8461 | 354.9684 | -0.058729 | -1.5053 | 1.5065 | 0.0041425 | 73.0725 | 58.3332 | 2.797
[11 empty] | 136.75 | 220.8196 | 4.8771 | 354.953 | -0.058922 | -1.5059 | 1.5071 | 0.0040983 | 73.0462 | 58.4782 | 2.8051
[11 empty] | 137 | 221.4548 | 4.9082 | 354.9376 | -0.059115 | -1.5065 | 1.5076 | 0.0040544 | 73.0203 | 58.6231 | 2.8132
[11 empty] | 137.25 | 222.0904 | 4.9394 | 354.9222 | -0.059308 | -1.5071 | 1.5082 | 0.0040106 | 72.9947 | 58.7678 | 2.8213
[11 empty] | 137.5 | 222.7261 | 4.9708 | 354.9068 | -0.059502 | -1.5076 | 1.5088 | 0.003967 | 72.9694 | 58.9123 | 2.8293
[11 empty] | 137.75 | 223.3621 | 5.0022 | 354.8914 | -0.059695 | -1.5082 | 1.5093 | 0.0039236 | 72.9444 | 59.0566 | 2.8374
[11 empty] | 138 | 223.9983 | 5.0337 | 354.8759 | -0.059889 | -1.5087 | 1.5099 | 0.0038804 | 72.9197 | 59.2007 | 2.8455
[11 empty] | 138.25 | 224.6347 | 5.0654 | 354.8604 | -0.060082 | -1.5092 | 1.5104 | 0.0038374 | 72.8953 | 59.3446 | 2.8536
[11 empty] | 138.5 | 225.2714 | 5.0972 | 354.8449 | -0.060276 | -1.5098 | 1.511 | 0.0037945 | 72.8712 | 59.4883 | 2.8617
[11 empty] | 138.75 | 225.9082 | 5.129 | 354.8294 | -0.06047 | -1.5103 | 1.5115 | 0.0037519 | 72.8474 | 59.6319 | 2.8698
[11 empty] | 139 | 226.5453 | 5.161 | 354.8139 | -0.060664 | -1.5108 | 1.512 | 0.0037094 | 72.8239 | 59.7752 | 2.8779
[11 empty] | 139.25 | 227.1826 | 5.1931 | 354.7983 | -0.060858 | -1.5113 | 1.5126 | 0.0036672 | 72.8007 | 59.9183 | 2.886
[11 empty] | 139.5 | 227.8202 | 5.2253 | 354.7828 | -0.061052 | -1.5118 | 1.5131 | 0.0036251 | 72.7778 | 60.0613 | 2.8941
[11 empty] | 139.75 | 228.4579 | 5.2577 | 354.7672 | -0.061246 | -1.5123 | 1.5136 | 0.0035833 | 72.7553 | 60.2041 | 2.9022
[11 empty] | 140 | 229.0958 | 5.2901 | 354.7516 | -0.061441 | -1.5128 | 1.5141 | 0.0035416 | 72.733 | 60.3466 | 2.9103
[11 empty] | 140.25 | 229.734 | 5.3226 | 354.736 | -0.061635 | -1.5133 | 1.5146 | 0.0035002 | 72.711 | 60.489 | 2.9184
[11 empty] | 140.5 | 230.3723 | 5.3553 | 354.7204 | -0.06183 | -1.5138 | 1.515 | 0.003459 | 72.6894 | 60.6312 | 2.9265
[11 empty] | 140.75 | 231.0108 | 5.3881 | 354.7048 | -0.062025 | -1.5143 | 1.5155 | 0.003418 | 72.6681 | 60.7732 | 2.9346
[11 empty] | 141 | 231.6496 | 5.4209 | 354.6891 | -0.062219 | -1.5147 | 1.516 | 0.0033771 | 72.647 | 60.9149 | 2.9428
[11 empty] | 141.25 | 232.2885 | 5.4539 | 354.6734 | -0.062414 | -1.5152 | 1.5165 | 0.0033365 | 72.6262 | 61.0565 | 2.9509
[11 empty] | 141.5 | 232.9276 | 5.487 | 354.6577 | -0.062609 | -1.5156 | 1.5169 | 0.0032962 | 72.6058 | 61.1979 | 2.959
[11 empty] | 141.75 | 233.5669 | 5.5202 | 354.6421 | -0.062804 | -1.5161 | 1.5174 | 0.003256 | 72.5857 | 61.3391 | 2.9671
[11 empty] | 142 | 234.2064 | 5.5535 | 354.6263 | -0.063 | -1.5165 | 1.5178 | 0.0032161 | 72.5659 | 61.4801 | 2.9753
[11 empty] | 142.25 | 234.8461 | 5.587 | 354.6106 | -0.063195 | -1.5169 | 1.5183 | 0.0031763 | 72.5463 | 61.621 | 2.9834
[11 empty] | 142.5 | 235.4859 | 5.6205 | 354.5948 | -0.06339 | -1.5174 | 1.5187 | 0.0031369 | 72.5271 | 61.7616 | 2.9915
[11 empty] | 142.75 | 236.1259 | 5.6542 | 354.5791 | -0.063586 | -1.5178 | 1.5191 | 0.0030976 | 72.5082 | 61.902 | 2.9997
[11 empty] | 143 | 236.7661 | 5.6879 | 354.5633 | -0.063781 | -1.5182 | 1.5195 | 0.0030586 | 72.4895 | 62.0422 | 3.0078
[11 empty] | 143.25 | 237.4065 | 5.7218 | 354.5475 | -0.063977 | -1.5186 | 1.5199 | 0.0030198 | 72.4712 | 62.1822 | 3.0159
[11 empty] | 143.5 | 238.047 | 5.7558 | 354.5317 | -0.064172 | -1.519 | 1.5204 | 0.0029812 | 72.4532 | 62.322 | 3.0241
[11 empty] | 143.75 | 238.6877 | 5.7899 | 354.5158 | -0.064368 | -1.5194 | 1.5208 | 0.0029429 | 72.4355 | 62.4617 | 3.0322
[11 empty] | 144 | 239.3286 | 5.8241 | 354.5 | -0.064564 | -1.5198 | 1.5211 | 0.0029049 | 72.418 | 62.6011 | 3.0404
[11 empty] | 144.25 | 239.9696 | 5.8584 | 354.4841 | -0.06476 | -1.5202 | 1.5215 | 0.0028671 | 72.4009 | 62.7403 | 3.0485
[11 empty] | 144.5 | 240.6108 | 5.8928 | 354.4683 | -0.064956 | -1.5205 | 1.5219 | 0.0028295 | 72.3841 | 62.8794 | 3.0567
[11 empty] | 144.75 | 241.2521 | 5.9273 | 354.4524 | -0.065152 | -1.5209 | 1.5223 | 0.0027922 | 72.3676 | 63.0182 | 3.0648
[11 empty] | 145 | 241.8936 | 5.962 | 354.4365 | -0.065348 | -1.5213 | 1.5227 | 0.0027552 | 72.3513 | 63.1568 | 3.073
[11 empty] | 145.25 | 242.5352 | 5.9967 | 354.4205 | -0.065544 | -1.5216 | 1.523 | 0.0027184 | 72.3354 | 63.2953 | 3.0811
[11 empty] | 145.5 | 243.177 | 6.0316 | 354.4046 | -0.06574 | -1.522 | 1.5234 | 0.0026819 | 72.3198 | 63.4335 | 3.0893
[11 empty] | 145.75 | 243.8189 | 6.0666 | 354.3886 | -0.065936 | -1.5223 | 1.5237 | 0.0026457 | 72.3045 | 63.5716 | 3.0975
[11 empty] | 146 | 244.461 | 6.1017 | 354.3727 | -0.066133 | -1.5226 | 1.5241 | 0.0026098 | 72.2894 | 63.7094 | 3.1056
[11 empty] | 146.25 | 245.1032 | 6.1368 | 354.3567 | -0.066329 | -1.523 | 1.5244 | 0.0025741 | 72.2747 | 63.847 | 3.1138
[11 empty] | 146.5 | 245.7455 | 6.1722 | 354.3407 | -0.066526 | -1.5233 | 1.5247 | 0.0025387 | 72.2602 | 63.9845 | 3.122
[11 empty] | 146.75 | 246.388 | 6.2076 | 354.3246 | -0.066722 | -1.5236 | 1.5251 | 0.0025037 | 72.2461 | 64.1217 | 3.1301
[11 empty] | 147 | 247.0306 | 6.2431 | 354.3086 | -0.066919 | -1.5239 | 1.5254 | 0.0024689 | 72.2322 | 64.2588 | 3.1383
[11 empty] | 147.25 | 247.6733 | 6.2787 | 354.2926 | -0.067115 | -1.5242 | 1.5257 | 0.0024345 | 72.2187 | 64.3956 | 3.1465
[11 empty] | 147.5 | 248.3161 | 6.3145 | 354.2765 | -0.067312 | -1.5245 | 1.526 | 0.0024003 | 72.2054 | 64.5323 | 3.1546
[11 empty] | 147.75 | 248.9591 | 6.3503 | 354.2604 | -0.067508 | -1.5248 | 1.5263 | 0.0023665 | 72.1924 | 64.6687 | 3.1628
[11 empty] | 148 | 249.6022 | 6.3863 | 354.2443 | -0.067705 | -1.5251 | 1.5266 | 0.002333 | 72.1797 | 64.805 | 3.171
[11 empty] | 148.25 | 250.2454 | 6.4224 | 354.2282 | -0.067902 | -1.5254 | 1.5269 | 0.0022999 | 72.1674 | 64.941 | 3.1792
[11 empty] | 148.5 | 250.8887 | 6.4586 | 354.2121 | -0.068099 | -1.5257 | 1.5272 | 0.0022671 | 72.1553 | 65.0769 | 3.1873
[11 empty] | 148.75 | 251.5322 | 6.4949 | 354.196 | -0.068295 | -1.5259 | 1.5275 | 0.0022346 | 72.1434 | 65.2125 | 3.1955
[11 empty] | 149 | 252.1757 | 6.5313 | 354.1798 | -0.068492 | -1.5262 | 1.5277 | 0.0022025 | 72.1319 | 65.3479 | 3.2037
[11 empty] | 149.25 | 252.8194 | 6.5678 | 354.1636 | -0.068689 | -1.5265 | 1.528 | 0.0021708 | 72.1207 | 65.4832 | 3.2119
[11 empty] | 149.5 | 253.4631 | 6.6044 | 354.1475 | -0.068886 | -1.5267 | 1.5283 | 0.0021395 | 72.1098 | 65.6183 | 3.2201
[11 empty] | 149.75 | 254.107 | 6.6412 | 354.1313 | -0.069083 | -1.527 | 1.5285 | 0.0021085 | 72.0991 | 65.7531 | 3.2283
[11 empty] | 150 | 254.7509 | 6.678 | 354.115 | -0.06928 | -1.5272 | 1.5288 | 0.0020779 | 72.0887 | 65.8878 | 3.2365
[11 empty] | 150.25 | 255.395 | 6.715 | 354.0988 | -0.069477 | -1.5274 | 1.529 | 0.0020478 | 72.0787 | 66.0222 | 3.2446
[11 empty] | 150.5 | 256.0391 | 6.752 | 354.0826 | -0.069674 | -1.5277 | 1.5292 | 0.002018 | 72.0689 | 66.1565 | 3.2528
[11 empty] | 150.75 | 256.6834 | 6.7892 | 354.0663 | -0.069871 | -1.5279 | 1.5295 | 0.0019887 | 72.0594 | 66.2905 | 3.261
[11 empty] | 151 | 257.3277 | 6.8265 | 354.05 | -0.070068 | -1.5281 | 1.5297 | 0.0019598 | 72.0502 | 66.4244 | 3.2692
[11 empty] | 151.25 | 257.9721 | 6.8639 | 354.0337 | -0.070265 | -1.5283 | 1.5299 | 0.0019314 | 72.0412 | 66.558 | 3.2774
[11 empty] | 151.5 | 258.6166 | 6.9014 | 354.0174 | -0.070462 | -1.5285 | 1.5301 | 0.0019034 | 72.0326 | 66.6915 | 3.2856
[11 empty] | 151.75 | 259.2612 | 6.939 | 354.0011 | -0.070659 | -1.5287 | 1.5303 | 0.0018759 | 72.0242 | 66.8248 | 3.2938
[11 empty] | 152 | 259.9059 | 6.9767 | 353.9848 | -0.070856 | -1.5289 | 1.5305 | 0.0018489 | 72.0161 | 66.9578 | 3.302
[11 empty] | 152.25 | 260.5507 | 7.0146 | 353.9684 | -0.071053 | -1.5291 | 1.5307 | 0.0018223 | 72.0083 | 67.0907 | 3.3102
[11 empty] | 152.5 | 261.1955 | 7.0525 | 353.9521 | -0.07125 | -1.5293 | 1.5309 | 0.0017963 | 72.0008 | 67.2233 | 3.3184
[11 empty] | 152.75 | 261.8404 | 7.0906 | 353.9357 | -0.071447 | -1.5294 | 1.5311 | 0.0017709 | 71.9936 | 67.3558 | 3.3266
[11 empty] | 153 | 262.4854 | 7.1287 | 353.9193 | -0.071644 | -1.5296 | 1.5313 | 0.0017459 | 71.9866 | 67.4881 | 3.3348
[11 empty] | 153.25 | 263.1304 | 7.167 | 353.9029 | -0.071841 | -1.5298 | 1.5315 | 0.0017215 | 71.9799 | 67.6201 | 3.343
[11 empty] | 153.5 | 263.7755 | 7.2054 | 353.8865 | -0.072039 | -1.5299 | 1.5316 | 0.0016977 | 71.9735 | 67.752 | 3.3512
[11 empty] | 153.75 | 264.4207 | 7.2439 | 353.87 | -0.072236 | -1.5301 | 1.5318 | 0.0016745 | 71.9674 | 67.8837 | 3.3594
[11 empty] | 154 | 265.0659 | 7.2825 | 353.8536 | -0.072433 | -1.5302 | 1.5319 | 0.0016519 | 71.9615 | 68.0151 | 3.3676
[11 empty] | 154.25 | 265.7112 | 7.3212 | 353.8371 | -0.07263 | -1.5304 | 1.5321 | 0.0016298 | 71.956 | 68.1464 | 3.3758
[11 empty] | 154.5 | 266.3565 | 7.36 | 353.8206 | -0.072827 | -1.5305 | 1.5322 | 0.0016085 | 71.9507 | 68.2775 | 3.384
[11 empty] | 154.75 | 267.0019 | 7.3989 | 353.8041 | -0.073024 | -1.5306 | 1.5324 | 0.0015878 | 71.9457 | 68.4084 | 3.3922
[11 empty] | 155 | 267.6473 | 7.4379 | 353.7876 | -0.073221 | -1.5308 | 1.5325 | 0.0015677 | 71.9409 | 68.5391 | 3.4004
[11 empty] | 155.25 | 268.2928 | 7.4771 | 353.7711 | -0.073418 | -1.5309 | 1.5327 | 0.0015483 | 71.9364 | 68.6695 | 3.4086
[11 empty] | 155.5 | 268.9384 | 7.5163 | 353.7545 | -0.073615 | -1.531 | 1.5328 | 0.0015296 | 71.9322 | 68.7998 | 3.4169
[11 empty] | 155.75 | 269.584 | 7.5557 | 353.738 | -0.073812 | -1.5311 | 1.5329 | 0.0015117 | 71.9283 | 68.9299 | 3.4251
[11 empty] | 156 | 270.2296 | 7.5952 | 353.7214 | -0.074009 | -1.5312 | 1.533 | 0.0014945 | 71.9246 | 69.0598 | 3.4333
[11 empty] | 156.25 | 270.8753 | 7.6347 | 353.7049 | -0.074206 | -1.5313 | 1.5331 | 0.001478 | 71.9213 | 69.1895 | 3.4415
[11 empty] | 156.5 | 271.521 | 7.6744 | 353.6883 | -0.074402 | -1.5314 | 1.5332 | 0.0014623 | 71.9181 | 69.319 | 3.4497
[11 empty] | 156.75 | 272.1667 | 7.7142 | 353.6717 | -0.074599 | -1.5315 | 1.5333 | 0.0014474 | 71.9153 | 69.4483 | 3.4579
[11 empty] | 157 | 272.8125 | 7.7541 | 353.6551 | -0.074796 | -1.5316 | 1.5334 | 0.0014332 | 71.9127 | 69.5774 | 3.4661
[11 empty] | 157.25 | 273.4583 | 7.7942 | 353.6384 | -0.074993 | -1.5317 | 1.5335 | 0.0014199 | 71.9104 | 69.7063 | 3.4743
[11 empty] | 157.5 | 274.1042 | 7.8343 | 353.6218 | -0.07519 | -1.5317 | 1.5336 | 0.0014074 | 71.9083 | 69.8351 | 3.4826
[11 empty] | 157.75 | 274.75 | 7.8745 | 353.6051 | -0.075386 | -1.5318 | 1.5336 | 0.0013957 | 71.9066 | 69.9636 | 3.4908
[11 empty] | 158 | 275.3959 | 7.9148 | 353.5884 | -0.075583 | -1.5319 | 1.5337 | 0.0013849 | 71.905 | 70.0919 | 3.499
[11 empty] | 158.25 | 276.0418 | 7.9553 | 353.5717 | -0.07578 | -1.5319 | 1.5338 | 0.0013749 | 71.9038 | 70.22 | 3.5072
[11 empty] | 158.5 | 276.6877 | 7.9958 | 353.5551 | -0.075976 | -1.532 | 1.5338 | 0.0013658 | 71.9028 | 70.348 | 3.5154
[11 empty] | 158.75 | 277.3337 | 8.0365 | 353.5383 | -0.076173 | -1.532 | 1.5339 | 0.0013576 | 71.902 | 70.4757 | 3.5236
[11 empty] | 159 | 277.9796 | 8.0773 | 353.5216 | -0.076369 | -1.532 | 1.534 | 0.0013502 | 71.9016 | 70.6033 | 3.5318
[11 empty] | 159.25 | 278.6256 | 8.1182 | 353.5049 | -0.076566 | -1.5321 | 1.534 | 0.0013438 | 71.9014 | 70.7306 | 3.5401
[11 empty] | 159.5 | 279.2716 | 8.1591 | 353.4881 | -0.076762 | -1.5321 | 1.534 | 0.0013382 | 71.9014 | 70.8578 | 3.5483
[11 empty] | 159.75 | 279.9176 | 8.2002 | 353.4713 | -0.076958 | -1.5321 | 1.5341 | 0.0013335 | 71.9017 | 70.9847 | 3.5565
[11 empty] | 160 | 280.5636 | 8.2414 | 353.4546 | -0.077155 | -1.5322 | 1.5341 | 0.0013297 | 71.9023 | 71.1115 | 3.5647
[11 empty] | 160.25 | 281.2096 | 8.2828 | 353.4378 | -0.077351 | -1.5322 | 1.5341 | 0.0013268 | 71.9031 | 71.2381 | 3.5729
[11 empty] | 160.5 | 281.8556 | 8.3242 | 353.421 | -0.077547 | -1.5322 | 1.5341 | 0.0013247 | 71.9042 | 71.3645 | 3.5811
[11 empty] | 160.75 | 282.5016 | 8.3657 | 353.4041 | -0.077743 | -1.5322 | 1.5342 | 0.0013236 | 71.9055 | 71.4907 | 3.5894
[11 empty] | 161 | 283.1476 | 8.4073 | 353.3873 | -0.077939 | -1.5322 | 1.5342 | 0.0013233 | 71.9071 | 71.6167 | 3.5976
[11 empty] | 161.25 | 283.7936 | 8.4491 | 353.3705 | -0.078135 | -1.5322 | 1.5342 | 0.0013239 | 71.909 | 71.7425 | 3.6058
[11 empty] | 161.5 | 284.4396 | 8.4909 | 353.3536 | -0.078331 | -1.5322 | 1.5342 | 0.0013253 | 71.911 | 71.8681 | 3.614
[11 empty] | 161.75 | 285.0856 | 8.5329 | 353.3367 | -0.078527 | -1.5322 | 1.5342 | 0.0013275 | 71.9134 | 71.9935 | 3.6222
[11 empty] | 162 | 285.7315 | 8.5749 | 353.3198 | -0.078722 | -1.5321 | 1.5342 | 0.0013306 | 71.916 | 72.1188 | 3.6304
[11 empty] | 162.25 | 286.3775 | 8.6171 | 353.3029 | -0.078918 | -1.5321 | 1.5341 | 0.0013345 | 71.9188 | 72.2438 | 3.6386
[11 empty] | 162.5 | 287.0234 | 8.6594 | 353.286 | -0.079114 | -1.5321 | 1.5341 | 0.0013392 | 71.9219 | 72.3686 | 3.6469
[11 empty] | 162.75 | 287.6694 | 8.7018 | 353.2691 | -0.079309 | -1.532 | 1.5341 | 0.0013447 | 71.9253 | 72.4933 | 3.6551
[11 empty] | 163 | 288.3153 | 8.7443 | 353.2521 | -0.079504 | -1.532 | 1.5341 | 0.0013509 | 71.9289 | 72.6178 | 3.6633
[11 empty] | 163.25 | 288.9612 | 8.7869 | 353.2352 | -0.0797 | -1.532 | 1.534 | 0.0013579 | 71.9327 | 72.7421 | 3.6715
[11 empty] | 163.5 | 289.607 | 8.8296 | 353.2182 | -0.079895 | -1.5319 | 1.534 | 0.0013656 | 71.9368 | 72.8661 | 3.6797
[11 empty] | 163.75 | 290.2529 | 8.8724 | 353.2012 | -0.08009 | -1.5318 | 1.5339 | 0.001374 | 71.9411 | 72.9901 | 3.6879
[11 empty] | 164 | 290.8987 | 8.9153 | 353.1842 | -0.080285 | -1.5318 | 1.5339 | 0.001383 | 71.9457 | 73.1138 | 3.6962
[11 empty] | 164.25 | 291.5445 | 8.9583 | 353.1672 | -0.08048 | -1.5317 | 1.5338 | 0.0013928 | 71.9505 | 73.2373 | 3.7044
[11 empty] | 164.5 | 292.1902 | 9.0015 | 353.1502 | -0.080675 | -1.5316 | 1.5338 | 0.0014031 | 71.9556 | 73.3606 | 3.7126
[11 empty] | 164.75 | 292.8359 | 9.0447 | 353.1331 | -0.08087 | -1.5316 | 1.5337 | 0.0014141 | 71.9609 | 73.4838 | 3.7208
[11 empty] | 165 | 293.4816 | 9.0881 | 353.1161 | -0.081065 | -1.5315 | 1.5336 | 0.0014257 | 71.9664 | 73.6067 | 3.729
[11 empty] | 165.25 | 294.1273 | 9.1315 | 353.099 | -0.081259 | -1.5314 | 1.5336 | 0.0014378 | 71.9722 | 73.7295 | 3.7372
[11 empty] | 165.5 | 294.7729 | 9.1751 | 353.0819 | -0.081454 | -1.5313 | 1.5335 | 0.0014505 | 71.9782 | 73.8521 | 3.7454
[11 empty] | 165.75 | 295.4185 | 9.2187 | 353.0648 | -0.081648 | -1.5312 | 1.5334 | 0.0014637 | 71.9844 | 73.9745 | 3.7536
[11 empty] | 166 | 296.064 | 9.2625 | 353.0477 | -0.081842 | -1.5311 | 1.5333 | 0.0014774 | 71.9909 | 74.0967 | 3.7619
[11 empty] | 166.25 | 296.7094 | 9.3064 | 353.0306 | -0.082036 | -1.531 | 1.5332 | 0.0014916 | 71.9976 | 74.2188 | 3.7701
[11 empty] | 166.5 | 297.3549 | 9.3504 | 353.0135 | -0.082231 | -1.5309 | 1.5331 | 0.0015063 | 72.0046 | 74.3406 | 3.7783
[11 empty] | 166.75 | 298.0002 | 9.3945 | 352.9963 | -0.082424 | -1.5308 | 1.533 | 0.0015214 | 72.0118 | 74.4622 | 3.7865
[11 empty] | 167 | 298.6456 | 9.4387 | 352.9791 | -0.082618 | -1.5307 | 1.5329 | 0.001537 | 72.0192 | 74.5837 | 3.7947
[11 empty] | 167.25 | 299.2908 | 9.483 | 352.962 | -0.082812 | -1.5306 | 1.5328 | 0.0015529 | 72.0269 | 74.705 | 3.8029
[11 empty] | 167.5 | 299.9361 | 9.5274 | 352.9448 | -0.083006 | -1.5304 | 1.5327 | 0.0015692 | 72.0347 | 74.8261 | 3.8111
[11 empty] | 167.75 | 300.5812 | 9.5719 | 352.9276 | -0.083199 | -1.5303 | 1.5326 | 0.0015859 | 72.0429 | 74.947 | 3.8193
[11 empty] | 168 | 301.2263 | 9.6165 | 352.9104 | -0.083392 | -1.5302 | 1.5324 | 0.0016029 | 72.0512 | 75.0678 | 3.8275
[11 empty] | 168.25 | 301.8714 | 9.6612 | 352.8932 | -0.083586 | -1.53 | 1.5323 | 0.0016203 | 72.0598 | 75.1883 | 3.8357
[11 empty] | 168.5 | 302.5164 | 9.7061 | 352.8759 | -0.083779 | -1.5299 | 1.5322 | 0.001638 | 72.0686 | 75.3087 | 3.8439
[11 empty] | 168.75 | 303.1613 | 9.751 | 352.8587 | -0.083972 | -1.5297 | 1.532 | 0.001656 | 72.0776 | 75.4289 | 3.8521
[11 empty] | 169 | 303.8062 | 9.796 | 352.8414 | -0.084165 | -1.5296 | 1.5319 | 0.0016742 | 72.0868 | 75.5489 | 3.8604
[11 empty] | 169.25 | 304.4509 | 9.8412 | 352.8242 | -0.084357 | -1.5294 | 1.5318 | 0.0016928 | 72.0963 | 75.6687 | 3.8686
[11 empty] | 169.5 | 305.0956 | 9.8864 | 352.8069 | -0.08455 | -1.5293 | 1.5316 | 0.0017116 | 72.106 | 75.7884 | 3.8768
[11 empty] | 169.75 | 305.7403 | 9.9318 | 352.7896 | -0.084742 | -1.5291 | 1.5314 | 0.0017306 | 72.1159 | 75.9078 | 3.885
[11 empty] | 170 | 306.3848 | 9.9773 | 352.7723 | -0.084935 | -1.5289 | 1.5313 | 0.0017499 | 72.126 | 76.0271 | 3.8932
[11 empty] | 170.25 | 307.0293 | 10.0228 | 352.7549 | -0.085127 | -1.5288 | 1.5311 | 0.0017693 | 72.1364 | 76.1462 | 3.9014
[11 empty] | 170.5 | 307.6737 | 10.0685 | 352.7376 | -0.085319 | -1.5286 | 1.5309 | 0.001789 | 72.147 | 76.2651 | 3.9096
[11 empty] | 170.75 | 308.318 | 10.1143 | 352.7203 | -0.085511 | -1.5284 | 1.5308 | 0.0018089 | 72.1578 | 76.3839 | 3.9178
[11 empty] | 171 | 308.9623 | 10.1602 | 352.7029 | -0.085702 | -1.5282 | 1.5306 | 0.0018289 | 72.1688 | 76.5024 | 3.9259
[11 empty] | 171.25 | 309.6064 | 10.2061 | 352.6855 | -0.085894 | -1.528 | 1.5304 | 0.0018491 | 72.18 | 76.6208 | 3.9341
[11 empty] | 171.5 | 310.2505 | 10.2522 | 352.6682 | -0.086085 | -1.5278 | 1.5302 | 0.0018695 | 72.1915 | 76.739 | 3.9423
[11 empty] | 171.75 | 310.8945 | 10.2984 | 352.6508 | -0.086277 | -1.5276 | 1.53 | 0.00189 | 72.2031 | 76.8571 | 3.9505
[11 empty] | 172 | 311.5384 | 10.3447 | 352.6334 | -0.086468 | -1.5274 | 1.5298 | 0.0019107 | 72.215 | 76.9749 | 3.9587
[11 empty] | 172.25 | 312.1822 | 10.3911 | 352.6159 | -0.086659 | -1.5272 | 1.5296 | 0.0019315 | 72.2271 | 77.0926 | 3.9669
[11 empty] | 172.5 | 312.8259 | 10.4376 | 352.5985 | -0.08685 | -1.527 | 1.5294 | 0.0019524 | 72.2393 | 77.2101 | 3.9751
[11 empty] | 172.75 | 313.4695 | 10.4843 | 352.5811 | -0.08704 | -1.5267 | 1.5292 | 0.0019734 | 72.2519 | 77.3274 | 3.9833
[11 empty] | 173 | 314.113 | 10.531 | 352.5636 | -0.087231 | -1.5265 | 1.529 | 0.0019945 | 72.2646 | 77.4445 | 3.9915
[11 empty] | 173.25 | 314.7565 | 10.5778 | 352.5462 | -0.087421 | -1.5263 | 1.5288 | 0.0020158 | 72.2775 | 77.5615 | 3.9997
[11 empty] | 173.5 | 315.3998 | 10.6247 | 352.5287 | -0.087611 | -1.5261 | 1.5286 | 0.0020371 | 72.2906 | 77.6783 | 4.0079
[11 empty] | 173.75 | 316.043 | 10.6718 | 352.5112 | -0.087801 | -1.5258 | 1.5284 | 0.0020585 | 72.304 | 77.7949 | 4.016
[11 empty] | 174 | 316.6861 | 10.7189 | 352.4937 | -0.087991 | -1.5256 | 1.5281 | 0.00208 | 72.3175 | 77.9113 | 4.0242
[11 empty] | 174.25 | 317.3291 | 10.7661 | 352.4762 | -0.088181 | -1.5253 | 1.5279 | 0.0021015 | 72.3312 | 78.0276 | 4.0324
[11 empty] | 174.5 | 317.972 | 10.8135 | 352.4586 | -0.08837 | -1.5251 | 1.5277 | 0.0021231 | 72.3452 | 78.1437 | 4.0406
[11 empty] | 174.75 | 318.6148 | 10.8609 | 352.4411 | -0.088559 | -1.5248 | 1.5274 | 0.0021448 | 72.3593 | 78.2596 | 4.0488
[11 empty] | 175 | 319.2575 | 10.9085 | 352.4236 | -0.088748 | -1.5246 | 1.5272 | 0.0021666 | 72.3737 | 78.3754 | 4.0569
[11 empty] | 175.25 | 319.9001 | 10.9561 | 352.406 | -0.088937 | -1.5243 | 1.5269 | 0.0021883 | 72.3883 | 78.4909 | 4.0651
[11 empty] | 175.5 | 320.5426 | 11.0039 | 352.3884 | -0.089126 | -1.5241 | 1.5267 | 0.0022102 | 72.403 | 78.6063 | 4.0733
[11 empty] | 175.75 | 321.1849 | 11.0517 | 352.3708 | -0.089315 | -1.5238 | 1.5264 | 0.002232 | 72.418 | 78.7216 | 4.0815
[11 empty] | 176 | 321.8271 | 11.0997 | 352.3532 | -0.089503 | -1.5235 | 1.5261 | 0.0022539 | 72.4331 | 78.8366 | 4.0896
[11 empty] | 176.25 | 322.4692 | 11.1478 | 352.3357 | -0.089691 | -1.5232 | 1.5259 | 0.0022759 | 72.4485 | 78.9515 | 4.0978
[11 empty] | 176.5 | 323.1112 | 11.1959 | 352.318 | -0.089879 | -1.523 | 1.5256 | 0.0022978 | 72.464 | 79.0662 | 4.106
[11 empty] | 176.75 | 323.7531 | 11.2442 | 352.3004 | -0.090067 | -1.5227 | 1.5253 | 0.0023198 | 72.4798 | 79.1808 | 4.1142
[11 empty] | 177 | 324.3948 | 11.2926 | 352.2828 | -0.090255 | -1.5224 | 1.5251 | 0.0023418 | 72.4957 | 79.2951 | 4.1223
[11 empty] | 177.25 | 325.0364 | 11.341 | 352.2651 | -0.090442 | -1.5221 | 1.5248 | 0.0023638 | 72.5118 | 79.4094 | 4.1305
[11 empty] | 177.5 | 325.6779 | 11.3896 | 352.2474 | -0.090629 | -1.5218 | 1.5245 | 0.0023858 | 72.5281 | 79.5234 | 4.1386
[11 empty] | 177.75 | 326.3193 | 11.4383 | 352.2298 | -0.090816 | -1.5215 | 1.5242 | 0.0024079 | 72.5446 | 79.6373 | 4.1468
[11 empty] | 178 | 326.9605 | 11.4871 | 352.2121 | -0.091003 | -1.5212 | 1.5239 | 0.0024299 | 72.5614 | 79.751 | 4.155
[11 empty] | 178.25 | 327.6016 | 11.5359 | 352.1944 | -0.091189 | -1.5209 | 1.5236 | 0.0024519 | 72.5782 | 79.8645 | 4.1631
[11 empty] | 178.5 | 328.2426 | 11.5849 | 352.1767 | -0.091376 | -1.5206 | 1.5233 | 0.002474 | 72.5953 | 79.9779 | 4.1713
[11 empty] | 178.75 | 328.8834 | 11.634 | 352.1589 | -0.091562 | -1.5202 | 1.523 | 0.002496 | 72.6126 | 80.0911 | 4.1794
[11 empty] | 179 | 329.524 | 11.6832 | 352.1412 | -0.091748 | -1.5199 | 1.5227 | 0.002518 | 72.63 | 80.2041 | 4.1876
[11 empty] | 179.25 | 330.1646 | 11.7325 | 352.1235 | -0.091934 | -1.5196 | 1.5224 | 0.0025401 | 72.6477 | 80.317 | 4.1957
[11 empty] | 179.5 | 330.805 | 11.7819 | 352.1057 | -0.092119 | -1.5193 | 1.5221 | 0.0025621 | 72.6655 | 80.4297 | 4.2039
[11 empty] | 179.75 | 331.4453 | 11.8314 | 352.088 | -0.092305 | -1.5189 | 1.5217 | 0.0025841 | 72.6835 | 80.5422 | 4.212
[11 empty] | 180 | 332.0854 | 11.881 | 352.0702 | -0.09249 | -1.5186 | 1.5214 | 0.002606 | 72.7017 | 80.6545 | 4.2202
[11 empty] | 180.25 | 332.7253 | 11.9307 | 352.0524 | -0.092674 | -1.5183 | 1.5211 | 0.002628 | 72.72 | 80.7668 | 4.2283
[11 empty] | 180.5 | 333.3651 | 11.9805 | 352.0346 | -0.092859 | -1.5179 | 1.5207 | 0.00265 | 72.7386 | 80.8788 | 4.2365
[11 empty] | 180.75 | 334.0048 | 12.0304 | 352.0168 | -0.093044 | -1.5176 | 1.5204 | 0.0026719 | 72.7573 | 80.9907 | 4.2446
[11 empty] | 181 | 334.6443 | 12.0804 | 351.999 | -0.093228 | -1.5172 | 1.5201 | 0.0026938 | 72.7762 | 81.1024 | 4.2528
[11 empty] | 181.25 | 335.2837 | 12.1305 | 351.9811 | -0.093412 | -1.5169 | 1.5197 | 0.0027157 | 72.7953 | 81.2139 | 4.2609
[11 empty] | 181.5 | 335.9229 | 12.1807 | 351.9633 | -0.093595 | -1.5165 | 1.5194 | 0.0027375 | 72.8146 | 81.3253 | 4.269
[11 empty] | 181.75 | 336.562 | 12.231 | 351.9455 | -0.093779 | -1.5161 | 1.519 | 0.0027593 | 72.834 | 81.4366 | 4.2772
[11 empty] | 182 | 337.2009 | 12.2814 | 351.9276 | -0.093962 | -1.5158 | 1.5187 | 0.0027811 | 72.8536 | 81.5476 | 4.2853
[11 empty] | 182.25 | 337.8396 | 12.3319 | 351.9097 | -0.094145 | -1.5154 | 1.5183 | 0.0028029 | 72.8734 | 81.6585 | 4.2934
[11 empty] | 182.5 | 338.4782 | 12.3826 | 351.8918 | -0.094328 | -1.515 | 1.5179 | 0.0028246 | 72.8934 | 81.7693 | 4.3016
[11 empty] | 182.75 | 339.1166 | 12.4333 | 351.8739 | -0.094511 | -1.5146 | 1.5176 | 0.0028463 | 72.9135 | 81.8798 | 4.3097
[11 empty] | 183 | 339.7549 | 12.4841 | 351.856 | -0.094693 | -1.5143 | 1.5172 | 0.002868 | 72.9338 | 81.9903 | 4.3178
[11 empty] | 183.25 | 340.393 | 12.535 | 351.8381 | -0.094875 | -1.5139 | 1.5168 | 0.0028896 | 72.9543 | 82.1005 | 4.3259
[11 empty] | 183.5 | 341.0309 | 12.586 | 351.8202 | -0.095057 | -1.5135 | 1.5165 | 0.0029112 | 72.9749 | 82.2106 | 4.334
[11 empty] | 183.75 | 341.6686 | 12.6371 | 351.8022 | -0.095238 | -1.5131 | 1.5161 | 0.0029327 | 72.9957 | 82.3206 | 4.3422
[11 empty] | 184 | 342.3062 | 12.6883 | 351.7843 | -0.09542 | -1.5127 | 1.5157 | 0.0029542 | 73.0167 | 82.4303 | 4.3503
[11 empty] | 184.25 | 342.9436 | 12.7396 | 351.7664 | -0.095601 | -1.5123 | 1.5153 | 0.0029757 | 73.0379 | 82.54 | 4.3584
[11 empty] | 184.5 | 343.5809 | 12.791 | 351.7484 | -0.095781 | -1.5119 | 1.5149 | 0.0029971 | 73.0592 | 82.6494 | 4.3665
[11 empty] | 184.75 | 344.2179 | 12.8425 | 351.7304 | -0.095962 | -1.5115 | 1.5145 | 0.0030185 | 73.0806 | 82.7587 | 4.3746
[11 empty] | 185 | 344.8548 | 12.8942 | 351.7124 | -0.096142 | -1.5111 | 1.5141 | 0.0030398 | 73.1023 | 82.8679 | 4.3827
[11 empty] | 185.25 | 345.4915 | 12.9459 | 351.6944 | -0.096322 | -1.5107 | 1.5137 | 0.0030611 | 73.1241 | 82.9769 | 4.3908
[11 empty] | 185.5 | 346.1281 | 12.9977 | 351.6764 | -0.096502 | -1.5102 | 1.5133 | 0.0030824 | 73.146 | 83.0857 | 4.3989
[11 empty] | 185.75 | 346.7644 | 13.0496 | 351.6584 | -0.096681 | -1.5098 | 1.5129 | 0.0031036 | 73.1681 | 83.1944 | 4.407
[11 empty] | 186 | 347.4006 | 13.1016 | 351.6404 | -0.096861 | -1.5094 | 1.5125 | 0.0031248 | 73.1904 | 83.3029 | 4.4151
[11 empty] | 186.25 | 348.0366 | 13.1537 | 351.6223 | -0.09704 | -1.509 | 1.5121 | 0.0031459 | 73.2129 | 83.4113 | 4.4232
[11 empty] | 186.5 | 348.6724 | 13.2059 | 351.6042 | -0.097218 | -1.5085 | 1.5117 | 0.0031669 | 73.2355 | 83.5195 | 4.4313
[11 empty] | 186.75 | 349.308 | 13.2582 | 351.5862 | -0.097397 | -1.5081 | 1.5112 | 0.003188 | 73.2582 | 83.6276 | 4.4394
[11 empty] | 187 | 349.9434 | 13.3106 | 351.5681 | -0.097575 | -1.5077 | 1.5108 | 0.0032089 | 73.2811 | 83.7355 | 4.4475
[11 empty] | 187.25 | 350.5786 | 13.3631 | 351.55 | -0.097753 | -1.5072 | 1.5104 | 0.0032299 | 73.3042 | 83.8433 | 4.4556
[11 empty] | 187.5 | 351.2137 | 13.4157 | 351.532 | -0.09793 | -1.5068 | 1.5099 | 0.0032507 | 73.3274 | 83.9509 | 4.4637
[11 empty] | 187.75 | 351.8485 | 13.4684 | 351.5139 | -0.098108 | -1.5063 | 1.5095 | 0.0032716 | 73.3508 | 84.0583 | 4.4718
[11 empty] | 188 | 352.4832 | 13.5212 | 351.4957 | -0.098285 | -1.5059 | 1.5091 | 0.0032923 | 73.3743 | 84.1656 | 4.4798
[11 empty] | 188.25 | 353.1176 | 13.5741 | 351.4776 | -0.098461 | -1.5054 | 1.5086 | 0.0033131 | 73.398 | 84.2728 | 4.4879
[11 empty] | 188.5 | 353.7519 | 13.6271 | 351.4595 | -0.098638 | -1.5049 | 1.5082 | 0.0033337 | 73.4218 | 84.3798 | 4.496
[11 empty] | 188.75 | 354.386 | 13.6802 | 351.4413 | -0.098814 | -1.5045 | 1.5077 | 0.0033543 | 73.4458 | 84.4866 | 4.5041
[11 empty] | 189 | 355.0199 | 13.7334 | 351.4232 | -0.09899 | -1.504 | 1.5073 | 0.0033749 | 73.4699 | 84.5933 | 4.5121
[11 empty] | 189.25 | 355.6535 | 13.7867 | 351.405 | -0.099165 | -1.5035 | 1.5068 | 0.0033954 | 73.4942 | 84.6999 | 4.5202
[11 empty] | 189.5 | 356.287 | 13.8401 | 351.3869 | -0.099341 | -1.5031 | 1.5064 | 0.0034159 | 73.5186 | 84.8063 | 4.5283
[11 empty] | 189.75 | 356.9203 | 13.8936 | 351.3687 | -0.099516 | -1.5026 | 1.5059 | 0.0034363 | 73.5431 | 84.9125 | 4.5363
[11 empty] | 190 | 357.5533 | 13.9472 | 351.3505 | -0.09969 | -1.5021 | 1.5054 | 0.0034567 | 73.5679 | 85.0187 | 4.5444
[11 empty] | 190.25 | 358.1862 | 14.0009 | 351.3323 | -0.099865 | -1.5016 | 1.505 | 0.003477 | 73.5927 | 85.1246 | 4.5524
[11 empty] | 190.5 | 358.8188 | 14.0546 | 351.3141 | -0.10004 | -1.5012 | 1.5045 | 0.0034972 | 73.6177 | 85.2304 | 4.5605
[11 empty] | 190.75 | 359.4512 | 14.1085 | 351.2959 | -0.10021 | -1.5007 | 1.504 | 0.0035174 | 73.6428 | 85.3361 | 4.5686
[11 empty] | 191 | 360.0834 | 14.1625 | 351.2776 | -0.10039 | -1.5002 | 1.5035 | 0.0035375 | 73.6681 | 85.4416 | 4.5766
[11 empty] | 191.25 | 360.7154 | 14.2166 | 351.2594 | -0.10056 | -1.4997 | 1.503 | 0.0035576 | 73.6935 | 85.5469 | 4.5847
[11 empty] | 191.5 | 361.3472 | 14.2707 | 351.2412 | -0.10073 | -1.4992 | 1.5026 | 0.0035776 | 73.7191 | 85.6522 | 4.5927
[11 empty] | 191.75 | 361.9788 | 14.325 | 351.2229 | -0.1009 | -1.4987 | 1.5021 | 0.0035976 | 73.7448 | 85.7572 | 4.6007
[11 empty] | 192 | 362.6101 | 14.3794 | 351.2047 | -0.10108 | -1.4982 | 1.5016 | 0.0036175 | 73.7706 | 85.8622 | 4.6088
[11 empty] | 192.25 | 363.2413 | 14.4338 | 351.1864 | -0.10125 | -1.4977 | 1.5011 | 0.0036374 | 73.7966 | 85.9669 | 4.6168
[11 empty] | 192.5 | 363.8722 | 14.4884 | 351.1681 | -0.10142 | -1.4971 | 1.5006 | 0.0036572 | 73.8227 | 86.0716 | 4.6248
[11 empty] | 192.75 | 364.5029 | 14.543 | 351.1498 | -0.10159 | -1.4966 | 1.5001 | 0.003677 | 73.849 | 86.1761 | 4.6329
[11 empty] | 193 | 365.1334 | 14.5978 | 351.1315 | -0.10176 | -1.4961 | 1.4996 | 0.0036967 | 73.8753 | 86.2804 | 4.6409
[11 empty] | 193.25 | 365.7636 | 14.6526 | 351.1132 | -0.10193 | -1.4956 | 1.4991 | 0.0037163 | 73.9019 | 86.3846 | 4.6489
[11 empty] | 193.5 | 366.3937 | 14.7076 | 351.0948 | -0.1021 | -1.4951 | 1.4985 | 0.0037359 | 73.9285 | 86.4887 | 4.657
[11 empty] | 193.75 | 367.0235 | 14.7626 | 351.0765 | -0.10227 | -1.4945 | 1.498 | 0.0037554 | 73.9553 | 86.5926 | 4.665
[11 empty] | 194 | 367.653 | 14.8177 | 351.0582 | -0.10244 | -1.494 | 1.4975 | 0.0037749 | 73.9822 | 86.6964 | 4.673
[11 empty] | 194.25 | 368.2824 | 14.873 | 351.0398 | -0.10261 | -1.4935 | 1.497 | 0.0037943 | 74.0092 | 86.8 | 4.681
[11 empty] | 194.5 | 368.9115 | 14.9283 | 351.0215 | -0.10278 | -1.4929 | 1.4965 | 0.0038137 | 74.0364 | 86.9035 | 4.689
[11 empty] | 194.75 | 369.5404 | 14.9837 | 351.0031 | -0.10295 | -1.4924 | 1.4959 | 0.003833 | 74.0637 | 87.0069 | 4.697
[11 empty] | 195 | 370.1691 | 15.0392 | 350.9847 | -0.10312 | -1.4918 | 1.4954 | 0.0038523 | 74.0911 | 87.1101 | 4.705
[11 empty] | 195.25 | 370.7975 | 15.0948 | 350.9663 | -0.10329 | -1.4913 | 1.4949 | 0.0038715 | 74.1186 | 87.2132 | 4.713
[11 empty] | 195.5 | 371.4257 | 15.1506 | 350.9479 | -0.10345 | -1.4908 | 1.4943 | 0.0038906 | 74.1463 | 87.3161 | 4.721
[11 empty] | 195.75 | 372.0536 | 15.2064 | 350.9295 | -0.10362 | -1.4902 | 1.4938 | 0.0039097 | 74.1741 | 87.4189 | 4.729
[11 empty] | 196 | 372.6813 | 15.2623 | 350.9111 | -0.10379 | -1.4896 | 1.4933 | 0.0039287 | 74.202 | 87.5216 | 4.737
[11 empty] | 196.25 | 373.3088 | 15.3183 | 350.8927 | -0.10396 | -1.4891 | 1.4927 | 0.0039477 | 74.23 | 87.6241 | 4.745
[11 empty] | 196.5 | 373.936 | 15.3743 | 350.8743 | -0.10412 | -1.4885 | 1.4922 | 0.0039666 | 74.2582 | 87.7265 | 4.753
[11 empty] | 196.75 | 374.563 | 15.4305 | 350.8558 | -0.10429 | -1.488 | 1.4916 | 0.0039855 | 74.2865 | 87.8287 | 4.761
[11 empty] | 197 | 375.1898 | 15.4868 | 350.8374 | -0.10445 | -1.4874 | 1.4911 | 0.0040043 | 74.3149 | 87.9308 | 4.769
[11 empty] | 197.25 | 375.8163 | 15.5432 | 350.8189 | -0.10462 | -1.4868 | 1.4905 | 0.0040231 | 74.3434 | 88.0328 | 4.777
[11 empty] | 197.5 | 376.4425 | 15.5996 | 350.8005 | -0.10478 | -1.4862 | 1.4899 | 0.0040417 | 74.3721 | 88.1346 | 4.7849
[11 empty] | 197.75 | 377.0685 | 15.6562 | 350.782 | -0.10495 | -1.4857 | 1.4894 | 0.0040604 | 74.4008 | 88.2363 | 4.7929
[11 empty] | 198 | 377.6943 | 15.7129 | 350.7635 | -0.10511 | -1.4851 | 1.4888 | 0.004079 | 74.4297 | 88.3378 | 4.8009
[11 empty] | 198.25 | 378.3198 | 15.7696 | 350.745 | -0.10528 | -1.4845 | 1.4882 | 0.0040975 | 74.4587 | 88.4393 | 4.8088
[11 empty] | 198.5 | 378.9451 | 15.8264 | 350.7265 | -0.10544 | -1.4839 | 1.4877 | 0.004116 | 74.4878 | 88.5405 | 4.8168
[11 empty] | 198.75 | 379.5701 | 15.8834 | 350.708 | -0.1056 | -1.4833 | 1.4871 | 0.0041344 | 74.517 | 88.6417 | 4.8248
[11 empty] | 199 | 380.1948 | 15.9404 | 350.6895 | -0.10576 | -1.4827 | 1.4865 | 0.0041528 | 74.5464 | 88.7427 | 4.8327
[11 empty] | 199.25 | 380.8193 | 15.9976 | 350.671 | -0.10593 | -1.4821 | 1.4859 | 0.0041711 | 74.5758 | 88.8436 | 4.8407
[11 empty] | 199.5 | 381.4436 | 16.0548 | 350.6525 | -0.10609 | -1.4815 | 1.4853 | 0.0041893 | 74.6054 | 88.9443 | 4.8486
[11 empty] | 199.75 | 382.0676 | 16.1121 | 350.6339 | -0.10625 | -1.4809 | 1.4848 | 0.0042075 | 74.635 | 89.0449 | 4.8566
[11 empty] | 200 | 382.6913 | 16.1695 | 350.6154 | -0.10641 | -1.4803 | 1.4842 | 0.0042257 | 74.6648 | 89.1454 | 4.8645
[11 empty] | 200.25 | 383.3148 | 16.227 | 350.5968 | -0.10657 | -1.4797 | 1.4836 | 0.0042438 | 74.6947 | 89.2458 | 4.8725
[11 empty] | 200.5 | 383.938 | 16.2846 | 350.5782 | -0.10673 | -1.4791 | 1.483 | 0.0042618 | 74.7247 | 89.346 | 4.8804
[11 empty] | 200.75 | 384.5609 | 16.3423 | 350.5597 | -0.10689 | -1.4785 | 1.4824 | 0.0042798 | 74.7548 | 89.4461 | 4.8883
[11 empty] | 201 | 385.1836 | 16.4 | 350.5411 | -0.10705 | -1.4779 | 1.4818 | 0.0042977 | 74.785 | 89.546 | 4.8963
[11 empty] | 201.25 | 385.806 | 16.4579 | 350.5225 | -0.10721 | -1.4773 | 1.4812 | 0.0043156 | 74.8154 | 89.6459 | 4.9042
[11 empty] | 201.5 | 386.4282 | 16.5159 | 350.5039 | -0.10737 | -1.4767 | 1.4806 | 0.0043334 | 74.8458 | 89.7455 | 4.9121
[11 empty] | 201.75 | 387.0501 | 16.5739 | 350.4853 | -0.10753 | -1.476 | 1.4799 | 0.0043512 | 74.8763 | 89.8451 | 4.9201
[11 empty] | 202 | 387.6717 | 16.6321 | 350.4667 | -0.10769 | -1.4754 | 1.4793 | 0.0043689 | 74.907 | 89.9445 | 4.928
[11 empty] | 202.25 | 388.2931 | 16.6903 | 350.4481 | -0.10785 | -1.4748 | 1.4787 | 0.0043865 | 74.9377 | 90.0438 | 4.9359
[11 empty] | 202.5 | 388.9142 | 16.7487 | 350.4294 | -0.108 | -1.4741 | 1.4781 | 0.0044041 | 74.9686 | 90.143 | 4.9438
[11 empty] | 202.75 | 389.535 | 16.8071 | 350.4108 | -0.10816 | -1.4735 | 1.4775 | 0.0044217 | 74.9995 | 90.2421 | 4.9517
[11 empty] | 203 | 390.1555 | 16.8656 | 350.3922 | -0.10832 | -1.4729 | 1.4769 | 0.0044392 | 75.0305 | 90.341 | 4.9596
[11 empty] | 203.25 | 390.7758 | 16.9242 | 350.3735 | -0.10847 | -1.4722 | 1.4762 | 0.0044566 | 75.0617 | 90.4398 | 4.9675
[11 empty] | 203.5 | 391.3958 | 16.9829 | 350.3548 | -0.10863 | -1.4716 | 1.4756 | 0.004474 | 75.0929 | 90.5384 | 4.9754
[11 empty] | 203.75 | 392.0155 | 17.0417 | 350.3362 | -0.10878 | -1.4709 | 1.475 | 0.0044914 | 75.1243 | 90.637 | 4.9833
[11 empty] | 204 | 392.6349 | 17.1006 | 350.3175 | -0.10894 | -1.4703 | 1.4743 | 0.0045087 | 75.1557 | 90.7354 | 4.9912
[11 empty] | 204.25 | 393.2541 | 17.1596 | 350.2988 | -0.10909 | -1.4696 | 1.4737 | 0.0045259 | 75.1872 | 90.8336 | 4.9991
[11 empty] | 204.5 | 393.873 | 17.2186 | 350.2801 | -0.10925 | -1.469 | 1.4731 | 0.0045431 | 75.2189 | 90.9318 | 5.007
[11 empty] | 204.75 | 394.4916 | 17.2778 | 350.2614 | -0.1094 | -1.4683 | 1.4724 | 0.0045602 | 75.2506 | 91.0298 | 5.0149
[11 empty] | 205 | 395.1099 | 17.337 | 350.2427 | -0.10956 | -1.4677 | 1.4718 | 0.0045773 | 75.2824 | 91.1277 | 5.0227
[11 empty] | 205.25 | 395.7279 | 17.3964 | 350.2239 | -0.10971 | -1.467 | 1.4711 | 0.0045943 | 75.3143 | 91.2255 | 5.0306
[11 empty] | 205.5 | 396.3457 | 17.4558 | 350.2052 | -0.10986 | -1.4664 | 1.4705 | 0.0046113 | 75.3463 | 91.3231 | 5.0385
[11 empty] | 205.75 | 396.9631 | 17.5153 | 350.1865 | -0.11001 | -1.4657 | 1.4698 | 0.0046282 | 75.3784 | 91.4207 | 5.0463
[11 empty] | 206 | 397.5803 | 17.5749 | 350.1678 | -0.11017 | -1.465 | 1.4692 | 0.0046451 | 75.4106 | 91.5181 | 5.0542
[11 empty] | 206.25 | 398.1972 | 17.6347 | 350.149 | -0.11032 | -1.4643 | 1.4685 | 0.0046619 | 75.4429 | 91.6154 | 5.0621
[11 empty] | 206.5 | 398.8138 | 17.6944 | 350.1303 | -0.11047 | -1.4637 | 1.4678 | 0.0046787 | 75.4753 | 91.7125 | 5.0699
[11 empty] | 206.75 | 399.4301 | 17.7543 | 350.1115 | -0.11062 | -1.463 | 1.4672 | 0.0046954 | 75.5077 | 91.8095 | 5.0778
[11 empty] | 207 | 400.0461 | 17.8143 | 350.0927 | -0.11077 | -1.4623 | 1.4665 | 0.0047121 | 75.5403 | 91.9064 | 5.0856
[11 empty] | 207.25 | 400.6619 | 17.8744 | 350.074 | -0.11092 | -1.4616 | 1.4658 | 0.0047287 | 75.5729 | 92.0032 | 5.0935
[11 empty] | 207.5 | 401.2773 | 17.9345 | 350.0552 | -0.11107 | -1.4609 | 1.4652 | 0.0047453 | 75.6056 | 92.0999 | 5.1013
[11 empty] | 207.75 | 401.8925 | 17.9948 | 350.0364 | -0.11122 | -1.4603 | 1.4645 | 0.0047618 | 75.6385 | 92.1964 | 5.1092
[11 empty] | 208 | 402.5073 | 18.0551 | 350.0176 | -0.11136 | -1.4596 | 1.4638 | 0.0047783 | 75.6714 | 92.2929 | 5.117
[11 empty] | 208.25 | 403.1219 | 18.1155 | 349.9988 | -0.11151 | -1.4589 | 1.4631 | 0.0047947 | 75.7043 | 92.3891 | 5.1248
[11 empty] | 208.5 | 403.7361 | 18.176 | 349.9799 | -0.11166 | -1.4582 | 1.4624 | 0.0048111 | 75.7374 | 92.4853 | 5.1327
[11 empty] | 208.75 | 404.3501 | 18.2366 | 349.9611 | -0.11181 | -1.4575 | 1.4618 | 0.0048274 | 75.7705 | 92.5814 | 5.1405
[11 empty] | 209 | 404.9637 | 18.2973 | 349.9423 | -0.11195 | -1.4568 | 1.4611 | 0.0048437 | 75.8038 | 92.6773 | 5.1483
[11 empty] | 209.25 | 405.5771 | 18.3581 | 349.9235 | -0.1121 | -1.4561 | 1.4604 | 0.0048599 | 75.8371 | 92.7732 | 5.1561
[11 empty] | 209.5 | 406.1901 | 18.419 | 349.9046 | -0.11225 | -1.4554 | 1.4597 | 0.0048761 | 75.8705 | 92.8689 | 5.1639
[11 empty] | 209.75 | 406.8029 | 18.4799 | 349.8858 | -0.11239 | -1.4547 | 1.459 | 0.0048922 | 75.9039 | 92.9644 | 5.1717
[11 empty] | 210 | 407.4153 | 18.541 | 349.8669 | -0.11254 | -1.4539 | 1.4583 | 0.0049083 | 75.9375 | 93.0599 | 5.1795
[11 empty] | 210.25 | 408.0275 | 18.6021 | 349.8481 | -0.11268 | -1.4532 | 1.4576 | 0.0049244 | 75.9711 | 93.1552 | 5.1873
[11 empty] | 210.5 | 408.6393 | 18.6633 | 349.8292 | -0.11283 | -1.4525 | 1.4569 | 0.0049403 | 76.0048 | 93.2505 | 5.1951
[11 empty] | 210.75 | 409.2508 | 18.7246 | 349.8103 | -0.11297 | -1.4518 | 1.4562 | 0.0049563 | 76.0386 | 93.3456 | 5.2029
[11 empty] | 211 | 409.862 | 18.786 | 349.7914 | -0.11311 | -1.4511 | 1.4555 | 0.0049722 | 76.0725 | 93.4406 | 5.2107
[11 empty] | 211.25 | 410.4729 | 18.8475 | 349.7725 | -0.11325 | -1.4504 | 1.4548 | 0.004988 | 76.1064 | 93.5354 | 5.2185
[11 empty] | 211.5 | 411.0835 | 18.9091 | 349.7536 | -0.1134 | -1.4496 | 1.4541 | 0.0050038 | 76.1404 | 93.6302 | 5.2263
[11 empty] | 211.75 | 411.6938 | 18.9708 | 349.7347 | -0.11354 | -1.4489 | 1.4533 | 0.0050196 | 76.1745 | 93.7248 | 5.2341
[11 empty] | 212 | 412.3038 | 19.0325 | 349.7158 | -0.11368 | -1.4482 | 1.4526 | 0.0050353 | 76.2087 | 93.8194 | 5.2418
[11 empty] | 212.25 | 412.9134 | 19.0943 | 349.6969 | -0.11382 | -1.4474 | 1.4519 | 0.0050509 | 76.2429 | 93.9138 | 5.2496
[11 empty] | 212.5 | 413.5228 | 19.1563 | 349.6779 | -0.11396 | -1.4467 | 1.4512 | 0.0050666 | 76.2772 | 94.0081 | 5.2574
[11 empty] | 212.75 | 414.1318 | 19.2183 | 349.659 | -0.1141 | -1.446 | 1.4505 | 0.0050821 | 76.3116 | 94.1022 | 5.2651
[11 empty] | 213 | 414.7405 | 19.2804 | 349.6401 | -0.11424 | -1.4452 | 1.4497 | 0.0050977 | 76.3461 | 94.1963 | 5.2729
[11 empty] | 213.25 | 415.3489 | 19.3426 | 349.6211 | -0.11438 | -1.4445 | 1.449 | 0.0051131 | 76.3806 | 94.2903 | 5.2807
[11 empty] | 213.5 | 415.957 | 19.4049 | 349.6021 | -0.11452 | -1.4437 | 1.4483 | 0.0051286 | 76.4152 | 94.3841 | 5.2884
[11 empty] | 213.75 | 416.5647 | 19.4672 | 349.5832 | -0.11466 | -1.443 | 1.4475 | 0.005144 | 76.4498 | 94.4778 | 5.2962
[11 empty] | 214 | 417.1721 | 19.5297 | 349.5642 | -0.11479 | -1.4422 | 1.4468 | 0.0051593 | 76.4846 | 94.5714 | 5.3039
[11 empty] | 214.25 | 417.7793 | 19.5922 | 349.5453 | -0.11493 | -1.4415 | 1.4461 | 0.0051746 | 76.5194 | 94.6649 | 5.3116
[11 empty] | 214.5 | 418.386 | 19.6548 | 349.5263 | -0.11507 | -1.4407 | 1.4453 | 0.0051899 | 76.5542 | 94.7583 | 5.3194
[11 empty] | 214.75 | 418.9925 | 19.7175 | 349.5073 | -0.1152 | -1.44 | 1.4446 | 0.0052051 | 76.5891 | 94.8516 | 5.3271
[11 empty] | 215 | 419.5987 | 19.7803 | 349.4883 | -0.11534 | -1.4392 | 1.4438 | 0.0052202 | 76.6241 | 94.9447 | 5.3348
[11 empty] | 215.25 | 420.2045 | 19.8432 | 349.4693 | -0.11548 | -1.4384 | 1.4431 | 0.0052354 | 76.6592 | 95.0378 | 5.3426
[11 empty] | 215.5 | 420.8099 | 19.9062 | 349.4503 | -0.11561 | -1.4377 | 1.4423 | 0.0052504 | 76.6943 | 95.1307 | 5.3503
[11 empty] | 215.75 | 421.4151 | 19.9692 | 349.4313 | -0.11575 | -1.4369 | 1.4416 | 0.0052655 | 76.7295 | 95.2235 | 5.358
[11 empty] | 216 | 422.0199 | 20.0324 | 349.4123 | -0.11588 | -1.4361 | 1.4408 | 0.0052805 | 76.7648 | 95.3162 | 5.3657
[11 empty] | 216.25 | 422.6244 | 20.0956 | 349.3932 | -0.11601 | -1.4354 | 1.44 | 0.0052954 | 76.8001 | 95.4088 | 5.3734
[11 empty] | 216.5 | 423.2286 | 20.1589 | 349.3742 | -0.11615 | -1.4346 | 1.4393 | 0.0053103 | 76.8355 | 95.5013 | 5.3811
[11 empty] | 216.75 | 423.8324 | 20.2223 | 349.3552 | -0.11628 | -1.4338 | 1.4385 | 0.0053252 | 76.8709 | 95.5937 | 5.3888
[11 empty] | 217 | 424.4359 | 20.2858 | 349.3361 | -0.11641 | -1.433 | 1.4378 | 0.00534 | 76.9064 | 95.686 | 5.3965
[11 empty] | 217.25 | 425.039 | 20.3493 | 349.3171 | -0.11654 | -1.4323 | 1.437 | 0.0053548 | 76.942 | 95.7781 | 5.4042
[11 empty] | 217.5 | 425.6418 | 20.413 | 349.298 | -0.11667 | -1.4315 | 1.4362 | 0.0053695 | 76.9776 | 95.8702 | 5.4119
[11 empty] | 217.75 | 426.2443 | 20.4767 | 349.279 | -0.1168 | -1.4307 | 1.4354 | 0.0053842 | 77.0133 | 95.9621 | 5.4196
[11 empty] | 218 | 426.8465 | 20.5405 | 349.2599 | -0.11693 | -1.4299 | 1.4347 | 0.0053989 | 77.049 | 96.054 | 5.4272
[11 empty] | 218.25 | 427.4483 | 20.6044 | 349.2408 | -0.11706 | -1.4291 | 1.4339 | 0.0054135 | 77.0848 | 96.1457 | 5.4349
[11 empty] | 218.5 | 428.0497 | 20.6684 | 349.2217 | -0.11719 | -1.4283 | 1.4331 | 0.0054281 | 77.1207 | 96.2373 | 5.4426
[11 empty] | 218.75 | 428.6509 | 20.7325 | 349.2026 | -0.11732 | -1.4275 | 1.4323 | 0.0054426 | 77.1566 | 96.3288 | 5.4502
[11 empty] | 219 | 429.2517 | 20.7966 | 349.1836 | -0.11745 | -1.4267 | 1.4316 | 0.0054571 | 77.1925 | 96.4202 | 5.4579
[11 empty] | 219.25 | 429.8521 | 20.8609 | 349.1645 | -0.11758 | -1.4259 | 1.4308 | 0.0054716 | 77.2286 | 96.5115 | 5.4656
[11 empty] | 219.5 | 430.4522 | 20.9252 | 349.1454 | -0.1177 | -1.4251 | 1.43 | 0.005486 | 77.2646 | 96.6027 | 5.4732
[11 empty] | 219.75 | 431.052 | 20.9896 | 349.1262 | -0.11783 | -1.4243 | 1.4292 | 0.0055004 | 77.3008 | 96.6938 | 5.4809
[11 empty] | 220 | 431.6514 | 21.0541 | 349.1071 | -0.11796 | -1.4235 | 1.4284 | 0.0055147 | 77.337 | 96.7848 | 5.4885
[11 empty] | 220.25 | 432.2505 | 21.1187 | 349.088 | -0.11808 | -1.4227 | 1.4276 | 0.005529 | 77.3732 | 96.8756 | 5.4961
[11 empty] | 220.5 | 432.8492 | 21.1833 | 349.0688 | -0.11821 | -1.4219 | 1.4268 | 0.0055432 | 77.4095 | 96.9664 | 5.5038
[11 empty] | 220.75 | 433.4476 | 21.2481 | 349.0497 | -0.11833 | -1.4211 | 1.426 | 0.0055575 | 77.4458 | 97.0571 | 5.5114
[11 empty] | 221 | 434.0457 | 21.3129 | 349.0306 | -0.11845 | -1.4203 | 1.4252 | 0.0055716 | 77.4822 | 97.1476 | 5.519
[11 empty] | 221.25 | 434.6433 | 21.3778 | 349.0114 | -0.11858 | -1.4195 | 1.4244 | 0.0055858 | 77.5186 | 97.2381 | 5.5267
[11 empty] | 221.5 | 435.2407 | 21.4428 | 348.9923 | -0.1187 | -1.4186 | 1.4236 | 0.0055999 | 77.5551 | 97.3284 | 5.5343
[11 empty] | 221.75 | 435.8376 | 21.5079 | 348.9731 | -0.11882 | -1.4178 | 1.4228 | 0.0056139 | 77.5917 | 97.4187 | 5.5419
[11 empty] | 222 | 436.4343 | 21.573 | 348.9539 | -0.11895 | -1.417 | 1.422 | 0.005628 | 77.6283 | 97.5088 | 5.5495
[11 empty] | 222.25 | 437.0305 | 21.6383 | 348.9348 | -0.11907 | -1.4162 | 1.4212 | 0.0056419 | 77.6649 | 97.5989 | 5.5571
[11 empty] | 222.5 | 437.6265 | 21.7036 | 348.9156 | -0.11919 | -1.4153 | 1.4203 | 0.0056559 | 77.7016 | 97.6888 | 5.5647
[11 empty] | 222.75 | 438.222 | 21.769 | 348.8964 | -0.11931 | -1.4145 | 1.4195 | 0.0056698 | 77.7383 | 97.7786 | 5.5723
[11 empty] | 223 | 438.8172 | 21.8345 | 348.8772 | -0.11943 | -1.4137 | 1.4187 | 0.0056837 | 77.7751 | 97.8684 | 5.5799
[11 empty] | 223.25 | 439.4121 | 21.9001 | 348.858 | -0.11955 | -1.4128 | 1.4179 | 0.0056975 | 77.8119 | 97.958 | 5.5875
[11 empty] | 223.5 | 440.0066 | 21.9657 | 348.8388 | -0.11967 | -1.412 | 1.4171 | 0.0057113 | 77.8488 | 98.0475 | 5.5951
[11 empty] | 223.75 | 440.6007 | 22.0314 | 348.8196 | -0.11978 | -1.4112 | 1.4162 | 0.0057251 | 77.8857 | 98.1369 | 5.6026
[11 empty] | 224 | 441.1945 | 22.0972 | 348.8004 | -0.1199 | -1.4103 | 1.4154 | 0.0057388 | 77.9227 | 98.2262 | 5.6102
[11 empty] | 224.25 | 441.7879 | 22.1631 | 348.7812 | -0.12002 | -1.4095 | 1.4146 | 0.0057525 | 77.9597 | 98.3155 | 5.6178
[11 empty] | 224.5 | 442.381 | 22.2291 | 348.762 | -0.12014 | -1.4086 | 1.4137 | 0.0057661 | 77.9967 | 98.4046 | 5.6253
[11 empty] | 224.75 | 442.9736 | 22.2952 | 348.7427 | -0.12025 | -1.4078 | 1.4129 | 0.0057798 | 78.0338 | 98.4936 | 5.6329
[11 empty] | 225 | 443.5659 | 22.3613 | 348.7235 | -0.12037 | -1.4069 | 1.4121 | 0.0057933 | 78.071 | 98.5825 | 5.6405
[11 empty] | 225.25 | 444.1579 | 22.4275 | 348.7043 | -0.12048 | -1.4061 | 1.4112 | 0.0058069 | 78.1081 | 98.6713 | 5.648
[11 empty] | 225.5 | 444.7495 | 22.4938 | 348.685 | -0.1206 | -1.4052 | 1.4104 | 0.0058204 | 78.1454 | 98.76 | 5.6555
[11 empty] | 225.75 | 445.3407 | 22.5602 | 348.6658 | -0.12071 | -1.4044 | 1.4096 | 0.0058339 | 78.1826 | 98.8487 | 5.6631
[11 empty] | 226 | 445.9315 | 22.6267 | 348.6465 | -0.12083 | -1.4035 | 1.4087 | 0.0058473 | 78.2199 | 98.9372 | 5.6706
[11 empty] | 226.25 | 446.522 | 22.6932 | 348.6273 | -0.12094 | -1.4027 | 1.4079 | 0.0058607 | 78.2573 | 99.0256 | 5.6782
[11 empty] | 226.5 | 447.1122 | 22.7598 | 348.608 | -0.12105 | -1.4018 | 1.407 | 0.0058741 | 78.2946 | 99.1139 | 5.6857
[11 empty] | 226.75 | 447.7019 | 22.8265 | 348.5887 | -0.12116 | -1.4009 | 1.4062 | 0.0058874 | 78.3321 | 99.2021 | 5.6932
[11 empty] | 227 | 448.2913 | 22.8933 | 348.5694 | -0.12128 | -1.4001 | 1.4053 | 0.0059007 | 78.3695 | 99.2903 | 5.7007
[11 empty] | 227.25 | 448.8803 | 22.9602 | 348.5501 | -0.12139 | -1.3992 | 1.4045 | 0.005914 | 78.407 | 99.3783 | 5.7082
[11 empty] | 227.5 | 449.469 | 23.0271 | 348.5309 | -0.1215 | -1.3983 | 1.4036 | 0.0059272 | 78.4445 | 99.4662 | 5.7158
[11 empty] | 227.75 | 450.0572 | 23.0941 | 348.5116 | -0.12161 | -1.3975 | 1.4027 | 0.0059404 | 78.4821 | 99.554 | 5.7233
[11 empty] | 228 | 450.6451 | 23.1612 | 348.4923 | -0.12172 | -1.3966 | 1.4019 | 0.0059536 | 78.5197 | 99.6418 | 5.7308
[11 empty] | 228.25 | 451.2326 | 23.2284 | 348.473 | -0.12182 | -1.3957 | 1.401 | 0.0059667 | 78.5574 | 99.7294 | 5.7383
[11 empty] | 228.5 | 451.8198 | 23.2957 | 348.4536 | -0.12193 | -1.3948 | 1.4001 | 0.0059799 | 78.595 | 99.817 | 5.7457
[11 empty] | 228.75 | 452.4065 | 23.363 | 348.4343 | -0.12204 | -1.3939 | 1.3993 | 0.0059929 | 78.6327 | 99.9044 | 5.7532
[11 empty] | 229 | 452.9929 | 23.4304 | 348.415 | -0.12215 | -1.3931 | 1.3984 | 0.006006 | 78.6705 | 99.9917 | 5.7607
[11 empty] | 229.25 | 453.5789 | 23.4979 | 348.3957 | -0.12225 | -1.3922 | 1.3975 | 0.006019 | 78.7083 | 100.079 | 5.7682
[11 empty] | 229.5 | 454.1646 | 23.5655 | 348.3764 | -0.12236 | -1.3913 | 1.3967 | 0.0060319 | 78.7461 | 100.1661 | 5.7757
[11 empty] | 229.75 | 454.7498 | 23.6331 | 348.3571 | -0.12247 | -1.3904 | 1.3958 | 0.0060449 | 78.7839 | 100.2532 | 5.7831
[11 empty] | 230 | 455.3347 | 23.7009 | 348.3377 | -0.12257 | -1.3895 | 1.3949 | 0.0060578 | 78.8218 | 100.3402 | 5.7906
[11 empty] | 230.25 | 455.9191 | 23.7687 | 348.3184 | -0.12267 | -1.3886 | 1.394 | 0.0060707 | 78.8597 | 100.427 | 5.798
[11 empty] | 230.5 | 456.5032 | 23.8366 | 348.299 | -0.12278 | -1.3877 | 1.3932 | 0.0060835 | 78.8977 | 100.5138 | 5.8055
[11 empty] | 230.75 | 457.0869 | 23.9045 | 348.2797 | -0.12288 | -1.3868 | 1.3923 | 0.0060963 | 78.9356 | 100.6005 | 5.8129
[11 empty] | 231 | 457.6703 | 23.9726 | 348.2603 | -0.12298 | -1.3859 | 1.3914 | 0.0061091 | 78.9736 | 100.6871 | 5.8204
[11 empty] | 231.25 | 458.2532 | 24.0407 | 348.2409 | -0.12309 | -1.385 | 1.3905 | 0.0061218 | 79.0117 | 100.7736 | 5.8278
[11 empty] | 231.5 | 458.8358 | 24.1089 | 348.2216 | -0.12319 | -1.3841 | 1.3896 | 0.0061346 | 79.0498 | 100.86 | 5.8353
[11 empty] | 231.75 | 459.418 | 24.1772 | 348.2022 | -0.12329 | -1.3832 | 1.3887 | 0.0061472 | 79.0879 | 100.9463 | 5.8427
[11 empty] | 232 | 459.9998 | 24.2455 | 348.1828 | -0.12339 | -1.3823 | 1.3878 | 0.0061599 | 79.126 | 101.0325 | 5.8501
[11 empty] | 232.25 | 460.5811 | 24.3139 | 348.1635 | -0.12349 | -1.3814 | 1.3869 | 0.0061725 | 79.1641 | 101.1186 | 5.8575
[11 empty] | 232.5 | 461.1621 | 24.3824 | 348.144 | -0.12359 | -1.3805 | 1.386 | 0.0061851 | 79.2023 | 101.2046 | 5.865
[11 empty] | 232.75 | 461.7428 | 24.451 | 348.1247 | -0.12369 | -1.3796 | 1.3851 | 0.0061977 | 79.2405 | 101.2906 | 5.8724
[11 empty] | 233 | 462.323 | 24.5197 | 348.1053 | -0.12379 | -1.3787 | 1.3842 | 0.0062102 | 79.2788 | 101.3764 | 5.8798
[11 empty] | 233.25 | 462.9028 | 24.5884 | 348.0858 | -0.12388 | -1.3778 | 1.3833 | 0.0062227 | 79.317 | 101.4622 | 5.8872
[11 empty] | 233.5 | 463.4823 | 24.6572 | 348.0665 | -0.12398 | -1.3768 | 1.3824 | 0.0062352 | 79.3553 | 101.5478 | 5.8946
[11 empty] | 233.75 | 464.0613 | 24.7261 | 348.0471 | -0.12408 | -1.3759 | 1.3815 | 0.0062477 | 79.3937 | 101.6334 | 5.902
[11 empty] | 234 | 464.64 | 24.7951 | 348.0276 | -0.12417 | -1.375 | 1.3806 | 0.0062601 | 79.432 | 101.7189 | 5.9093
[11 empty] | 234.25 | 465.2182 | 24.8641 | 348.0082 | -0.12427 | -1.3741 | 1.3797 | 0.0062725 | 79.4704 | 101.8042 | 5.9167
[11 empty] | 234.5 | 465.7961 | 24.9332 | 347.9888 | -0.12436 | -1.3732 | 1.3788 | 0.0062848 | 79.5088 | 101.8895 | 5.9241
[11 empty] | 234.75 | 466.3735 | 25.0024 | 347.9694 | -0.12446 | -1.3722 | 1.3779 | 0.0062972 | 79.5472 | 101.9747 | 5.9315
[11 empty] | 235 | 466.9506 | 25.0717 | 347.9499 | -0.12455 | -1.3713 | 1.3769 | 0.0063095 | 79.5856 | 102.0599 | 5.9388
[11 empty] | 235.25 | 467.5272 | 25.141 | 347.9305 | -0.12464 | -1.3704 | 1.376 | 0.0063217 | 79.6241 | 102.1449 | 5.9462
[11 empty] | 235.5 | 468.1035 | 25.2104 | 347.911 | -0.12474 | -1.3694 | 1.3751 | 0.006334 | 79.6626 | 102.2298 | 5.9535
[11 empty] | 235.75 | 468.6794 | 25.2799 | 347.8916 | -0.12483 | -1.3685 | 1.3742 | 0.0063462 | 79.7012 | 102.3146 | 5.9609
[11 empty] | 236 | 469.2548 | 25.3495 | 347.8721 | -0.12492 | -1.3676 | 1.3733 | 0.0063584 | 79.7397 | 102.3994 | 5.9682
[11 empty] | 236.25 | 469.8299 | 25.4191 | 347.8527 | -0.12501 | -1.3666 | 1.3723 | 0.0063706 | 79.7783 | 102.4841 | 5.9756
[11 empty] | 236.5 | 470.4045 | 25.4888 | 347.8332 | -0.1251 | -1.3657 | 1.3714 | 0.0063827 | 79.8169 | 102.5686 | 5.9829
[11 empty] | 236.75 | 470.9788 | 25.5586 | 347.8138 | -0.12519 | -1.3647 | 1.3705 | 0.0063948 | 79.8555 | 102.6531 | 5.9902
[11 empty] | 237 | 471.5526 | 25.6285 | 347.7943 | -0.12528 | -1.3638 | 1.3695 | 0.0064069 | 79.8941 | 102.7375 | 5.9976
[11 empty] | 237.25 | 472.126 | 25.6984 | 347.7748 | -0.12537 | -1.3629 | 1.3686 | 0.0064189 | 79.9328 | 102.8219 | 6.0049
[11 empty] | 237.5 | 472.6991 | 25.7685 | 347.7553 | -0.12546 | -1.3619 | 1.3677 | 0.006431 | 79.9714 | 102.9061 | 6.0122
[11 empty] | 237.75 | 473.2717 | 25.8385 | 347.7358 | -0.12554 | -1.361 | 1.3667 | 0.006443 | 80.0101 | 102.9902 | 6.0195
[11 empty] | 238 | 473.8439 | 25.9087 | 347.7163 | -0.12563 | -1.36 | 1.3658 | 0.0064549 | 80.0489 | 103.0743 | 6.0268
[11 empty] | 238.25 | 474.4157 | 25.9789 | 347.6969 | -0.12572 | -1.3591 | 1.3649 | 0.0064669 | 80.0876 | 103.1582 | 6.0341
[11 empty] | 238.5 | 474.9871 | 26.0492 | 347.6774 | -0.1258 | -1.3581 | 1.3639 | 0.0064788 | 80.1264 | 103.2421 | 6.0414
[11 empty] | 238.75 | 475.5581 | 26.1196 | 347.6578 | -0.12589 | -1.3571 | 1.363 | 0.0064907 | 80.1652 | 103.3259 | 6.0487
[11 empty] | 239 | 476.1287 | 26.1901 | 347.6383 | -0.12597 | -1.3562 | 1.362 | 0.0065025 | 80.204 | 103.4096 | 6.056
[11 empty] | 239.25 | 476.6989 | 26.2606 | 347.6188 | -0.12606 | -1.3552 | 1.3611 | 0.0065144 | 80.2428 | 103.4932 | 6.0633
[11 empty] | 239.5 | 477.2686 | 26.3312 | 347.5993 | -0.12614 | -1.3543 | 1.3601 | 0.0065262 | 80.2816 | 103.5767 | 6.0705
[11 empty] | 239.75 | 477.838 | 26.4019 | 347.5798 | -0.12622 | -1.3533 | 1.3592 | 0.006538 | 80.3205 | 103.6602 | 6.0778
[11 empty] | 240 | 478.4069 | 26.4726 | 347.5603 | -0.1263 | -1.3523 | 1.3582 | 0.0065497 | 80.3594 | 103.7435 | 6.0851
[11 empty] | 240.25 | 478.9754 | 26.5434 | 347.5407 | -0.12638 | -1.3514 | 1.3573 | 0.0065615 | 80.3983 | 103.8268 | 6.0923
[11 empty] | 240.5 | 479.5435 | 26.6143 | 347.5212 | -0.12647 | -1.3504 | 1.3563 | 0.0065732 | 80.4372 | 103.91 | 6.0996
[11 empty] | 240.75 | 480.1112 | 26.6853 | 347.5017 | -0.12655 | -1.3494 | 1.3553 | 0.0065849 | 80.4761 | 103.9931 | 6.1068
[11 empty] | 241 | 480.6784 | 26.7563 | 347.4821 | -0.12663 | -1.3485 | 1.3544 | 0.0065965 | 80.5151 | 104.0761 | 6.1141
[11 empty] | 241.25 | 481.2453 | 26.8274 | 347.4626 | -0.1267 | -1.3475 | 1.3534 | 0.0066082 | 80.554 | 104.159 | 6.1213
[11 empty] | 241.5 | 481.8117 | 26.8986 | 347.4431 | -0.12678 | -1.3465 | 1.3525 | 0.0066198 | 80.593 | 104.2419 | 6.1285
[11 empty] | 241.75 | 482.3777 | 26.9698 | 347.4235 | -0.12686 | -1.3455 | 1.3515 | 0.0066314 | 80.632 | 104.3247 | 6.1358
[11 empty] | 242 | 482.9433 | 27.0411 | 347.4039 | -0.12694 | -1.3445 | 1.3505 | 0.0066429 | 80.6711 | 104.4074 | 6.143
[11 empty] | 242.25 | 483.5085 | 27.1125 | 347.3844 | -0.12701 | -1.3436 | 1.3496 | 0.0066544 | 80.7101 | 104.4899 | 6.1502
[11 empty] | 242.5 | 484.0732 | 27.184 | 347.3648 | -0.12709 | -1.3426 | 1.3486 | 0.006666 | 80.7492 | 104.5725 | 6.1574
[11 empty] | 242.75 | 484.6375 | 27.2555 | 347.3452 | -0.12717 | -1.3416 | 1.3476 | 0.0066774 | 80.7882 | 104.6549 | 6.1646
[11 empty] | 243 | 485.2014 | 27.3271 | 347.3257 | -0.12724 | -1.3406 | 1.3466 | 0.0066889 | 80.8273 | 104.7372 | 6.1718
[11 empty] | 243.25 | 485.7649 | 27.3988 | 347.3061 | -0.12732 | -1.3396 | 1.3457 | 0.0067003 | 80.8664 | 104.8195 | 6.179
[11 empty] | 243.5 | 486.3279 | 27.4705 | 347.2865 | -0.12739 | -1.3386 | 1.3447 | 0.0067117 | 80.9056 | 104.9017 | 6.1862
[11 empty] | 243.75 | 486.8906 | 27.5423 | 347.2669 | -0.12746 | -1.3376 | 1.3437 | 0.0067231 | 80.9447 | 104.9838 | 6.1934
[11 empty] | 244 | 487.4528 | 27.6142 | 347.2473 | -0.12753 | -1.3366 | 1.3427 | 0.0067345 | 80.9839 | 105.0658 | 6.2006
[11 empty] | 244.25 | 488.0145 | 27.6862 | 347.2278 | -0.12761 | -1.3356 | 1.3417 | 0.0067458 | 81.023 | 105.1478 | 6.2078
[11 empty] | 244.5 | 488.5759 | 27.7582 | 347.2082 | -0.12768 | -1.3346 | 1.3407 | 0.0067572 | 81.0622 | 105.2296 | 6.2149
[11 empty] | 244.75 | 489.1368 | 27.8303 | 347.1886 | -0.12775 | -1.3336 | 1.3398 | 0.0067685 | 81.1014 | 105.3114 | 6.2221
[11 empty] | 245 | 489.6973 | 27.9025 | 347.1689 | -0.12782 | -1.3326 | 1.3388 | 0.0067797 | 81.1406 | 105.3931 | 6.2293
[11 empty] | 245.25 | 490.2573 | 27.9747 | 347.1493 | -0.12789 | -1.3316 | 1.3378 | 0.006791 | 81.1799 | 105.4747 | 6.2364
[11 empty] | 245.5 | 490.8169 | 28.047 | 347.1297 | -0.12796 | -1.3306 | 1.3368 | 0.0068022 | 81.2191 | 105.5562 | 6.2436
[11 empty] | 245.75 | 491.3761 | 28.1193 | 347.1101 | -0.12803 | -1.3296 | 1.3358 | 0.0068134 | 81.2584 | 105.6377 | 6.2507
[11 empty] | 246 | 491.9348 | 28.1918 | 347.0905 | -0.12809 | -1.3286 | 1.3348 | 0.0068246 | 81.2976 | 105.719 | 6.2578
[11 empty] | 246.25 | 492.4932 | 28.2643 | 347.0709 | -0.12816 | -1.3276 | 1.3338 | 0.0068357 | 81.3369 | 105.8003 | 6.265
[11 empty] | 246.5 | 493.0511 | 28.3368 | 347.0512 | -0.12823 | -1.3266 | 1.3328 | 0.0068468 | 81.3762 | 105.8815 | 6.2721
[11 empty] | 246.75 | 493.6085 | 28.4095 | 347.0316 | -0.12829 | -1.3256 | 1.3318 | 0.0068579 | 81.4156 | 105.9627 | 6.2792
[11 empty] | 247 | 494.1655 | 28.4822 | 347.0119 | -0.12836 | -1.3246 | 1.3308 | 0.006869 | 81.4549 | 106.0437 | 6.2863
[11 empty] | 247.25 | 494.7221 | 28.555 | 346.9923 | -0.12842 | -1.3236 | 1.3298 | 0.0068801 | 81.4942 | 106.1247 | 6.2934
[11 empty] | 247.5 | 495.2783 | 28.6278 | 346.9727 | -0.12849 | -1.3225 | 1.3288 | 0.0068911 | 81.5336 | 106.2056 | 6.3005
[11 empty] | 247.75 | 495.834 | 28.7007 | 346.953 | -0.12855 | -1.3215 | 1.3278 | 0.0069021 | 81.573 | 106.2864 | 6.3076
[11 empty] | 248 | 496.3892 | 28.7737 | 346.9333 | -0.12861 | -1.3205 | 1.3268 | 0.0069131 | 81.6124 | 106.3671 | 6.3147
[11 empty] | 248.25 | 496.9441 | 28.8468 | 346.9137 | -0.12868 | -1.3195 | 1.3257 | 0.0069241 | 81.6518 | 106.4478 | 6.3218
[11 empty] | 248.5 | 497.4984 | 28.9199 | 346.894 | -0.12874 | -1.3185 | 1.3247 | 0.006935 | 81.6912 | 106.5284 | 6.3289
[11 empty] | 248.75 | 498.0524 | 28.9931 | 346.8744 | -0.1288 | -1.3174 | 1.3237 | 0.006946 | 81.7306 | 106.6089 | 6.336
[11 empty] | 249 | 498.6059 | 29.0663 | 346.8547 | -0.12886 | -1.3164 | 1.3227 | 0.0069569 | 81.7701 | 106.6893 | 6.3431
[11 empty] | 249.25 | 499.159 | 29.1396 | 346.835 | -0.12892 | -1.3154 | 1.3217 | 0.0069678 | 81.8096 | 106.7696 | 6.3501
[11 empty] | 249.5 | 499.7116 | 29.213 | 346.8153 | -0.12898 | -1.3143 | 1.3207 | 0.0069786 | 81.849 | 106.8499 | 6.3572
[11 empty] | 249.75 | 500.2638 | 29.2864 | 346.7957 | -0.12904 | -1.3133 | 1.3196 | 0.0069895 | 81.8885 | 106.9301 | 6.3642
[11 empty] | 250 | 500.8155 | 29.36 | 346.776 | -0.12909 | -1.3123 | 1.3186 | 0.0070003 | 81.928 | 107.0102 | 6.3713
[11 empty] | 250.25 | 501.3668 | 29.4335 | 346.7563 | -0.12915 | -1.3112 | 1.3176 | 0.0070111 | 81.9676 | 107.0902 | 6.3783
[11 empty] | 250.5 | 501.9176 | 29.5072 | 346.7366 | -0.12921 | -1.3102 | 1.3166 | 0.0070218 | 82.0071 | 107.1702 | 6.3854
[11 empty] | 250.75 | 502.468 | 29.5809 | 346.7169 | -0.12926 | -1.3092 | 1.3155 | 0.0070326 | 82.0466 | 107.2501 | 6.3924
[11 empty] | 251 | 503.018 | 29.6547 | 346.6972 | -0.12932 | -1.3081 | 1.3145 | 0.0070433 | 82.0862 | 107.3299 | 6.3994
[11 empty] | 251.25 | 503.5675 | 29.7285 | 346.6775 | -0.12937 | -1.3071 | 1.3135 | 0.007054 | 82.1258 | 107.4096 | 6.4065
[11 empty] | 251.5 | 504.1165 | 29.8024 | 346.6578 | -0.12943 | -1.306 | 1.3124 | 0.0070647 | 82.1654 | 107.4893 | 6.4135
[11 empty] | 251.75 | 504.6651 | 29.8764 | 346.6381 | -0.12948 | -1.305 | 1.3114 | 0.0070753 | 82.205 | 107.5689 | 6.4205
[11 empty] | 252 | 505.2133 | 29.9504 | 346.6183 | -0.12954 | -1.3039 | 1.3104 | 0.007086 | 82.2446 | 107.6484 | 6.4275
[11 empty] | 252.25 | 505.761 | 30.0245 | 346.5986 | -0.12959 | -1.3029 | 1.3093 | 0.0070966 | 82.2843 | 107.7278 | 6.4345
[11 empty] | 252.5 | 506.3082 | 30.0987 | 346.5789 | -0.12964 | -1.3018 | 1.3083 | 0.0071072 | 82.3239 | 107.8072 | 6.4415
[11 empty] | 252.75 | 506.855 | 30.1729 | 346.5592 | -0.12969 | -1.3008 | 1.3072 | 0.0071178 | 82.3636 | 107.8864 | 6.4485
[11 empty] | 253 | 507.4014 | 30.2472 | 346.5395 | -0.12974 | -1.2997 | 1.3062 | 0.0071283 | 82.4033 | 107.9656 | 6.4554
[11 empty] | 253.25 | 507.9473 | 30.3216 | 346.5197 | -0.12979 | -1.2987 | 1.3051 | 0.0071389 | 82.443 | 108.0448 | 6.4624
[11 empty] | 253.5 | 508.4927 | 30.396 | 346.5 | -0.12984 | -1.2976 | 1.3041 | 0.0071494 | 82.4827 | 108.1238 | 6.4694
[11 empty] | 253.75 | 509.0377 | 30.4705 | 346.4803 | -0.12989 | -1.2966 | 1.3031 | 0.0071599 | 82.5224 | 108.2028 | 6.4764
[11 empty] | 254 | 509.5822 | 30.545 | 346.4605 | -0.12994 | -1.2955 | 1.302 | 0.0071703 | 82.5622 | 108.2817 | 6.4833
[11 empty] | 254.25 | 510.1263 | 30.6196 | 346.4407 | -0.12999 | -1.2944 | 1.301 | 0.0071808 | 82.6019 | 108.3606 | 6.4903
[11 empty] | 254.5 | 510.6699 | 30.6943 | 346.421 | -0.13003 | -1.2934 | 1.2999 | 0.0071912 | 82.6417 | 108.4393 | 6.4972
[11 empty] | 254.75 | 511.213 | 30.769 | 346.4012 | -0.13008 | -1.2923 | 1.2988 | 0.0072016 | 82.6815 | 108.518 | 6.5042
[11 empty] | 255 | 511.7557 | 30.8438 | 346.3815 | -0.13013 | -1.2912 | 1.2978 | 0.007212 | 82.7214 | 108.5966 | 6.5111
[11 empty] | 255.25 | 512.298 | 30.9187 | 346.3617 | -0.13017 | -1.2902 | 1.2967 | 0.0072223 | 82.7612 | 108.6752 | 6.518
[11 empty] | 255.5 | 512.8397 | 30.9936 | 346.3419 | -0.13022 | -1.2891 | 1.2957 | 0.0072327 | 82.801 | 108.7536 | 6.525
[11 empty] | 255.75 | 513.381 | 31.0686 | 346.3222 | -0.13026 | -1.288 | 1.2946 | 0.007243 | 82.8409 | 108.832 | 6.5319
[11 empty] | 256 | 513.9219 | 31.1437 | 346.3024 | -0.1303 | -1.287 | 1.2935 | 0.0072533 | 82.8808 | 108.9104 | 6.5388
[11 empty] | 256.25 | 514.4623 | 31.2188 | 346.2826 | -0.13035 | -1.2859 | 1.2925 | 0.0072636 | 82.9207 | 108.9886 | 6.5457
[11 empty] | 256.5 | 515.0022 | 31.2939 | 346.2628 | -0.13039 | -1.2848 | 1.2914 | 0.0072738 | 82.9606 | 109.0668 | 6.5526
[11 empty] | 256.75 | 515.5417 | 31.3692 | 346.243 | -0.13043 | -1.2837 | 1.2903 | 0.007284 | 83.0006 | 109.1449 | 6.5595
[11 empty] | 257 | 516.0807 | 31.4445 | 346.2233 | -0.13047 | -1.2827 | 1.2893 | 0.0072942 | 83.0405 | 109.223 | 6.5664
[11 empty] | 257.25 | 516.6192 | 31.5198 | 346.2035 | -0.13051 | -1.2816 | 1.2882 | 0.0073044 | 83.0805 | 109.3009 | 6.5733
[11 empty] | 257.5 | 517.1573 | 31.5952 | 346.1837 | -0.13055 | -1.2805 | 1.2871 | 0.0073146 | 83.1205 | 109.3788 | 6.5802
[11 empty] | 257.75 | 517.6949 | 31.6707 | 346.1638 | -0.13059 | -1.2794 | 1.2861 | 0.0073247 | 83.1605 | 109.4567 | 6.587
[11 empty] | 258 | 518.2321 | 31.7462 | 346.144 | -0.13063 | -1.2783 | 1.285 | 0.0073349 | 83.2006 | 109.5344 | 6.5939
[11 empty] | 258.25 | 518.7687 | 31.8219 | 346.1242 | -0.13067 | -1.2772 | 1.2839 | 0.007345 | 83.2407 | 109.6121 | 6.6008
[11 empty] | 258.5 | 519.3049 | 31.8975 | 346.1044 | -0.1307 | -1.2762 | 1.2828 | 0.007355 | 83.2807 | 109.6898 | 6.6076
[11 empty] | 258.75 | 519.8407 | 31.9732 | 346.0846 | -0.13074 | -1.2751 | 1.2817 | 0.0073651 | 83.3208 | 109.7673 | 6.6145
[11 empty] | 259 | 520.376 | 32.049 | 346.0648 | -0.13078 | -1.274 | 1.2807 | 0.0073751 | 83.361 | 109.8448 | 6.6213
[11 empty] | 259.25 | 520.9108 | 32.1248 | 346.045 | -0.13081 | -1.2729 | 1.2796 | 0.0073852 | 83.4011 | 109.9222 | 6.6281
[11 empty] | 259.5 | 521.4451 | 32.2007 | 346.0251 | -0.13085 | -1.2718 | 1.2785 | 0.0073951 | 83.4413 | 109.9995 | 6.635
[11 empty] | 259.75 | 521.9789 | 32.2767 | 346.0053 | -0.13088 | -1.2707 | 1.2774 | 0.0074051 | 83.4814 | 110.0768 | 6.6418
[11 empty] | 260 | 522.5123 | 32.3527 | 345.9854 | -0.13092 | -1.2696 | 1.2763 | 0.0074151 | 83.5216 | 110.154 | 6.6486
[11 empty] | 260.25 | 523.0452 | 32.4288 | 345.9656 | -0.13095 | -1.2685 | 1.2752 | 0.007425 | 83.5618 | 110.2311 | 6.6554
[11 empty] | 260.5 | 523.5777 | 32.5049 | 345.9458 | -0.13098 | -1.2674 | 1.2741 | 0.0074349 | 83.6021 | 110.3082 | 6.6623
[11 empty] | 260.75 | 524.1097 | 32.5811 | 345.9259 | -0.13101 | -1.2663 | 1.2731 | 0.0074448 | 83.6423 | 110.3852 | 6.6691
[11 empty] | 261 | 524.6412 | 32.6573 | 345.906 | -0.13105 | -1.2652 | 1.272 | 0.0074547 | 83.6826 | 110.4622 | 6.6759
[11 empty] | 261.25 | 525.1722 | 32.7336 | 345.8862 | -0.13108 | -1.2641 | 1.2709 | 0.0074646 | 83.7228 | 110.539 | 6.6826
[11 empty] | 261.5 | 525.7027 | 32.81 | 345.8663 | -0.13111 | -1.263 | 1.2698 | 0.0074744 | 83.7631 | 110.6158 | 6.6894
[11 empty] | 261.75 | 526.2328 | 32.8864 | 345.8465 | -0.13114 | -1.2619 | 1.2687 | 0.0074842 | 83.8034 | 110.6925 | 6.6962
[11 empty] | 262 | 526.7624 | 32.9629 | 345.8266 | -0.13116 | -1.2608 | 1.2676 | 0.007494 | 83.8437 | 110.7692 | 6.703
[11 empty] | 262.25 | 527.2915 | 33.0394 | 345.8067 | -0.13119 | -1.2597 | 1.2665 | 0.0075038 | 83.884 | 110.8458 | 6.7097
[11 empty] | 262.5 | 527.8201 | 33.116 | 345.7868 | -0.13122 | -1.2585 | 1.2654 | 0.0075136 | 83.9244 | 110.9223 | 6.7165
[11 empty] | 262.75 | 528.3483 | 33.1927 | 345.7669 | -0.13125 | -1.2574 | 1.2643 | 0.0075233 | 83.9647 | 110.9988 | 6.7233
[11 empty] | 263 | 528.8759 | 33.2694 | 345.7471 | -0.13127 | -1.2563 | 1.2632 | 0.007533 | 84.0051 | 111.0752 | 6.73
[11 empty] | 263.25 | 529.4031 | 33.3462 | 345.7272 | -0.1313 | -1.2552 | 1.262 | 0.0075427 | 84.0454 | 111.1515 | 6.7368
[11 empty] | 263.5 | 529.9299 | 33.423 | 345.7073 | -0.13133 | -1.2541 | 1.2609 | 0.0075524 | 84.0858 | 111.2277 | 6.7435
[11 empty] | 263.75 | 530.4561 | 33.4998 | 345.6874 | -0.13135 | -1.253 | 1.2598 | 0.0075621 | 84.1262 | 111.3039 | 6.7502
[11 empty] | 264 | 530.9819 | 33.5768 | 345.6675 | -0.13138 | -1.2518 | 1.2587 | 0.0075717 | 84.1666 | 111.3801 | 6.757
[11 empty] | 264.25 | 531.5071 | 33.6538 | 345.6476 | -0.1314 | -1.2507 | 1.2576 | 0.0075814 | 84.207 | 111.4561 | 6.7637
[11 empty] | 264.5 | 532.0319 | 33.7308 | 345.6277 | -0.13142 | -1.2496 | 1.2565 | 0.007591 | 84.2474 | 111.5321 | 6.7704
[11 empty] | 264.75 | 532.5562 | 33.8079 | 345.6078 | -0.13144 | -1.2485 | 1.2554 | 0.0076006 | 84.2878 | 111.608 | 6.7771
[11 empty] | 265 | 533.08 | 33.8851 | 345.5878 | -0.13147 | -1.2473 | 1.2543 | 0.0076101 | 84.3282 | 111.6839 | 6.7838
[11 empty] | 265.25 | 533.6033 | 33.9623 | 345.5679 | -0.13149 | -1.2462 | 1.2531 | 0.0076197 | 84.3686 | 111.7597 | 6.7905
[11 empty] | 265.5 | 534.1262 | 34.0395 | 345.548 | -0.13151 | -1.2451 | 1.252 | 0.0076293 | 84.4091 | 111.8354 | 6.7972
[11 empty] | 265.75 | 534.6485 | 34.1168 | 345.5281 | -0.13153 | -1.244 | 1.2509 | 0.0076388 | 84.4495 | 111.9111 | 6.8039
[11 empty] | 266 | 535.1703 | 34.1942 | 345.5081 | -0.13155 | -1.2428 | 1.2498 | 0.0076483 | 84.4899 | 111.9867 | 6.8105
[11 empty] | 266.25 | 535.6917 | 34.2716 | 345.4882 | -0.13157 | -1.2417 | 1.2486 | 0.0076578 | 84.5304 | 112.0622 | 6.8172
[11 empty] | 266.5 | 536.2126 | 34.3491 | 345.4683 | -0.13159 | -1.2406 | 1.2475 | 0.0076673 | 84.5708 | 112.1377 | 6.8239
[11 empty] | 266.75 | 536.733 | 34.4267 | 345.4483 | -0.1316 | -1.2394 | 1.2464 | 0.0076767 | 84.6113 | 112.2131 | 6.8305
[11 empty] | 267 | 537.2529 | 34.5042 | 345.4284 | -0.13162 | -1.2383 | 1.2453 | 0.0076862 | 84.6517 | 112.2884 | 6.8372
[11 empty] | 267.25 | 537.7723 | 34.5819 | 345.4084 | -0.13164 | -1.2371 | 1.2441 | 0.0076956 | 84.6922 | 112.3637 | 6.8438
[11 empty] | 267.5 | 538.2912 | 34.6596 | 345.3885 | -0.13165 | -1.236 | 1.243 | 0.007705 | 84.7326 | 112.4389 | 6.8505
[11 empty] | 267.75 | 538.8096 | 34.7373 | 345.3685 | -0.13167 | -1.2349 | 1.2419 | 0.0077144 | 84.7731 | 112.5141 | 6.8571
[11 empty] | 268 | 539.3276 | 34.8151 | 345.3485 | -0.13168 | -1.2337 | 1.2407 | 0.0077238 | 84.8135 | 112.5891 | 6.8637
[11 empty] | 268.25 | 539.845 | 34.893 | 345.3285 | -0.1317 | -1.2326 | 1.2396 | 0.0077332 | 84.854 | 112.6641 | 6.8704
[11 empty] | 268.5 | 540.362 | 34.9709 | 345.3086 | -0.13171 | -1.2314 | 1.2384 | 0.0077425 | 84.8944 | 112.7391 | 6.877
[11 empty] | 268.75 | 540.8785 | 35.0488 | 345.2886 | -0.13172 | -1.2303 | 1.2373 | 0.0077519 | 84.9349 | 112.814 | 6.8836
[11 empty] | 269 | 541.3945 | 35.1268 | 345.2686 | -0.13174 | -1.2291 | 1.2362 | 0.0077612 | 84.9753 | 112.8888 | 6.8902
[11 empty] | 269.25 | 541.91 | 35.2049 | 345.2486 | -0.13175 | -1.228 | 1.235 | 0.0077705 | 85.0157 | 112.9636 | 6.8968
[11 empty] | 269.5 | 542.425 | 35.283 | 345.2286 | -0.13176 | -1.2268 | 1.2339 | 0.0077798 | 85.0561 | 113.0383 | 6.9034
[11 empty] | 269.75 | 542.9395 | 35.3612 | 345.2086 | -0.13177 | -1.2257 | 1.2327 | 0.0077891 | 85.0966 | 113.113 | 6.91
[11 empty] | 270 | 543.4534 | 35.4394 | 345.1886 | -0.13178 | -1.2245 | 1.2316 | 0.0077984 | 85.137 | 113.1875 | 6.9165
[11 empty] | 270.25 | 543.9669 | 35.5177 | 345.1686 | -0.13179 | -1.2234 | 1.2304 | 0.0078076 | 85.1774 | 113.262 | 6.9231
[11 empty] | 270.5 | 544.4799 | 35.596 | 345.1486 | -0.1318 | -1.2222 | 1.2293 | 0.0078169 | 85.2178 | 113.3365 | 6.9297
[11 empty] | 270.75 | 544.9924 | 35.6743 | 345.1286 | -0.13181 | -1.221 | 1.2281 | 0.0078261 | 85.2582 | 113.4109 | 6.9362
[11 empty] | 271 | 545.5045 | 35.7527 | 345.1086 | -0.13181 | -1.2199 | 1.227 | 0.0078353 | 85.2985 | 113.4852 | 6.9428
[11 empty] | 271.25 | 546.0159 | 35.8312 | 345.0886 | -0.13182 | -1.2187 | 1.2258 | 0.0078445 | 85.3389 | 113.5595 | 6.9493
[11 empty] | 271.5 | 546.5269 | 35.9097 | 345.0685 | -0.13183 | -1.2176 | 1.2247 | 0.0078537 | 85.3792 | 113.6337 | 6.9559
[11 empty] | 271.75 | 547.0374 | 35.9883 | 345.0485 | -0.13183 | -1.2164 | 1.2235 | 0.0078629 | 85.4196 | 113.7078 | 6.9624
[11 empty] | 272 | 547.5474 | 36.0669 | 345.0285 | -0.13184 | -1.2152 | 1.2224 | 0.0078721 | 85.4599 | 113.7819 | 6.9689
[11 empty] | 272.25 | 548.0569 | 36.1456 | 345.0085 | -0.13184 | -1.2141 | 1.2212 | 0.0078812 | 85.5002 | 113.8559 | 6.9755
[11 empty] | 272.5 | 548.5659 | 36.2243 | 344.9884 | -0.13185 | -1.2129 | 1.22 | 0.0078904 | 85.5405 | 113.9299 | 6.982
[11 empty] | 272.75 | 549.0744 | 36.303 | 344.9684 | -0.13185 | -1.2117 | 1.2189 | 0.0078995 | 85.5808 | 114.0037 | 6.9885
[11 empty] | 273 | 549.5824 | 36.3819 | 344.9483 | -0.13185 | -1.2106 | 1.2177 | 0.0079086 | 85.6211 | 114.0776 | 6.995
[11 empty] | 273.25 | 550.0899 | 36.4607 | 344.9282 | -0.13185 | -1.2094 | 1.2166 | 0.0079177 | 85.6613 | 114.1513 | 7.0015
[11 empty] | 273.5 | 550.5969 | 36.5396 | 344.9082 | -0.13186 | -1.2082 | 1.2154 | 0.0079268 | 85.7015 | 114.225 | 7.008
[11 empty] | 273.75 | 551.1033 | 36.6186 | 344.8881 | -0.13186 | -1.207 | 1.2142 | 0.0079359 | 85.7417 | 114.2987 | 7.0145
[11 empty] | 274 | 551.6093 | 36.6976 | 344.868 | -0.13186 | -1.2059 | 1.2131 | 0.007945 | 85.7819 | 114.3723 | 7.0209
[11 empty] | 274.25 | 552.1147 | 36.7766 | 344.848 | -0.13186 | -1.2047 | 1.2119 | 0.0079541 | 85.8221 | 114.4458 | 7.0274
[11 empty] | 274.5 | 552.6197 | 36.8557 | 344.8279 | -0.13186 | -1.2035 | 1.2107 | 0.0079631 | 85.8622 | 114.5193 | 7.0339
[11 empty] | 274.75 | 553.1241 | 36.9349 | 344.8078 | -0.13185 | -1.2023 | 1.2095 | 0.0079722 | 85.9023 | 114.5926 | 7.0403
[11 empty] | 275 | 553.6281 | 37.0141 | 344.7877 | -0.13185 | -1.2011 | 1.2084 | 0.0079812 | 85.9424 | 114.666 | 7.0468
[11 empty] | 275.25 | 554.1315 | 37.0933 | 344.7676 | -0.13185 | -1.2 | 1.2072 | 0.0079902 | 85.9825 | 114.7393 | 7.0532
[11 empty] | 275.5 | 554.6344 | 37.1726 | 344.7475 | -0.13185 | -1.1988 | 1.206 | 0.0079992 | 86.0225 | 114.8125 | 7.0597
[11 empty] | 275.75 | 555.1368 | 37.2519 | 344.7274 | -0.13184 | -1.1976 | 1.2048 | 0.0080082 | 86.0625 | 114.8856 | 7.0661
[11 empty] | 276 | 555.6387 | 37.3313 | 344.7073 | -0.13184 | -1.1964 | 1.2036 | 0.0080173 | 86.1025 | 114.9587 | 7.0725
[11 empty] | 276.25 | 556.1401 | 37.4107 | 344.6872 | -0.13183 | -1.1952 | 1.2025 | 0.0080262 | 86.1425 | 115.0318 | 7.079
[11 empty] | 276.5 | 556.6409 | 37.4902 | 344.6671 | -0.13183 | -1.194 | 1.2013 | 0.0080352 | 86.1824 | 115.1048 | 7.0854
[11 empty] | 276.75 | 557.1413 | 37.5697 | 344.6469 | -0.13182 | -1.1928 | 1.2001 | 0.0080442 | 86.2223 | 115.1777 | 7.0918
[11 empty] | 277 | 557.6411 | 37.6493 | 344.6268 | -0.13181 | -1.1916 | 1.1989 | 0.0080532 | 86.2621 | 115.2505 | 7.0982
[11 empty] | 277.25 | 558.1404 | 37.7289 | 344.6067 | -0.13181 | -1.1905 | 1.1977 | 0.0080621 | 86.3019 | 115.3233 | 7.1046
[11 empty] | 277.5 | 558.6393 | 37.8085 | 344.5865 | -0.1318 | -1.1893 | 1.1965 | 0.0080711 | 86.3417 | 115.396 | 7.111
[11 empty] | 277.75 | 559.1376 | 37.8882 | 344.5664 | -0.13179 | -1.1881 | 1.1953 | 0.00808 | 86.3815 | 115.4687 | 7.1173
[11 empty] | 278 | 559.6354 | 37.968 | 344.5463 | -0.13178 | -1.1869 | 1.1942 | 0.008089 | 86.4212 | 115.5413 | 7.1237
[11 empty] | 278.25 | 560.1326 | 38.0477 | 344.5261 | -0.13177 | -1.1857 | 1.193 | 0.0080979 | 86.4608 | 115.6139 | 7.1301
[11 empty] | 278.5 | 560.6294 | 38.1276 | 344.5059 | -0.13176 | -1.1845 | 1.1918 | 0.0081069 | 86.5005 | 115.6864 | 7.1365
[11 empty] | 278.75 | 561.1256 | 38.2074 | 344.4858 | -0.13175 | -1.1833 | 1.1906 | 0.0081158 | 86.5401 | 115.7588 | 7.1428
[11 empty] | 279 | 561.6213 | 38.2873 | 344.4656 | -0.13173 | -1.1821 | 1.1894 | 0.0081247 | 86.5796 | 115.8312 | 7.1492
[11 empty] | 279.25 | 562.1165 | 38.3673 | 344.4454 | -0.13172 | -1.1809 | 1.1882 | 0.0081336 | 86.6191 | 115.9035 | 7.1555
[11 empty] | 279.5 | 562.6112 | 38.4473 | 344.4253 | -0.13171 | -1.1797 | 1.187 | 0.0081425 | 86.6586 | 115.9758 | 7.1618
[11 empty] | 279.75 | 563.1053 | 38.5273 | 344.4051 | -0.13169 | -1.1784 | 1.1858 | 0.0081514 | 86.698 | 116.048 | 7.1682
[11 empty] | 280 | 563.599 | 38.6074 | 344.3849 | -0.13168 | -1.1772 | 1.1846 | 0.0081603 | 86.7373 | 116.1201 | 7.1745
[11 empty] | 280.25 | 564.0921 | 38.6876 | 344.3647 | -0.13166 | -1.176 | 1.1834 | 0.0081692 | 86.7766 | 116.1922 | 7.1808
[11 empty] | 280.5 | 564.5847 | 38.7677 | 344.3445 | -0.13165 | -1.1748 | 1.1822 | 0.0081781 | 86.8159 | 116.2642 | 7.1871
[11 empty] | 280.75 | 565.0768 | 38.848 | 344.3243 | -0.13163 | -1.1736 | 1.181 | 0.008187 | 86.8551 | 116.3362 | 7.1934
[11 empty] | 281 | 565.5684 | 38.9282 | 344.3041 | -0.13161 | -1.1724 | 1.1798 | 0.0081959 | 86.8943 | 116.4081 | 7.1997
[11 empty] | 281.25 | 566.0594 | 39.0085 | 344.2839 | -0.1316 | -1.1712 | 1.1785 | 0.0082048 | 86.9334 | 116.4799 | 7.206
[11 empty] | 281.5 | 566.5499 | 39.0889 | 344.2637 | -0.13158 | -1.17 | 1.1773 | 0.0082137 | 86.9724 | 116.5517 | 7.2123
[11 empty] | 281.75 | 567.0399 | 39.1692 | 344.2435 | -0.13156 | -1.1687 | 1.1761 | 0.0082225 | 87.0114 | 116.6234 | 7.2186
[11 empty] | 282 | 567.5293 | 39.2497 | 344.2232 | -0.13154 | -1.1675 | 1.1749 | 0.0082314 | 87.0503 | 116.6951 | 7.2249
[11 empty] | 282.25 | 568.0182 | 39.3301 | 344.203 | -0.13152 | -1.1663 | 1.1737 | 0.0082403 | 87.0892 | 116.7667 | 7.2311
[11 empty] | 282.5 | 568.5067 | 39.4106 | 344.1828 | -0.1315 | -1.1651 | 1.1725 | 0.0082491 | 87.128 | 116.8382 | 7.2374
[11 empty] | 282.75 | 568.9945 | 39.4912 | 344.1625 | -0.13147 | -1.1639 | 1.1713 | 0.008258 | 87.1668 | 116.9097 | 7.2436
[11 empty] | 283 | 569.4819 | 39.5718 | 344.1423 | -0.13145 | -1.1626 | 1.17 | 0.0082669 | 87.2055 | 116.9811 | 7.2499
[11 empty] | 283.25 | 569.9687 | 39.6524 | 344.122 | -0.13143 | -1.1614 | 1.1688 | 0.0082758 | 87.2441 | 117.0525 | 7.2561
[11 empty] | 283.5 | 570.455 | 39.7331 | 344.1018 | -0.1314 | -1.1602 | 1.1676 | 0.0082846 | 87.2826 | 117.1238 | 7.2623
[11 empty] | 283.75 | 570.9407 | 39.8138 | 344.0815 | -0.13138 | -1.159 | 1.1664 | 0.0082935 | 87.3211 | 117.195 | 7.2686
[11 empty] | 284 | 571.426 | 39.8945 | 344.0612 | -0.13135 | -1.1577 | 1.1652 | 0.0083024 | 87.3595 | 117.2662 | 7.2748
[11 empty] | 284.25 | 571.9106 | 39.9753 | 344.041 | -0.13133 | -1.1565 | 1.1639 | 0.0083112 | 87.3978 | 117.3374 | 7.281
[11 empty] | 284.5 | 572.3948 | 40.0562 | 344.0207 | -0.1313 | -1.1553 | 1.1627 | 0.0083201 | 87.4361 | 117.4084 | 7.2872
[11 empty] | 284.75 | 572.8785 | 40.137 | 344.0004 | -0.13127 | -1.154 | 1.1615 | 0.008329 | 87.4743 | 117.4795 | 7.2934
[11 empty] | 285 | 573.3616 | 40.2179 | 343.9801 | -0.13124 | -1.1528 | 1.1603 | 0.0083379 | 87.5124 | 117.5504 | 7.2996
[11 empty] | 285.25 | 573.8441 | 40.2989 | 343.9598 | -0.13121 | -1.1516 | 1.159 | 0.0083467 | 87.5504 | 117.6213 | 7.3058
[11 empty] | 285.5 | 574.3262 | 40.3799 | 343.9395 | -0.13118 | -1.1503 | 1.1578 | 0.0083556 | 87.5883 | 117.6921 | 7.312
[11 empty] | 285.75 | 574.8077 | 40.4609 | 343.9192 | -0.13115 | -1.1491 | 1.1566 | 0.0083645 | 87.6262 | 117.7629 | 7.3181
[11 empty] | 286 | 575.2886 | 40.5419 | 343.8989 | -0.13112 | -1.1479 | 1.1553 | 0.0083734 | 87.6639 | 117.8336 | 7.3243
[11 empty] | 286.25 | 575.769 | 40.623 | 343.8786 | -0.13109 | -1.1466 | 1.1541 | 0.0083823 | 87.7016 | 117.9043 | 7.3305
[11 empty] | 286.5 | 576.249 | 40.7042 | 343.8583 | -0.13106 | -1.1454 | 1.1528 | 0.0083912 | 87.7392 | 117.9749 | 7.3366
[11 empty] | 286.75 | 576.7283 | 40.7854 | 343.838 | -0.13102 | -1.1441 | 1.1516 | 0.0084001 | 87.7767 | 118.0454 | 7.3428
[11 empty] | 287 | 577.2072 | 40.8666 | 343.8176 | -0.13099 | -1.1429 | 1.1504 | 0.008409 | 87.8141 | 118.1159 | 7.3489
[11 empty] | 287.25 | 577.6854 | 40.9478 | 343.7973 | -0.13096 | -1.1416 | 1.1491 | 0.0084179 | 87.8515 | 118.1863 | 7.355
[11 empty] | 287.5 | 578.1631 | 41.0291 | 343.7769 | -0.13092 | -1.1404 | 1.1479 | 0.0084268 | 87.8887 | 118.2567 | 7.3612
[11 empty] | 287.75 | 578.6404 | 41.1104 | 343.7566 | -0.13088 | -1.1391 | 1.1466 | 0.0084358 | 87.9258 | 118.327 | 7.3673
[11 empty] | 288 | 579.1171 | 41.1918 | 343.7362 | -0.13085 | -1.1379 | 1.1454 | 0.0084447 | 87.9628 | 118.3972 | 7.3734
[11 empty] | 288.25 | 579.5932 | 41.2732 | 343.7159 | -0.13081 | -1.1366 | 1.1441 | 0.0084536 | 87.9998 | 118.4674 | 7.3795
[11 empty] | 288.5 | 580.0688 | 41.3546 | 343.6955 | -0.13077 | -1.1354 | 1.1429 | 0.0084626 | 88.0366 | 118.5376 | 7.3856
[11 empty] | 288.75 | 580.5438 | 41.4361 | 343.6751 | -0.13073 | -1.1341 | 1.1416 | 0.0084715 | 88.0734 | 118.6076 | 7.3917
[11 empty] | 289 | 581.0183 | 41.5176 | 343.6548 | -0.13069 | -1.1329 | 1.1404 | 0.0084805 | 88.1101 | 118.6777 | 7.3978
[11 empty] | 289.25 | 581.4922 | 41.5992 | 343.6344 | -0.13065 | -1.1316 | 1.1391 | 0.0084894 | 88.1467 | 118.7476 | 7.4038
[11 empty] | 289.5 | 581.9657 | 41.6808 | 343.614 | -0.1306 | -1.1304 | 1.1379 | 0.0084984 | 88.1832 | 118.8175 | 7.4099
[11 empty] | 289.75 | 582.4386 | 41.7624 | 343.5936 | -0.13056 | -1.1291 | 1.1366 | 0.0085073 | 88.2196 | 118.8873 | 7.416
[11 empty] | 290 | 582.9109 | 41.844 | 343.5732 | -0.13052 | -1.1279 | 1.1354 | 0.0085163 | 88.256 | 118.9571 | 7.422
[11 empty] | 290.25 | 583.3828 | 41.9257 | 343.5528 | -0.13047 | -1.1266 | 1.1341 | 0.0085253 | 88.2923 | 119.0269 | 7.4281
[11 empty] | 290.5 | 583.854 | 42.0074 | 343.5324 | -0.13043 | -1.1253 | 1.1329 | 0.0085342 | 88.3285 | 119.0965 | 7.4341
[11 empty] | 290.75 | 584.3247 | 42.0892 | 343.512 | -0.13038 | -1.1241 | 1.1316 | 0.0085432 | 88.3646 | 119.1661 | 7.4402
[11 empty] | 291 | 584.7949 | 42.171 | 343.4916 | -0.13033 | -1.1228 | 1.1303 | 0.0085522 | 88.4007 | 119.2357 | 7.4462
[11 empty] | 291.25 | 585.2645 | 42.2528 | 343.4712 | -0.13029 | -1.1215 | 1.1291 | 0.0085612 | 88.4367 | 119.3052 | 7.4522
[11 empty] | 291.5 | 585.7335 | 42.3347 | 343.4507 | -0.13024 | -1.1203 | 1.1278 | 0.0085701 | 88.4727 | 119.3746 | 7.4582
[11 empty] | 291.75 | 586.202 | 42.4166 | 343.4303 | -0.13019 | -1.119 | 1.1265 | 0.0085791 | 88.5085 | 119.444 | 7.4642
[11 empty] | 292 | 586.67 | 42.4985 | 343.4099 | -0.13014 | -1.1177 | 1.1253 | 0.0085881 | 88.5444 | 119.5133 | 7.4702
[11 empty] | 292.25 | 587.1374 | 42.5805 | 343.3894 | -0.13009 | -1.1165 | 1.124 | 0.0085971 | 88.5801 | 119.5826 | 7.4762
[11 empty] | 292.5 | 587.6042 | 42.6625 | 343.369 | -0.13003 | -1.1152 | 1.1227 | 0.0086061 | 88.6159 | 119.6518 | 7.4822
[11 empty] | 292.75 | 588.0706 | 42.7445 | 343.3485 | -0.12998 | -1.1139 | 1.1215 | 0.008615 | 88.6515 | 119.721 | 7.4882
[11 empty] | 293 | 588.5363 | 42.8266 | 343.3281 | -0.12993 | -1.1126 | 1.1202 | 0.008624 | 88.6872 | 119.7901 | 7.4942
[11 empty] | 293.25 | 589.0015 | 42.9087 | 343.3076 | -0.12987 | -1.1114 | 1.1189 | 0.008633 | 88.7227 | 119.8591 | 7.5002
[11 empty] | 293.5 | 589.4662 | 42.9908 | 343.2872 | -0.12982 | -1.1101 | 1.1176 | 0.008642 | 88.7583 | 119.9281 | 7.5061
[11 empty] | 293.75 | 589.9303 | 43.073 | 343.2667 | -0.12976 | -1.1088 | 1.1164 | 0.008651 | 88.7938 | 119.997 | 7.5121
[11 empty] | 294 | 590.3939 | 43.1552 | 343.2462 | -0.1297 | -1.1075 | 1.1151 | 0.0086599 | 88.8292 | 120.0659 | 7.518
[11 empty] | 294.25 | 590.8569 | 43.2374 | 343.2257 | -0.12965 | -1.1062 | 1.1138 | 0.0086689 | 88.8646 | 120.1347 | 7.524
[11 empty] | 294.5 | 591.3193 | 43.3197 | 343.2052 | -0.12959 | -1.1049 | 1.1125 | 0.0086779 | 88.9001 | 120.2035 | 7.5299
[11 empty] | 294.75 | 591.7813 | 43.402 | 343.1847 | -0.12953 | -1.1037 | 1.1112 | 0.0086868 | 88.9354 | 120.2722 | 7.5358
[11 empty] | 295 | 592.2426 | 43.4843 | 343.1642 | -0.12947 | -1.1024 | 1.11 | 0.0086958 | 88.9708 | 120.3409 | 7.5417
[11 empty] | 295.25 | 592.7033 | 43.5667 | 343.1437 | -0.12941 | -1.1011 | 1.1087 | 0.0087047 | 89.0061 | 120.4095 | 7.5477
[11 empty] | 295.5 | 593.1635 | 43.6491 | 343.1232 | -0.12934 | -1.0998 | 1.1074 | 0.0087137 | 89.0414 | 120.4781 | 7.5536
[11 empty] | 295.75 | 593.6232 | 43.7315 | 343.1027 | -0.12928 | -1.0985 | 1.1061 | 0.0087226 | 89.0768 | 120.5466 | 7.5595
[11 empty] | 296 | 594.0823 | 43.814 | 343.0822 | -0.12922 | -1.0972 | 1.1048 | 0.0087315 | 89.1121 | 120.615 | 7.5654
[11 empty] | 296.25 | 594.5408 | 43.8965 | 343.0616 | -0.12915 | -1.0959 | 1.1035 | 0.0087404 | 89.1473 | 120.6834 | 7.5712
[11 empty] | 296.5 | 594.9988 | 43.979 | 343.0411 | -0.12909 | -1.0946 | 1.1022 | 0.0087493 | 89.1826 | 120.7518 | 7.5771
[11 empty] | 296.75 | 595.4562 | 44.0616 | 343.0206 | -0.12902 | -1.0933 | 1.1009 | 0.0087582 | 89.2179 | 120.8201 | 7.583
[11 empty] | 297 | 595.9131 | 44.1442 | 343 | -0.12895 | -1.092 | 1.0996 | 0.0087671 | 89.2532 | 120.8883 | 7.5888
[11 empty] | 297.25 | 596.3694 | 44.2268 | 342.9795 | -0.12888 | -1.0907 | 1.0983 | 0.008776 | 89.2886 | 120.9565 | 7.5947
[11 empty] | 297.5 | 596.8251 | 44.3095 | 342.959 | -0.12881 | -1.0894 | 1.097 | 0.0087849 | 89.3239 | 121.0246 | 7.6006
[11 empty] | 297.75 | 597.2803 | 44.3921 | 342.9384 | -0.12874 | -1.0881 | 1.0957 | 0.0087937 | 89.3593 | 121.0927 | 7.6064
[11 empty] | 298 | 597.7349 | 44.4749 | 342.9178 | -0.12867 | -1.0868 | 1.0944 | 0.0088025 | 89.3946 | 121.1608 | 7.6122
[11 empty] | 298.25 | 598.189 | 44.5576 | 342.8972 | -0.1286 | -1.0855 | 1.0931 | 0.0088114 | 89.4301 | 121.2288 | 7.6181
[11 empty] | 298.5 | 598.6425 | 44.6404 | 342.8767 | -0.12853 | -1.0842 | 1.0918 | 0.0088202 | 89.4655 | 121.2967 | 7.6239
[11 empty] | 298.75 | 599.0954 | 44.7232 | 342.8561 | -0.12846 | -1.0829 | 1.0905 | 0.008829 | 89.501 | 121.3646 | 7.6297
[11 empty] | 299 | 599.5477 | 44.806 | 342.8355 | -0.12838 | -1.0816 | 1.0892 | 0.0088377 | 89.5365 | 121.4324 | 7.6355
[11 empty] | 299.25 | 599.9995 | 44.8889 | 342.8149 | -0.12831 | -1.0803 | 1.0879 | 0.0088465 | 89.5721 | 121.5002 | 7.6413
[11 empty] | 299.5 | 600.4507 | 44.9718 | 342.7943 | -0.12823 | -1.079 | 1.0866 | 0.0088552 | 89.6078 | 121.5679 | 7.6471
[11 empty] | 299.75 | 600.9014 | 45.0547 | 342.7737 | -0.12816 | -1.0777 | 1.0853 | 0.0088639 | 89.6435 | 121.6356 | 7.6529
[11 empty] | 300 | 601.3515 | 45.1377 | 342.7531 | -0.12808 | -1.0764 | 1.084 | 0.0088726 | 89.6793 | 121.7033 | 7.6587
[11 empty] | 300.25 | 601.801 | 45.2206 | 342.7325 | -0.128 | -1.0751 | 1.0827 | 0.0088813 | 89.7151 | 121.7708 | 7.6644
[11 empty] | 300.5 | 602.25 | 45.3036 | 342.7119 | -0.12792 | -1.0738 | 1.0814 | 0.0088899 | 89.751 | 121.8384 | 7.6702
[11 empty] | 300.75 | 602.6984 | 45.3867 | 342.6913 | -0.12784 | -1.0724 | 1.08 | 0.0088986 | 89.787 | 121.9059 | 7.676
[11 empty] | 301 | 603.1462 | 45.4697 | 342.6707 | -0.12776 | -1.0711 | 1.0787 | 0.0089072 | 89.8231 | 121.9733 | 7.6817
[11 empty] | 301.25 | 603.5934 | 45.5528 | 342.6501 | -0.12768 | -1.0698 | 1.0774 | 0.0089157 | 89.8593 | 122.0408 | 7.6875
[11 empty] | 301.5 | 604.0401 | 45.636 | 342.6294 | -0.1276 | -1.0685 | 1.0761 | 0.0089243 | 89.8956 | 122.1081 | 7.6932
[11 empty] | 301.75 | 604.4862 | 45.7191 | 342.6088 | -0.12752 | -1.0672 | 1.0748 | 0.0089328 | 89.932 | 122.1754 | 7.6989
[11 empty] | 302 | 604.9317 | 45.8023 | 342.5882 | -0.12744 | -1.0659 | 1.0734 | 0.0089413 | 89.9685 | 122.2427 | 7.7046
[11 empty] | 302.25 | 605.3766 | 45.8855 | 342.5675 | -0.12735 | -1.0645 | 1.0721 | 0.0089497 | 90.0051 | 122.3099 | 7.7104
[11 empty] | 302.5 | 605.821 | 45.9687 | 342.5468 | -0.12727 | -1.0632 | 1.0708 | 0.0089581 | 90.0419 | 122.3771 | 7.7161
[11 empty] | 302.75 | 606.2648 | 46.052 | 342.5262 | -0.12718 | -1.0619 | 1.0695 | 0.0089665 | 90.0788 | 122.4442 | 7.7218
[11 empty] | 303 | 606.7081 | 46.1353 | 342.5055 | -0.1271 | -1.0606 | 1.0681 | 0.0089748 | 90.1158 | 122.5113 | 7.7275
[11 empty] | 303.25 | 607.1507 | 46.2186 | 342.4849 | -0.12701 | -1.0592 | 1.0668 | 0.0089832 | 90.1529 | 122.5783 | 7.7331
[11 empty] | 303.5 | 607.5928 | 46.3019 | 342.4642 | -0.12693 | -1.0579 | 1.0655 | 0.0089914 | 90.1902 | 122.6453 | 7.7388
[11 empty] | 303.75 | 608.0343 | 46.3853 | 342.4435 | -0.12684 | -1.0566 | 1.0642 | 0.0089997 | 90.2276 | 122.7123 | 7.7445
[11 empty] | 304 | 608.4752 | 46.4686 | 342.4228 | -0.12675 | -1.0552 | 1.0628 | 0.0090079 | 90.2651 | 122.7792 | 7.7502
[11 empty] | 304.25 | 608.9156 | 46.5521 | 342.4021 | -0.12666 | -1.0539 | 1.0615 | 0.0090161 | 90.3027 | 122.8461 | 7.7558
[11 empty] | 304.5 | 609.3553 | 46.6355 | 342.3814 | -0.12657 | -1.0526 | 1.0602 | 0.0090243 | 90.3404 | 122.9129 | 7.7615
[11 empty] | 304.75 | 609.7946 | 46.719 | 342.3607 | -0.12648 | -1.0512 | 1.0588 | 0.0090324 | 90.3781 | 122.9797 | 7.7671
[11 empty] | 305 | 610.2332 | 46.8025 | 342.34 | -0.12639 | -1.0499 | 1.0575 | 0.0090405 | 90.416 | 123.0464 | 7.7727
[11 empty] | 305.25 | 610.6712 | 46.886 | 342.3193 | -0.1263 | -1.0486 | 1.0562 | 0.0090486 | 90.4539 | 123.1131 | 7.7784
[11 empty] | 305.5 | 611.1086 | 46.9695 | 342.2986 | -0.12621 | -1.0472 | 1.0548 | 0.0090567 | 90.4919 | 123.1798 | 7.784
[11 empty] | 305.75 | 611.5455 | 47.053 | 342.2779 | -0.12612 | -1.0459 | 1.0535 | 0.0090647 | 90.53 | 123.2464 | 7.7896
[11 empty] | 306 | 611.9818 | 47.1366 | 342.2571 | -0.12603 | -1.0446 | 1.0521 | 0.0090728 | 90.5681 | 123.3129 | 7.7952
[11 empty] | 306.25 | 612.4175 | 47.2202 | 342.2364 | -0.12593 | -1.0432 | 1.0508 | 0.0090808 | 90.6062 | 123.3795 | 7.8008
[11 empty] | 306.5 | 612.8527 | 47.3039 | 342.2157 | -0.12584 | -1.0419 | 1.0494 | 0.0090888 | 90.6444 | 123.4459 | 7.8064
[11 empty] | 306.75 | 613.2872 | 47.3875 | 342.1949 | -0.12574 | -1.0405 | 1.0481 | 0.0090968 | 90.6826 | 123.5123 | 7.812
[11 empty] | 307 | 613.7212 | 47.4712 | 342.1742 | -0.12565 | -1.0392 | 1.0468 | 0.0091048 | 90.7208 | 123.5787 | 7.8176
[11 empty] | 307.25 | 614.1546 | 47.5549 | 342.1534 | -0.12555 | -1.0378 | 1.0454 | 0.0091127 | 90.759 | 123.645 | 7.8231
[11 empty] | 307.5 | 614.5874 | 47.6386 | 342.1326 | -0.12546 | -1.0365 | 1.0441 | 0.0091207 | 90.7973 | 123.7113 | 7.8287
[11 empty] | 307.75 | 615.0197 | 47.7223 | 342.1119 | -0.12536 | -1.0351 | 1.0427 | 0.0091287 | 90.8355 | 123.7776 | 7.8342
[11 empty] | 308 | 615.4513 | 47.8061 | 342.0911 | -0.12527 | -1.0338 | 1.0414 | 0.0091366 | 90.8737 | 123.8438 | 7.8398
[11 empty] | 308.25 | 615.8823 | 47.8898 | 342.0703 | -0.12517 | -1.0324 | 1.04 | 0.0091446 | 90.9119 | 123.9099 | 7.8453
[11 empty] | 308.5 | 616.3128 | 47.9736 | 342.0495 | -0.12507 | -1.0311 | 1.0386 | 0.0091525 | 90.9501 | 123.976 | 7.8509
[11 empty] | 308.75 | 616.7427 | 48.0575 | 342.0287 | -0.12497 | -1.0297 | 1.0373 | 0.0091605 | 90.9882 | 124.0421 | 7.8564
[11 empty] | 309 | 617.172 | 48.1413 | 342.0079 | -0.12487 | -1.0284 | 1.0359 | 0.0091684 | 91.0262 | 124.108 | 7.8619
[11 empty] | 309.25 | 617.6007 | 48.2251 | 341.9872 | -0.12478 | -1.027 | 1.0346 | 0.0091763 | 91.0642 | 124.174 | 7.8674
[11 empty] | 309.5 | 618.0288 | 48.309 | 341.9663 | -0.12468 | -1.0257 | 1.0332 | 0.0091843 | 91.1022 | 124.2399 | 7.8729
[11 empty] | 309.75 | 618.4564 | 48.3929 | 341.9455 | -0.12458 | -1.0243 | 1.0319 | 0.0091923 | 91.14 | 124.3058 | 7.8784
[11 empty] | 310 | 618.8833 | 48.4768 | 341.9247 | -0.12447 | -1.023 | 1.0305 | 0.0092002 | 91.1778 | 124.3716 | 7.8839
[11 empty] | 310.25 | 619.3096 | 48.5607 | 341.9039 | -0.12437 | -1.0216 | 1.0291 | 0.0092082 | 91.2155 | 124.4373 | 7.8894
[11 empty] | 310.5 | 619.7354 | 48.6447 | 341.883 | -0.12427 | -1.0202 | 1.0278 | 0.0092162 | 91.253 | 124.503 | 7.8949
[11 empty] | 310.75 | 620.1606 | 48.7286 | 341.8622 | -0.12417 | -1.0189 | 1.0264 | 0.0092242 | 91.2905 | 124.5687 | 7.9003
[11 empty] | 311 | 620.5851 | 48.8126 | 341.8413 | -0.12407 | -1.0175 | 1.025 | 0.0092322 | 91.3278 | 124.6343 | 7.9058
[11 empty] | 311.25 | 621.0092 | 48.8966 | 341.8205 | -0.12396 | -1.0161 | 1.0237 | 0.0092403 | 91.365 | 124.6998 | 7.9112
[11 empty] | 311.5 | 621.4326 | 48.9806 | 341.7997 | -0.12386 | -1.0148 | 1.0223 | 0.0092484 | 91.402 | 124.7654 | 7.9167
[11 empty] | 311.75 | 621.8553 | 49.0646 | 341.7788 | -0.12375 | -1.0134 | 1.0209 | 0.0092565 | 91.4389 | 124.8308 | 7.9221
[11 empty] | 312 | 622.2776 | 49.1487 | 341.7579 | -0.12365 | -1.012 | 1.0196 | 0.0092646 | 91.4756 | 124.8962 | 7.9276
[11 empty] | 312.25 | 622.6992 | 49.2327 | 341.737 | -0.12354 | -1.0107 | 1.0182 | 0.0092727 | 91.5121 | 124.9615 | 7.933
[11 empty] | 312.5 | 623.1202 | 49.3168 | 341.7162 | -0.12344 | -1.0093 | 1.0168 | 0.0092809 | 91.5485 | 125.0268 | 7.9384
[11 empty] | 312.75 | 623.5406 | 49.4009 | 341.6953 | -0.12333 | -1.0079 | 1.0155 | 0.0092891 | 91.5846 | 125.0921 | 7.9438
[11 empty] | 313 | 623.9605 | 49.485 | 341.6743 | -0.12322 | -1.0066 | 1.0141 | 0.0092973 | 91.6205 | 125.1573 | 7.9492
[11 empty] | 313.25 | 624.3798 | 49.5691 | 341.6534 | -0.12312 | -1.0052 | 1.0127 | 0.0093056 | 91.6562 | 125.2224 | 7.9546
[11 empty] | 313.5 | 624.7984 | 49.6532 | 341.6326 | -0.12301 | -1.0038 | 1.0113 | 0.0093139 | 91.6917 | 125.2875 | 7.96
[11 empty] | 313.75 | 625.2164 | 49.7373 | 341.6117 | -0.1229 | -1.0024 | 1.0099 | 0.0093222 | 91.7269 | 125.3525 | 7.9653
[11 empty] | 314 | 625.6339 | 49.8215 | 341.5907 | -0.12279 | -1.0011 | 1.0086 | 0.0093306 | 91.7619 | 125.4174 | 7.9707
[11 empty] | 314.25 | 626.0508 | 49.9057 | 341.5698 | -0.12268 | -0.99969 | 1.0072 | 0.0093391 | 91.7966 | 125.4824 | 7.9761
[11 empty] | 314.5 | 626.467 | 49.9898 | 341.5489 | -0.12257 | -0.99831 | 1.0058 | 0.0093476 | 91.8311 | 125.5472 | 7.9814
[11 empty] | 314.75 | 626.8827 | 50.074 | 341.528 | -0.12246 | -0.99693 | 1.0044 | 0.0093561 | 91.8653 | 125.612 | 7.9868
[11 empty] | 315 | 627.2978 | 50.1582 | 341.507 | -0.12234 | -0.99554 | 1.003 | 0.0093646 | 91.8993 | 125.6767 | 7.9921
[11 empty] | 315.25 | 627.7123 | 50.2424 | 341.486 | -0.12223 | -0.99416 | 1.0016 | 0.0093732 | 91.9331 | 125.7414 | 7.9975
[11 empty] | 315.5 | 628.1262 | 50.3267 | 341.4651 | -0.12212 | -0.99278 | 1.0003 | 0.0093818 | 91.9666 | 125.8061 | 8.0028
[11 empty] | 315.75 | 628.5394 | 50.4109 | 341.4441 | -0.122 | -0.99139 | 0.99887 | 0.0093905 | 91.9999 | 125.8707 | 8.0081
[11 empty] | 316 | 628.9521 | 50.4952 | 341.4232 | -0.12189 | -0.99001 | 0.99748 | 0.0093992 | 92.033 | 125.9352 | 8.0134
[11 empty] | 316.25 | 629.3641 | 50.5794 | 341.4022 | -0.12177 | -0.98862 | 0.99609 | 0.009408 | 92.066 | 125.9996 | 8.0187
[11 empty] | 316.5 | 629.7756 | 50.6637 | 341.3812 | -0.12165 | -0.98723 | 0.99469 | 0.0094167 | 92.0987 | 126.064 | 8.024
[11 empty] | 316.75 | 630.1865 | 50.748 | 341.3602 | -0.12154 | -0.98584 | 0.9933 | 0.0094255 | 92.1312 | 126.1284 | 8.0293
[11 empty] | 317 | 630.5967 | 50.8323 | 341.3392 | -0.12142 | -0.98445 | 0.9919 | 0.0094343 | 92.1636 | 126.1927 | 8.0346
[11 empty] | 317.25 | 631.0064 | 50.9166 | 341.3182 | -0.1213 | -0.98305 | 0.99051 | 0.0094432 | 92.1958 | 126.257 | 8.0398
[11 empty] | 317.5 | 631.4155 | 51.0009 | 341.2972 | -0.12118 | -0.98166 | 0.98911 | 0.0094521 | 92.2278 | 126.3212 | 8.0451
[11 empty] | 317.75 | 631.8239 | 51.0852 | 341.2762 | -0.12106 | -0.98026 | 0.98771 | 0.009461 | 92.2597 | 126.3853 | 8.0504
[11 empty] | 318 | 632.2318 | 51.1695 | 341.2551 | -0.12094 | -0.97887 | 0.98631 | 0.0094699 | 92.2914 | 126.4494 | 8.0556
[11 empty] | 318.25 | 632.639 | 51.2539 | 341.2341 | -0.12081 | -0.97747 | 0.98491 | 0.0094789 | 92.323 | 126.5134 | 8.0609
[11 empty] | 318.5 | 633.0456 | 51.3382 | 341.213 | -0.12069 | -0.97607 | 0.9835 | 0.0094879 | 92.3544 | 126.5774 | 8.0661
[11 empty] | 318.75 | 633.4516 | 51.4226 | 341.192 | -0.12057 | -0.97467 | 0.9821 | 0.0094969 | 92.3857 | 126.6414 | 8.0713
[11 empty] | 319 | 633.857 | 51.5069 | 341.171 | -0.12044 | -0.97327 | 0.98069 | 0.0095059 | 92.4169 | 126.7053 | 8.0765
[11 empty] | 319.25 | 634.2618 | 51.5913 | 341.1499 | -0.12032 | -0.97186 | 0.97928 | 0.0095149 | 92.448 | 126.7691 | 8.0817
[11 empty] | 319.5 | 634.666 | 51.6757 | 341.1288 | -0.12019 | -0.97046 | 0.97787 | 0.009524 | 92.479 | 126.8329 | 8.0869
[11 empty] | 319.75 | 635.0695 | 51.7601 | 341.1078 | -0.12006 | -0.96905 | 0.97646 | 0.0095331 | 92.5099 | 126.8966 | 8.0921
[11 empty] | 320 | 635.4725 | 51.8445 | 341.0867 | -0.11993 | -0.96765 | 0.97505 | 0.0095422 | 92.5407 | 126.9603 | 8.0973
[11 empty] | 320.25 | 635.8748 | 51.9289 | 341.0656 | -0.11981 | -0.96624 | 0.97364 | 0.0095513 | 92.5714 | 127.0239 | 8.1025
[11 empty] | 320.5 | 636.2766 | 52.0133 | 341.0445 | -0.11968 | -0.96483 | 0.97222 | 0.0095604 | 92.6021 | 127.0875 | 8.1077
[11 empty] | 320.75 | 636.6777 | 52.0977 | 341.0234 | -0.11955 | -0.96342 | 0.97081 | 0.0095695 | 92.6327 | 127.151 | 8.1128
[11 empty] | 321 | 637.0782 | 52.1821 | 341.0023 | -0.11941 | -0.96201 | 0.96939 | 0.0095786 | 92.6632 | 127.2145 | 8.118
[11 empty] | 321.25 | 637.4781 | 52.2665 | 340.9812 | -0.11928 | -0.96059 | 0.96797 | 0.0095878 | 92.6937 | 127.278 | 8.1232
[11 empty] | 321.5 | 637.8774 | 52.351 | 340.9601 | -0.11915 | -0.95918 | 0.96655 | 0.0095969 | 92.7241 | 127.3413 | 8.1283
[11 empty] | 321.75 | 638.2761 | 52.4354 | 340.9389 | -0.11902 | -0.95776 | 0.96513 | 0.0096061 | 92.7546 | 127.4047 | 8.1334
[11 empty] | 322 | 638.6741 | 52.5198 | 340.9178 | -0.11888 | -0.95634 | 0.96371 | 0.0096152 | 92.7849 | 127.468 | 8.1386
[11 empty] | 322.25 | 639.0716 | 52.6043 | 340.8967 | -0.11875 | -0.95493 | 0.96228 | 0.0096244 | 92.8153 | 127.5312 | 8.1437
[11 empty] | 322.5 | 639.4684 | 52.6887 | 340.8755 | -0.11861 | -0.95351 | 0.96086 | 0.0096335 | 92.8457 | 127.5944 | 8.1488
[11 empty] | 322.75 | 639.8647 | 52.7732 | 340.8544 | -0.11848 | -0.95209 | 0.95943 | 0.0096427 | 92.8761 | 127.6576 | 8.1539
[11 empty] | 323 | 640.2603 | 52.8576 | 340.8332 | -0.11834 | -0.95066 | 0.958 | 0.0096519 | 92.9064 | 127.7207 | 8.159
[11 empty] | 323.25 | 640.6553 | 52.9421 | 340.8121 | -0.1182 | -0.94924 | 0.95657 | 0.009661 | 92.9368 | 127.7838 | 8.1641
[11 empty] | 323.5 | 641.0497 | 53.0266 | 340.7909 | -0.11806 | -0.94781 | 0.95514 | 0.0096702 | 92.9673 | 127.8468 | 8.1692
[11 empty] | 323.75 | 641.4435 | 53.111 | 340.7697 | -0.11792 | -0.94639 | 0.95371 | 0.0096793 | 92.9977 | 127.9098 | 8.1742
[11 empty] | 324 | 641.8366 | 53.1955 | 340.7485 | -0.11778 | -0.94496 | 0.95227 | 0.0096884 | 93.0282 | 127.9727 | 8.1793
[11 empty] | 324.25 | 642.2291 | 53.28 | 340.7273 | -0.11764 | -0.94353 | 0.95084 | 0.0096976 | 93.0588 | 128.0356 | 8.1843
[11 empty] | 324.5 | 642.621 | 53.3645 | 340.7061 | -0.1175 | -0.9421 | 0.9494 | 0.0097067 | 93.0893 | 128.0985 | 8.1894
[11 empty] | 324.75 | 643.0123 | 53.449 | 340.6849 | -0.11736 | -0.94067 | 0.94796 | 0.0097158 | 93.12 | 128.1613 | 8.1944
[11 empty] | 325 | 643.403 | 53.5334 | 340.6637 | -0.11722 | -0.93924 | 0.94652 | 0.0097249 | 93.1506 | 128.2241 | 8.1995
[11 empty] | 325.25 | 643.793 | 53.6179 | 340.6425 | -0.11708 | -0.9378 | 0.94508 | 0.009734 | 93.1814 | 128.2868 | 8.2045
[11 empty] | 325.5 | 644.1824 | 53.7024 | 340.6213 | -0.11693 | -0.93637 | 0.94364 | 0.009743 | 93.2122 | 128.3495 | 8.2095
[11 empty] | 325.75 | 644.5712 | 53.7869 | 340.6 | -0.11679 | -0.93493 | 0.9422 | 0.0097521 | 93.243 | 128.4121 | 8.2145
[11 empty] | 326 | 644.9594 | 53.8714 | 340.5788 | -0.11664 | -0.93349 | 0.94075 | 0.0097611 | 93.2739 | 128.4747 | 8.2195
[11 empty] | 326.25 | 645.347 | 53.9559 | 340.5576 | -0.1165 | -0.93205 | 0.93931 | 0.0097702 | 93.3048 | 128.5372 | 8.2245
[11 empty] | 326.5 | 645.7339 | 54.0403 | 340.5363 | -0.11635 | -0.93061 | 0.93786 | 0.0097792 | 93.3358 | 128.5998 | 8.2295
[11 empty] | 326.75 | 646.1202 | 54.1248 | 340.515 | -0.11621 | -0.92917 | 0.93641 | 0.0097882 | 93.3669 | 128.6622 | 8.2345
[11 empty] | 327 | 646.5059 | 54.2093 | 340.4938 | -0.11606 | -0.92773 | 0.93496 | 0.0097971 | 93.398 | 128.7247 | 8.2395
[11 empty] | 327.25 | 646.8909 | 54.2938 | 340.4725 | -0.11591 | -0.92628 | 0.93351 | 0.0098061 | 93.4292 | 128.787 | 8.2444
[11 empty] | 327.5 | 647.2753 | 54.3783 | 340.4512 | -0.11576 | -0.92484 | 0.93206 | 0.009815 | 93.4605 | 128.8494 | 8.2494
[11 empty] | 327.75 | 647.6591 | 54.4627 | 340.43 | -0.11561 | -0.92339 | 0.9306 | 0.009824 | 93.4919 | 128.9117 | 8.2543
[11 empty] | 328 | 648.0423 | 54.5472 | 340.4086 | -0.11547 | -0.92194 | 0.92915 | 0.0098329 | 93.5233 | 128.974 | 8.2593
[11 empty] | 328.25 | 648.4248 | 54.6317 | 340.3873 | -0.11532 | -0.92049 | 0.92769 | 0.0098418 | 93.5548 | 129.0362 | 8.2642
[11 empty] | 328.5 | 648.8067 | 54.7161 | 340.366 | -0.11517 | -0.91904 | 0.92623 | 0.0098506 | 93.5864 | 129.0984 | 8.2691
[11 empty] | 328.75 | 649.188 | 54.8006 | 340.3447 | -0.11502 | -0.91759 | 0.92477 | 0.0098594 | 93.6181 | 129.1605 | 8.274
[11 empty] | 329 | 649.5686 | 54.8851 | 340.3234 | -0.11486 | -0.91614 | 0.92331 | 0.0098683 | 93.6498 | 129.2226 | 8.2789
[11 empty] | 329.25 | 649.9486 | 54.9695 | 340.302 | -0.11471 | -0.91468 | 0.92185 | 0.009877 | 93.6817 | 129.2847 | 8.2838
[11 empty] | 329.5 | 650.328 | 55.054 | 340.2807 | -0.11456 | -0.91323 | 0.92039 | 0.0098858 | 93.7136 | 129.3467 | 8.2887
[11 empty] | 329.75 | 650.7067 | 55.1384 | 340.2594 | -0.11441 | -0.91177 | 0.91892 | 0.0098946 | 93.7456 | 129.4087 | 8.2936
[11 empty] | 330 | 651.0848 | 55.2228 | 340.238 | -0.11426 | -0.91031 | 0.91746 | 0.0099033 | 93.7777 | 129.4706 | 8.2985
[11 empty] | 330.25 | 651.4623 | 55.3073 | 340.2166 | -0.1141 | -0.90885 | 0.91599 | 0.009912 | 93.81 | 129.5325 | 8.3034
[11 empty] | 330.5 | 651.8392 | 55.3917 | 340.1953 | -0.11395 | -0.90739 | 0.91452 | 0.0099206 | 93.8423 | 129.5944 | 8.3082
[11 empty] | 330.75 | 652.2154 | 55.4761 | 340.1739 | -0.1138 | -0.90593 | 0.91305 | 0.0099292 | 93.8747 | 129.6562 | 8.3131
[11 empty] | 331 | 652.591 | 55.5605 | 340.1525 | -0.11364 | -0.90447 | 0.91158 | 0.0099378 | 93.9072 | 129.718 | 8.3179
[11 empty] | 331.25 | 652.9659 | 55.6449 | 340.1311 | -0.11349 | -0.903 | 0.91011 | 0.0099464 | 93.9398 | 129.7797 | 8.3227
[11 empty] | 331.5 | 653.3403 | 55.7293 | 340.1097 | -0.11333 | -0.90154 | 0.90863 | 0.0099549 | 93.9726 | 129.8414 | 8.3276
[11 empty] | 331.75 | 653.7139 | 55.8137 | 340.0883 | -0.11318 | -0.90007 | 0.90716 | 0.0099634 | 94.0054 | 129.903 | 8.3324
[11 empty] | 332 | 654.087 | 55.898 | 340.0669 | -0.11302 | -0.8986 | 0.90568 | 0.0099719 | 94.0384 | 129.9645 | 8.3372
[11 empty] | 332.25 | 654.4594 | 55.9824 | 340.0454 | -0.11287 | -0.89713 | 0.9042 | 0.0099803 | 94.0714 | 130.0261 | 8.342
[11 empty] | 332.5 | 654.8312 | 56.0667 | 340.024 | -0.11271 | -0.89566 | 0.90273 | 0.0099887 | 94.1046 | 130.0875 | 8.3468
[11 empty] | 332.75 | 655.2023 | 56.1511 | 340.0025 | -0.11256 | -0.89419 | 0.90125 | 0.009997 | 94.1379 | 130.1489 | 8.3516
[11 empty] | 333 | 655.5728 | 56.2354 | 339.9811 | -0.1124 | -0.89272 | 0.89977 | 0.010005 | 94.1714 | 130.2103 | 8.3564
[11 empty] | 333.25 | 655.9427 | 56.3197 | 339.9597 | -0.11224 | -0.89124 | 0.89828 | 0.010014 | 94.2049 | 130.2716 | 8.3611
[11 empty] | 333.5 | 656.3119 | 56.404 | 339.9382 | -0.11209 | -0.88977 | 0.8968 | 0.010022 | 94.2383 | 130.3328 | 8.3659
[11 empty] | 333.75 | 656.6805 | 56.4883 | 339.9167 | -0.11193 | -0.88829 | 0.89531 | 0.01003 | 94.2718 | 130.3939 | 8.3707
[11 empty] | 334 | 657.0484 | 56.5726 | 339.8952 | -0.11177 | -0.88681 | 0.89383 | 0.010038 | 94.3054 | 130.455 | 8.3754
[11 empty] | 334.25 | 657.4157 | 56.6568 | 339.8737 | -0.11161 | -0.88533 | 0.89234 | 0.010047 | 94.3391 | 130.516 | 8.3801
[11 empty] | 334.5 | 657.7823 | 56.7411 | 339.8522 | -0.11145 | -0.88385 | 0.89085 | 0.010055 | 94.373 | 130.577 | 8.3849
[11 empty] | 334.75 | 658.1484 | 56.8253 | 339.8307 | -0.1113 | -0.88237 | 0.88936 | 0.010063 | 94.4071 | 130.6379 | 8.3896
[11 empty] | 335 | 658.5137 | 56.9095 | 339.8092 | -0.11114 | -0.88089 | 0.88787 | 0.010071 | 94.4412 | 130.6988 | 8.3943
[11 empty] | 335.25 | 658.8785 | 56.9937 | 339.7877 | -0.11098 | -0.87941 | 0.88638 | 0.010079 | 94.4756 | 130.7595 | 8.399
[11 empty] | 335.5 | 659.2426 | 57.0779 | 339.7661 | -0.11082 | -0.87792 | 0.88489 | 0.010087 | 94.5101 | 130.8202 | 8.4037
[11 empty] | 335.75 | 659.606 | 57.1621 | 339.7446 | -0.11066 | -0.87643 | 0.88339 | 0.010095 | 94.5447 | 130.8809 | 8.4084
[11 empty] | 336 | 659.9688 | 57.2462 | 339.723 | -0.1105 | -0.87495 | 0.8819 | 0.010103 | 94.5795 | 130.9415 | 8.4131
[11 empty] | 336.25 | 660.331 | 57.3303 | 339.7015 | -0.11034 | -0.87346 | 0.8804 | 0.01011 | 94.6144 | 131.002 | 8.4178
[11 empty] | 336.5 | 660.6925 | 57.4145 | 339.6799 | -0.11018 | -0.87197 | 0.8789 | 0.010118 | 94.6496 | 131.0624 | 8.4224
[11 empty] | 336.75 | 661.0533 | 57.4986 | 339.6583 | -0.11002 | -0.87048 | 0.8774 | 0.010126 | 94.6849 | 131.1228 | 8.4271
[11 empty] | 337 | 661.4136 | 57.5826 | 339.6367 | -0.10986 | -0.86899 | 0.8759 | 0.010133 | 94.7203 | 131.1831 | 8.4317
[11 empty] | 337.25 | 661.7731 | 57.6667 | 339.6151 | -0.1097 | -0.86749 | 0.8744 | 0.010141 | 94.756 | 131.2434 | 8.4364
[11 empty] | 337.5 | 662.1321 | 57.7507 | 339.5935 | -0.10954 | -0.866 | 0.8729 | 0.010148 | 94.7918 | 131.3036 | 8.441
[11 empty] | 337.75 | 662.4904 | 57.8347 | 339.5719 | -0.10938 | -0.8645 | 0.8714 | 0.010156 | 94.8278 | 131.3637 | 8.4456
[11 empty] | 338 | 662.848 | 57.9187 | 339.5503 | -0.10922 | -0.86301 | 0.86989 | 0.010163 | 94.864 | 131.4237 | 8.4503
[11 empty] | 338.25 | 663.205 | 58.0027 | 339.5286 | -0.10906 | -0.86151 | 0.86839 | 0.010171 | 94.9004 | 131.4837 | 8.4549
[11 empty] | 338.5 | 663.5613 | 58.0866 | 339.507 | -0.1089 | -0.86001 | 0.86688 | 0.010178 | 94.937 | 131.5436 | 8.4595
[11 empty] | 338.75 | 663.9171 | 58.1705 | 339.4853 | -0.10874 | -0.85851 | 0.86537 | 0.010185 | 94.9737 | 131.6035 | 8.4641
[11 empty] | 339 | 664.2721 | 58.2544 | 339.4637 | -0.10857 | -0.85701 | 0.86386 | 0.010192 | 95.0107 | 131.6632 | 8.4687
[11 empty] | 339.25 | 664.6265 | 58.3383 | 339.442 | -0.10841 | -0.85551 | 0.86235 | 0.010199 | 95.0479 | 131.7229 | 8.4732
[11 empty] | 339.5 | 664.9802 | 58.4222 | 339.4203 | -0.10825 | -0.85401 | 0.86084 | 0.010206 | 95.0853 | 131.7825 | 8.4778
[11 empty] | 339.75 | 665.3333 | 58.506 | 339.3986 | -0.10809 | -0.8525 | 0.85933 | 0.010213 | 95.1229 | 131.8421 | 8.4824
[11 empty] | 340 | 665.6858 | 58.5898 | 339.3769 | -0.10793 | -0.851 | 0.85782 | 0.01022 | 95.1607 | 131.9016 | 8.4869
[11 empty] | 340.25 | 666.0376 | 58.6736 | 339.3552 | -0.10777 | -0.84949 | 0.8563 | 0.010227 | 95.1987 | 131.961 | 8.4915
[11 empty] | 340.5 | 666.3887 | 58.7573 | 339.3335 | -0.10761 | -0.84799 | 0.85479 | 0.010234 | 95.2369 | 132.0203 | 8.496
[11 empty] | 340.75 | 666.7393 | 58.841 | 339.3117 | -0.10744 | -0.84648 | 0.85327 | 0.01024 | 95.2754 | 132.0795 | 8.5005
[11 empty] | 341 | 667.0891 | 58.9247 | 339.29 | -0.10728 | -0.84497 | 0.85175 | 0.010247 | 95.314 | 132.1387 | 8.505
[11 empty] | 341.25 | 667.4383 | 59.0084 | 339.2682 | -0.10712 | -0.84346 | 0.85024 | 0.010254 | 95.353 | 132.1978 | 8.5095
[11 empty] | 341.5 | 667.7869 | 59.092 | 339.2465 | -0.10696 | -0.84195 | 0.84872 | 0.01026 | 95.3921 | 132.2569 | 8.5141
[11 empty] | 341.75 | 668.1348 | 59.1756 | 339.2247 | -0.1068 | -0.84044 | 0.8472 | 0.010267 | 95.4314 | 132.3158 | 8.5185
[11 empty] | 342 | 668.482 | 59.2592 | 339.2029 | -0.10664 | -0.83893 | 0.84568 | 0.010273 | 95.4711 | 132.3747 | 8.523
[11 empty] | 342.25 | 668.8286 | 59.3427 | 339.1812 | -0.10648 | -0.83741 | 0.84415 | 0.010279 | 95.5109 | 132.4335 | 8.5275
[11 empty] | 342.5 | 669.1746 | 59.4262 | 339.1594 | -0.10632 | -0.8359 | 0.84263 | 0.010285 | 95.551 | 132.4922 | 8.532
[11 empty] | 342.75 | 669.5198 | 59.5097 | 339.1376 | -0.10616 | -0.83438 | 0.84111 | 0.010291 | 95.5913 | 132.5509 | 8.5364
[11 empty] | 343 | 669.8644 | 59.5932 | 339.1158 | -0.10599 | -0.83287 | 0.83958 | 0.010297 | 95.6319 | 132.6095 | 8.5409
[11 empty] | 343.25 | 670.2084 | 59.6766 | 339.0939 | -0.10583 | -0.83135 | 0.83806 | 0.010303 | 95.6728 | 132.6679 | 8.5453
[11 empty] | 343.5 | 670.5518 | 59.7599 | 339.0721 | -0.10567 | -0.82983 | 0.83653 | 0.010309 | 95.7139 | 132.7264 | 8.5498
[11 empty] | 343.75 | 670.8944 | 59.8433 | 339.0502 | -0.10551 | -0.82831 | 0.83501 | 0.010315 | 95.7552 | 132.7847 | 8.5542
[11 empty] | 344 | 671.2365 | 59.9266 | 339.0284 | -0.10535 | -0.82679 | 0.83348 | 0.010321 | 95.7968 | 132.8429 | 8.5586
[11 empty] | 344.25 | 671.5778 | 60.0099 | 339.0065 | -0.10519 | -0.82527 | 0.83195 | 0.010327 | 95.8387 | 132.9011 | 8.563
[11 empty] | 344.5 | 671.9185 | 60.0931 | 338.9846 | -0.10503 | -0.82375 | 0.83042 | 0.010332 | 95.8808 | 132.9592 | 8.5674
[11 empty] | 344.75 | 672.2585 | 60.1763 | 338.9627 | -0.10487 | -0.82223 | 0.82889 | 0.010338 | 95.9232 | 133.0172 | 8.5718
[11 empty] | 345 | 672.598 | 60.2595 | 338.9408 | -0.10471 | -0.8207 | 0.82736 | 0.010343 | 95.9659 | 133.0751 | 8.5762
[11 empty] | 345.25 | 672.9367 | 60.3426 | 338.9189 | -0.10455 | -0.81918 | 0.82583 | 0.010348 | 96.0088 | 133.133 | 8.5806
[11 empty] | 345.5 | 673.2748 | 60.4256 | 338.897 | -0.10439 | -0.81766 | 0.82429 | 0.010354 | 96.052 | 133.1907 | 8.585
[11 empty] | 345.75 | 673.6122 | 60.5087 | 338.8751 | -0.10424 | -0.81613 | 0.82276 | 0.010359 | 96.0955 | 133.2484 | 8.5893
[11 empty] | 346 | 673.949 | 60.5917 | 338.8531 | -0.10408 | -0.8146 | 0.82122 | 0.010364 | 96.1393 | 133.306 | 8.5937
[11 empty] | 346.25 | 674.2851 | 60.6746 | 338.8312 | -0.10392 | -0.81308 | 0.81969 | 0.010369 | 96.1833 | 133.3635 | 8.598
[11 empty] | 346.5 | 674.6205 | 60.7576 | 338.8092 | -0.10376 | -0.81155 | 0.81815 | 0.010374 | 96.2276 | 133.4209 | 8.6024
[11 empty] | 346.75 | 674.9553 | 60.8404 | 338.7872 | -0.1036 | -0.81002 | 0.81662 | 0.010379 | 96.2721 | 133.4783 | 8.6067
[11 empty] | 347 | 675.2894 | 60.9233 | 338.7652 | -0.10344 | -0.80849 | 0.81508 | 0.010383 | 96.3169 | 133.5355 | 8.611
[11 empty] | 347.25 | 675.6229 | 61.0061 | 338.7433 | -0.10329 | -0.80696 | 0.81354 | 0.010388 | 96.362 | 133.5927 | 8.6153
[11 empty] | 347.5 | 675.9557 | 61.0888 | 338.7213 | -0.10313 | -0.80543 | 0.812 | 0.010393 | 96.4073 | 133.6497 | 8.6196
[11 empty] | 347.75 | 676.2879 | 61.1715 | 338.6992 | -0.10297 | -0.8039 | 0.81046 | 0.010397 | 96.4529 | 133.7067 | 8.6239
[11 empty] | 348 | 676.6194 | 61.2542 | 338.6772 | -0.10282 | -0.80236 | 0.80892 | 0.010402 | 96.4988 | 133.7636 | 8.6282
[11 empty] | 348.25 | 676.9503 | 61.3368 | 338.6552 | -0.10266 | -0.80083 | 0.80738 | 0.010406 | 96.5449 | 133.8204 | 8.6325
[11 empty] | 348.5 | 677.2805 | 61.4193 | 338.6331 | -0.10251 | -0.7993 | 0.80584 | 0.01041 | 96.5913 | 133.8771 | 8.6368
[11 empty] | 348.75 | 677.61 | 61.5018 | 338.6111 | -0.10235 | -0.79776 | 0.8043 | 0.010414 | 96.6379 | 133.9338 | 8.641
[11 empty] | 349 | 677.9388 | 61.5843 | 338.589 | -0.1022 | -0.79623 | 0.80276 | 0.010418 | 96.6848 | 133.9903 | 8.6453
[11 empty] | 349.25 | 678.267 | 61.6667 | 338.5669 | -0.10204 | -0.79469 | 0.80122 | 0.010422 | 96.732 | 134.0467 | 8.6495
[11 empty] | 349.5 | 678.5946 | 61.7491 | 338.5448 | -0.10189 | -0.79315 | 0.79967 | 0.010426 | 96.7794 | 134.1031 | 8.6538
[11 empty] | 349.75 | 678.9215 | 61.8314 | 338.5227 | -0.10173 | -0.79162 | 0.79813 | 0.01043 | 96.827 | 134.1593 | 8.658
[11 empty] | 350 | 679.2477 | 61.9136 | 338.5006 | -0.10158 | -0.79008 | 0.79658 | 0.010434 | 96.8749 | 134.2155 | 8.6622
[11 empty] | 350.25 | 679.5733 | 61.9958 | 338.4785 | -0.10143 | -0.78854 | 0.79504 | 0.010438 | 96.9231 | 134.2716 | 8.6664
[11 empty] | 350.5 | 679.8982 | 62.078 | 338.4564 | -0.10128 | -0.787 | 0.79349 | 0.010441 | 96.9715 | 134.3275 | 8.6706
[11 empty] | 350.75 | 680.2225 | 62.1601 | 338.4342 | -0.10112 | -0.78546 | 0.79195 | 0.010445 | 97.0202 | 134.3834 | 8.6748
[11 empty] | 351 | 680.5461 | 62.2422 | 338.412 | -0.10097 | -0.78392 | 0.7904 | 0.010448 | 97.0691 | 134.4392 | 8.679
[11 empty] | 351.25 | 680.869 | 62.3242 | 338.3899 | -0.10082 | -0.78238 | 0.78885 | 0.010451 | 97.1183 | 134.4949 | 8.6832
[11 empty] | 351.5 | 681.1913 | 62.4061 | 338.3677 | -0.10067 | -0.78084 | 0.78731 | 0.010454 | 97.1677 | 134.5505 | 8.6874
[11 empty] | 351.75 | 681.5129 | 62.488 | 338.3455 | -0.10052 | -0.7793 | 0.78576 | 0.010458 | 97.2174 | 134.606 | 8.6915
[11 empty] | 352 | 681.8339 | 62.5698 | 338.3233 | -0.10037 | -0.77776 | 0.78421 | 0.010461 | 97.2673 | 134.6613 | 8.6957
[11 empty] | 352.25 | 682.1542 | 62.6516 | 338.3011 | -0.10022 | -0.77622 | 0.78266 | 0.010464 | 97.3174 | 134.7166 | 8.6998
[11 empty] | 352.5 | 682.4738 | 62.7333 | 338.2788 | -0.10007 | -0.77467 | 0.78111 | 0.010466 | 97.3678 | 134.7717 | 8.704
[11 empty] | 352.75 | 682.7928 | 62.815 | 338.2566 | -0.099922 | -0.77313 | 0.77956 | 0.010469 | 97.4185 | 134.8268 | 8.7081
[11 empty] | 353 | 683.1111 | 62.8965 | 338.2343 | -0.099774 | -0.77159 | 0.77801 | 0.010472 | 97.4694 | 134.8817 | 8.7122
[11 empty] | 353.25 | 683.4288 | 62.9781 | 338.2121 | -0.099626 | -0.77004 | 0.77646 | 0.010474 | 97.5205 | 134.9365 | 8.7163
[11 empty] | 353.5 | 683.7458 | 63.0596 | 338.1898 | -0.099479 | -0.7685 | 0.77491 | 0.010477 | 97.5719 | 134.9911 | 8.7204
[11 empty] | 353.75 | 684.0621 | 63.141 | 338.1675 | -0.099332 | -0.76695 | 0.77336 | 0.010479 | 97.6235 | 135.0457 | 8.7245
[11 empty] | 354 | 684.3778 | 63.2223 | 338.1452 | -0.099185 | -0.76541 | 0.77181 | 0.010481 | 97.6753 | 135.1001 | 8.7286
[11 empty] | 354.25 | 684.6928 | 63.3036 | 338.1229 | -0.099039 | -0.76386 | 0.77026 | 0.010483 | 97.7274 | 135.1543 | 8.7327
[11 empty] | 354.5 | 685.0071 | 63.3848 | 338.1006 | -0.098894 | -0.76232 | 0.7687 | 0.010486 | 97.7797 | 135.2084 | 8.7368
[11 empty] | 354.75 | 685.3209 | 63.466 | 338.0782 | -0.098749 | -0.76077 | 0.76715 | 0.010487 | 97.8323 | 135.2624 | 8.7408
[11 empty] | 355 | 685.6339 | 63.5471 | 338.0558 | -0.098604 | -0.75922 | 0.7656 | 0.010489 | 97.8851 | 135.3163 | 8.7449
[11 empty] | 355.25 | 685.9463 | 63.6281 | 338.0335 | -0.098459 | -0.75768 | 0.76405 | 0.010491 | 97.9381 | 135.37 | 8.7489
[11 empty] | 355.5 | 686.258 | 63.7091 | 338.0111 | -0.098316 | -0.75613 | 0.76249 | 0.010493 | 97.9913 | 135.4236 | 8.753
[11 empty] | 355.75 | 686.569 | 63.79 | 337.9888 | -0.098172 | -0.75458 | 0.76094 | 0.010494 | 98.0448 | 135.477 | 8.757
[11 empty] | 356 | 686.8795 | 63.8708 | 337.9664 | -0.098029 | -0.75303 | 0.75939 | 0.010496 | 98.0985 | 135.5303 | 8.761
[11 empty] | 356.25 | 687.1892 | 63.9516 | 337.9439 | -0.097887 | -0.75148 | 0.75783 | 0.010497 | 98.1524 | 135.5834 | 8.765
[11 empty] | 356.5 | 687.4983 | 64.0323 | 337.9215 | -0.097745 | -0.74994 | 0.75628 | 0.010498 | 98.2066 | 135.6364 | 8.769
[11 empty] | 356.75 | 687.8067 | 64.1129 | 337.8991 | -0.097603 | -0.74839 | 0.75472 | 0.010499 | 98.261 | 135.6893 | 8.773
[11 empty] | 357 | 688.1144 | 64.1935 | 337.8766 | -0.097462 | -0.74684 | 0.75317 | 0.0105 | 98.3156 | 135.742 | 8.777
[11 empty] | 357.25 | 688.4216 | 64.274 | 337.8542 | -0.097321 | -0.74529 | 0.75162 | 0.010501 | 98.3704 | 135.7946 | 8.781
[11 empty] | 357.5 | 688.728 | 64.3544 | 337.8317 | -0.09718 | -0.74374 | 0.75006 | 0.010502 | 98.4255 | 135.847 | 8.785
[11 empty] | 357.75 | 689.0338 | 64.4347 | 337.8092 | -0.09704 | -0.74219 | 0.74851 | 0.010503 | 98.4807 | 135.8993 | 8.7889
[11 empty] | 358 | 689.3389 | 64.515 | 337.7867 | -0.096901 | -0.74064 | 0.74695 | 0.010503 | 98.5362 | 135.9515 | 8.7929
[11 empty] | 358.25 | 689.6434 | 64.5952 | 337.7643 | -0.096762 | -0.73909 | 0.7454 | 0.010504 | 98.5919 | 136.0035 | 8.7968
[11 empty] | 358.5 | 689.9472 | 64.6753 | 337.7417 | -0.096623 | -0.73754 | 0.74384 | 0.010504 | 98.6478 | 136.0553 | 8.8008
[11 empty] | 358.75 | 690.2504 | 64.7554 | 337.7192 | -0.096485 | -0.73599 | 0.74229 | 0.010505 | 98.704 | 136.107 | 8.8047
[11 empty] | 359 | 690.5529 | 64.8353 | 337.6967 | -0.096347 | -0.73444 | 0.74074 | 0.010505 | 98.7603 | 136.1586 | 8.8086
[11 empty] | 359.25 | 690.8547 | 64.9153 | 337.6741 | -0.096209 | -0.73289 | 0.73918 | 0.010505 | 98.8169 | 136.21 | 8.8125
[11 empty] | 359.5 | 691.1558 | 64.9951 | 337.6515 | -0.096072 | -0.73134 | 0.73763 | 0.010505 | 98.8737 | 136.2612 | 8.8164
[11 empty] | 359.75 | 691.4564 | 65.0748 | 337.6289 | -0.095936 | -0.72979 | 0.73607 | 0.010505 | 98.9307 | 136.3123 | 8.8203
[11 empty] | 360 | 691.7562 | 65.1545 | 337.6063 | -0.095799 | -0.72824 | 0.73452 | 0.010504 | 98.9878 | 136.3633 | 8.8242
[11 empty] | 360.25 | 692.0554 | 65.2341 | 337.5837 | -0.095663 | -0.72669 | 0.73296 | 0.010504 | 99.0452 | 136.414 | 8.8281
[11 empty] | 360.5 | 692.3539 | 65.3136 | 337.5611 | -0.095528 | -0.72514 | 0.73141 | 0.010504 | 99.1029 | 136.4647 | 8.832
[11 empty] | 360.75 | 692.6518 | 65.393 | 337.5385 | -0.095393 | -0.72359 | 0.72985 | 0.010503 | 99.1607 | 136.5152 | 8.8358
[11 empty] | 361 | 692.949 | 65.4724 | 337.5158 | -0.095258 | -0.72204 | 0.7283 | 0.010502 | 99.2187 | 136.5655 | 8.8397
[11 empty] | 361.25 | 693.2456 | 65.5517 | 337.4932 | -0.095123 | -0.72049 | 0.72675 | 0.010501 | 99.2769 | 136.6157 | 8.8435
[11 empty] | 361.5 | 693.5415 | 65.6309 | 337.4705 | -0.094989 | -0.71894 | 0.72519 | 0.010501 | 99.3353 | 136.6657 | 8.8473
[11 empty] | 361.75 | 693.8367 | 65.71 | 337.4478 | -0.094855 | -0.71739 | 0.72364 | 0.0105 | 99.3939 | 136.7156 | 8.8512
[11 empty] | 362 | 694.1313 | 65.789 | 337.4251 | -0.094722 | -0.71584 | 0.72208 | 0.010498 | 99.4527 | 136.7653 | 8.855
[11 empty] | 362.25 | 694.4253 | 65.868 | 337.4024 | -0.094589 | -0.7143 | 0.72053 | 0.010497 | 99.5117 | 136.8149 | 8.8588
[11 empty] | 362.5 | 694.7186 | 65.9468 | 337.3797 | -0.094456 | -0.71275 | 0.71898 | 0.010496 | 99.5709 | 136.8643 | 8.8626
[11 empty] | 362.75 | 695.0112 | 66.0256 | 337.3569 | -0.094324 | -0.7112 | 0.71742 | 0.010494 | 99.6303 | 136.9135 | 8.8664
[11 empty] | 363 | 695.3032 | 66.1043 | 337.3342 | -0.094191 | -0.70965 | 0.71587 | 0.010493 | 99.69 | 136.9626 | 8.8702
[11 empty] | 363.25 | 695.5945 | 66.1829 | 337.3114 | -0.09406 | -0.7081 | 0.71432 | 0.010491 | 99.7497 | 137.0115 | 8.874
[11 empty] | 363.5 | 695.8851 | 66.2614 | 337.2886 | -0.093928 | -0.70655 | 0.71277 | 0.01049 | 99.8097 | 137.0603 | 8.8777
[11 empty] | 363.75 | 696.1751 | 66.3399 | 337.2658 | -0.093797 | -0.705 | 0.71122 | 0.010488 | 99.8699 | 137.1089 | 8.8815
[11 empty] | 364 | 696.4645 | 66.4183 | 337.243 | -0.093666 | -0.70346 | 0.70966 | 0.010486 | 99.9303 | 137.1573 | 8.8852
[11 empty] | 364.25 | 696.7532 | 66.4965 | 337.2202 | -0.093536 | -0.70191 | 0.70811 | 0.010484 | 99.9908 | 137.2056 | 8.889
[11 empty] | 364.5 | 697.0412 | 66.5747 | 337.1974 | -0.093405 | -0.70036 | 0.70656 | 0.010481 | 100.0516 | 137.2537 | 8.8927
[11 empty] | 364.75 | 697.3286 | 66.6528 | 337.1745 | -0.093275 | -0.69881 | 0.70501 | 0.010479 | 100.1126 | 137.3017 | 8.8965
[11 empty] | 365 | 697.6154 | 66.7308 | 337.1516 | -0.093146 | -0.69727 | 0.70346 | 0.010477 | 100.1737 | 137.3495 | 8.9002
[11 empty] | 365.25 | 697.9014 | 66.8087 | 337.1287 | -0.093016 | -0.69572 | 0.70191 | 0.010474 | 100.235 | 137.3971 | 8.9039
[11 empty] | 365.5 | 698.1868 | 66.8866 | 337.1058 | -0.092887 | -0.69418 | 0.70036 | 0.010472 | 100.2965 | 137.4445 | 8.9076
[11 empty] | 365.75 | 698.4716 | 66.9643 | 337.0829 | -0.092759 | -0.69263 | 0.69881 | 0.010469 | 100.3582 | 137.4918 | 8.9113
[11 empty] | 366 | 698.7557 | 67.042 | 337.06 | -0.09263 | -0.69108 | 0.69727 | 0.010466 | 100.4201 | 137.539 | 8.915
[11 empty] | 366.25 | 699.0392 | 67.1195 | 337.037 | -0.092502 | -0.68954 | 0.69572 | 0.010463 | 100.4822 | 137.5859 | 8.9186
[11 empty] | 366.5 | 699.322 | 67.197 | 337.0141 | -0.092374 | -0.688 | 0.69417 | 0.01046 | 100.5444 | 137.6327 | 8.9223
[11 empty] | 366.75 | 699.6042 | 67.2744 | 336.9911 | -0.092246 | -0.68645 | 0.69262 | 0.010457 | 100.6068 | 137.6793 | 8.926
[11 empty] | 367 | 699.8857 | 67.3517 | 336.9681 | -0.092119 | -0.68491 | 0.69108 | 0.010454 | 100.6694 | 137.7258 | 8.9296
[11 empty] | 367.25 | 700.1666 | 67.4288 | 336.9451 | -0.091992 | -0.68337 | 0.68953 | 0.010451 | 100.7322 | 137.7721 | 8.9333
[11 empty] | 367.5 | 700.4468 | 67.5059 | 336.9221 | -0.091865 | -0.68182 | 0.68798 | 0.010447 | 100.7952 | 137.8182 | 8.9369
[11 empty] | 367.75 | 700.7263 | 67.583 | 336.8991 | -0.091738 | -0.68028 | 0.68644 | 0.010444 | 100.8584 | 137.8641 | 8.9405
[11 empty] | 368 | 701.0052 | 67.6599 | 336.876 | -0.091612 | -0.67874 | 0.68489 | 0.01044 | 100.9217 | 137.9099 | 8.9442
[11 empty] | 368.25 | 701.2835 | 67.7367 | 336.853 | -0.091486 | -0.6772 | 0.68335 | 0.010437 | 100.9852 | 137.9555 | 8.9478
[11 empty] | 368.5 | 701.5611 | 67.8134 | 336.8299 | -0.09136 | -0.67566 | 0.68181 | 0.010433 | 101.0489 | 138.001 | 8.9514
[11 empty] | 368.75 | 701.8381 | 67.8901 | 336.8068 | -0.091235 | -0.67412 | 0.68026 | 0.010429 | 101.1127 | 138.0462 | 8.955
[11 empty] | 369 | 702.1144 | 67.9666 | 336.7837 | -0.091109 | -0.67258 | 0.67872 | 0.010425 | 101.1767 | 138.0913 | 8.9586
[11 empty] | 369.25 | 702.39 | 68.043 | 336.7605 | -0.090984 | -0.67104 | 0.67718 | 0.010421 | 101.2409 | 138.1362 | 8.9621
[11 empty] | 369.5 | 702.665 | 68.1194 | 336.7374 | -0.09086 | -0.6695 | 0.67564 | 0.010417 | 101.3053 | 138.181 | 8.9657
[11 empty] | 369.75 | 702.9394 | 68.1956 | 336.7142 | -0.090735 | -0.66796 | 0.6741 | 0.010412 | 101.3698 | 138.2256 | 8.9693
[11 empty] | 370 | 703.2131 | 68.2718 | 336.691 | -0.090611 | -0.66643 | 0.67256 | 0.010408 | 101.4346 | 138.27 | 8.9728
[11 empty] | 370.25 | 703.4862 | 68.3478 | 336.6678 | -0.090487 | -0.66489 | 0.67102 | 0.010403 | 101.4994 | 138.3142 | 8.9764
[11 empty] | 370.5 | 703.7586 | 68.4238 | 336.6446 | -0.090363 | -0.66336 | 0.66948 | 0.010399 | 101.5645 | 138.3582 | 8.9799
[11 empty] | 370.75 | 704.0304 | 68.4996 | 336.6214 | -0.09024 | -0.66182 | 0.66794 | 0.010394 | 101.6297 | 138.4021 | 8.9834
[11 empty] | 371 | 704.3015 | 68.5754 | 336.5982 | -0.090117 | -0.66029 | 0.66641 | 0.010389 | 101.6951 | 138.4458 | 8.9869
[11 empty] | 371.25 | 704.572 | 68.651 | 336.5749 | -0.089994 | -0.65875 | 0.66487 | 0.010384 | 101.7606 | 138.4893 | 8.9905
[11 empty] | 371.5 | 704.8419 | 68.7266 | 336.5516 | -0.089871 | -0.65722 | 0.66334 | 0.010379 | 101.8263 | 138.5327 | 8.994
[11 empty] | 371.75 | 705.1111 | 68.802 | 336.5283 | -0.089749 | -0.65569 | 0.6618 | 0.010374 | 101.8922 | 138.5759 | 8.9975
[11 empty] | 372 | 705.3796 | 68.8774 | 336.505 | -0.089627 | -0.65416 | 0.66027 | 0.010369 | 101.9582 | 138.6189 | 9.0009
[11 empty] | 372.25 | 705.6475 | 68.9526 | 336.4817 | -0.089505 | -0.65263 | 0.65873 | 0.010364 | 102.0244 | 138.6617 | 9.0044
[11 empty] | 372.5 | 705.9148 | 69.0278 | 336.4583 | -0.089383 | -0.6511 | 0.6572 | 0.010359 | 102.0908 | 138.7043 | 9.0079
[11 empty] | 372.75 | 706.1814 | 69.1028 | 336.435 | -0.089262 | -0.64957 | 0.65567 | 0.010353 | 102.1573 | 138.7468 | 9.0114
[11 empty] | 373 | 706.4474 | 69.1778 | 336.4116 | -0.089141 | -0.64804 | 0.65414 | 0.010348 | 102.224 | 138.789 | 9.0148
[11 empty] | 373.25 | 706.7127 | 69.2526 | 336.3882 | -0.08902 | -0.64651 | 0.65261 | 0.010342 | 102.2908 | 138.8311 | 9.0183
[11 empty] | 373.5 | 706.9774 | 69.3274 | 336.3648 | -0.088899 | -0.64498 | 0.65108 | 0.010336 | 102.3578 | 138.873 | 9.0217
[11 empty] | 373.75 | 707.2415 | 69.402 | 336.3413 | -0.088779 | -0.64346 | 0.64955 | 0.01033 | 102.425 | 138.9148 | 9.0251
[11 empty] | 374 | 707.5049 | 69.4766 | 336.3179 | -0.088659 | -0.64193 | 0.64803 | 0.010324 | 102.4923 | 138.9563 | 9.0285
[11 empty] | 374.25 | 707.7676 | 69.551 | 336.2944 | -0.08854 | -0.64041 | 0.6465 | 0.010318 | 102.5597 | 138.9977 | 9.032
[11 empty] | 374.5 | 708.0298 | 69.6253 | 336.2709 | -0.08842 | -0.63889 | 0.64498 | 0.010312 | 102.6273 | 139.0389 | 9.0354
[11 empty] | 374.75 | 708.2913 | 69.6995 | 336.2474 | -0.088301 | -0.63736 | 0.64345 | 0.010306 | 102.6951 | 139.0799 | 9.0388
[11 empty] | 375 | 708.5521 | 69.7736 | 336.2239 | -0.088182 | -0.63584 | 0.64193 | 0.0103 | 102.763 | 139.1208 | 9.0422
[11 empty] | 375.25 | 708.8123 | 69.8477 | 336.2004 | -0.088063 | -0.63432 | 0.64041 | 0.010293 | 102.831 | 139.1614 | 9.0455
[11 empty] | 375.5 | 709.0719 | 69.9216 | 336.1768 | -0.087945 | -0.6328 | 0.63888 | 0.010287 | 102.8993 | 139.2019 | 9.0489
[11 empty] | 375.75 | 709.3309 | 69.9954 | 336.1532 | -0.087827 | -0.63128 | 0.63736 | 0.01028 | 102.9676 | 139.2422 | 9.0523
[11 empty] | 376 | 709.5892 | 70.0691 | 336.1296 | -0.087709 | -0.62977 | 0.63584 | 0.010274 | 103.0361 | 139.2823 | 9.0556
[11 empty] | 376.25 | 709.8469 | 70.1426 | 336.106 | -0.087592 | -0.62825 | 0.63433 | 0.010267 | 103.1048 | 139.3222 | 9.059
[11 empty] | 376.5 | 710.1039 | 70.2161 | 336.0824 | -0.087475 | -0.62673 | 0.63281 | 0.01026 | 103.1736 | 139.3619 | 9.0623
[11 empty] | 376.75 | 710.3603 | 70.2895 | 336.0587 | -0.087358 | -0.62522 | 0.63129 | 0.010253 | 103.2425 | 139.4015 | 9.0657
[11 empty] | 377 | 710.6161 | 70.3627 | 336.035 | -0.087241 | -0.6237 | 0.62978 | 0.010246 | 103.3116 | 139.4409 | 9.069
[11 empty] | 377.25 | 710.8712 | 70.4359 | 336.0114 | -0.087125 | -0.62219 | 0.62826 | 0.010239 | 103.3808 | 139.48 | 9.0723
[11 empty] | 377.5 | 711.1257 | 70.5089 | 335.9876 | -0.087009 | -0.62068 | 0.62675 | 0.010232 | 103.4502 | 139.519 | 9.0756
[11 empty] | 377.75 | 711.3796 | 70.5819 | 335.9639 | -0.086893 | -0.61917 | 0.62524 | 0.010225 | 103.5197 | 139.5578 | 9.0789
[11 empty] | 378 | 711.6328 | 70.6547 | 335.9402 | -0.086778 | -0.61766 | 0.62373 | 0.010217 | 103.5893 | 139.5965 | 9.0822
[11 empty] | 378.25 | 711.8854 | 70.7274 | 335.9164 | -0.086662 | -0.61615 | 0.62222 | 0.01021 | 103.6591 | 139.6349 | 9.0855
[11 empty] | 378.5 | 712.1374 | 70.8 | 335.8926 | -0.086548 | -0.61464 | 0.62071 | 0.010202 | 103.729 | 139.6732 | 9.0888
[11 empty] | 378.75 | 712.3887 | 70.8725 | 335.8687 | -0.086433 | -0.61314 | 0.6192 | 0.010195 | 103.799 | 139.7112 | 9.092
[11 empty] | 379 | 712.6395 | 70.9449 | 335.8449 | -0.086319 | -0.61163 | 0.61769 | 0.010187 | 103.8692 | 139.7491 | 9.0953
[11 empty] | 379.25 | 712.8895 | 71.0171 | 335.8211 | -0.086205 | -0.61013 | 0.61619 | 0.010179 | 103.9395 | 139.7868 | 9.0985
[11 empty] | 379.5 | 713.139 | 71.0893 | 335.7972 | -0.086091 | -0.60863 | 0.61468 | 0.010171 | 104.01 | 139.8243 | 9.1018
[11 empty] | 379.75 | 713.3878 | 71.1613 | 335.7733 | -0.085978 | -0.60712 | 0.61318 | 0.010163 | 104.0806 | 139.8616 | 9.105
[11 empty] | 380 | 713.636 | 71.2333 | 335.7494 | -0.085865 | -0.60562 | 0.61168 | 0.010155 | 104.1513 | 139.8988 | 9.1082
[11 empty] | 380.25 | 713.8836 | 71.3051 | 335.7255 | -0.085752 | -0.60412 | 0.61018 | 0.010147 | 104.2221 | 139.9357 | 9.1115
[11 empty] | 380.5 | 714.1306 | 71.3768 | 335.7015 | -0.08564 | -0.60263 | 0.60868 | 0.010139 | 104.2931 | 139.9725 | 9.1147
[11 empty] | 380.75 | 714.3769 | 71.4484 | 335.6775 | -0.085528 | -0.60113 | 0.60718 | 0.01013 | 104.3642 | 140.0091 | 9.1179
[11 empty] | 381 | 714.6226 | 71.5198 | 335.6535 | -0.085417 | -0.59963 | 0.60569 | 0.010122 | 104.4354 | 140.0454 | 9.1211
[11 empty] | 381.25 | 714.8677 | 71.5912 | 335.6295 | -0.085305 | -0.59814 | 0.60419 | 0.010113 | 104.5067 | 140.0816 | 9.1243
[11 empty] | 381.5 | 715.1121 | 71.6625 | 335.6055 | -0.085194 | -0.59665 | 0.6027 | 0.010105 | 104.5782 | 140.1177 | 9.1274
[11 empty] | 381.75 | 715.356 | 71.7336 | 335.5814 | -0.085084 | -0.59515 | 0.6012 | 0.010096 | 104.6498 | 140.1535 | 9.1306
[11 empty] | 382 | 715.5992 | 71.8046 | 335.5573 | -0.084973 | -0.59366 | 0.59971 | 0.010087 | 104.7215 | 140.1891 | 9.1338
[11 empty] | 382.25 | 715.8418 | 71.8755 | 335.5332 | -0.084863 | -0.59217 | 0.59822 | 0.010079 | 104.7933 | 140.2245 | 9.1369
[11 empty] | 382.5 | 716.0837 | 71.9463 | 335.5091 | -0.084754 | -0.59069 | 0.59674 | 0.01007 | 104.8653 | 140.2598 | 9.1401
[11 empty] | 382.75 | 716.3251 | 72.017 | 335.4849 | -0.084644 | -0.5892 | 0.59525 | 0.010061 | 104.9373 | 140.2948 | 9.1432
[11 empty] | 383 | 716.5658 | 72.0875 | 335.4608 | -0.084536 | -0.58771 | 0.59376 | 0.010052 | 105.0095 | 140.3297 | 9.1463
[11 empty] | 383.25 | 716.8059 | 72.1579 | 335.4365 | -0.084427 | -0.58623 | 0.59228 | 0.010042 | 105.0818 | 140.3644 | 9.1495
[11 empty] | 383.5 | 717.0454 | 72.2283 | 335.4123 | -0.084319 | -0.58475 | 0.59079 | 0.010033 | 105.1543 | 140.3989 | 9.1526
[11 empty] | 383.75 | 717.2843 | 72.2985 | 335.3881 | -0.084211 | -0.58326 | 0.58931 | 0.010024 | 105.2268 | 140.4332 | 9.1557
[11 empty] | 384 | 717.5226 | 72.3685 | 335.3638 | -0.084104 | -0.58178 | 0.58783 | 0.010015 | 105.2994 | 140.4673 | 9.1588
[11 empty] | 384.25 | 717.7602 | 72.4385 | 335.3395 | -0.083997 | -0.58031 | 0.58635 | 0.010005 | 105.3722 | 140.5012 | 9.1619
[11 empty] | 384.5 | 717.9972 | 72.5083 | 335.3152 | -0.08389 | -0.57883 | 0.58488 | 0.0099955 | 105.445 | 140.535 | 9.165
[11 empty] | 384.75 | 718.2336 | 72.5781 | 335.2909 | -0.083783 | -0.57735 | 0.5834 | 0.0099859 | 105.518 | 140.5685 | 9.168
[11 empty] | 385 | 718.4694 | 72.6477 | 335.2666 | -0.083677 | -0.57588 | 0.58193 | 0.0099762 | 105.5911 | 140.6019 | 9.1711
[11 empty] | 385.25 | 718.7045 | 72.7172 | 335.2422 | -0.083572 | -0.5744 | 0.58045 | 0.0099664 | 105.6642 | 140.635 | 9.1742
[11 empty] | 385.5 | 718.9391 | 72.7865 | 335.2178 | -0.083467 | -0.57293 | 0.57898 | 0.0099565 | 105.7376 | 140.668 | 9.1772
[11 empty] | 385.75 | 719.173 | 72.8558 | 335.1934 | -0.083362 | -0.57146 | 0.57751 | 0.0099465 | 105.811 | 140.7008 | 9.1803
[11 empty] | 386 | 719.4064 | 72.9249 | 335.1689 | -0.083258 | -0.56999 | 0.57604 | 0.0099365 | 105.8844 | 140.7334 | 9.1833
[11 empty] | 386.25 | 719.6391 | 72.9939 | 335.1444 | -0.083154 | -0.56853 | 0.57458 | 0.0099264 | 105.9581 | 140.7658 | 9.1863
[11 empty] | 386.5 | 719.8712 | 73.0628 | 335.12 | -0.08305 | -0.56706 | 0.57311 | 0.0099162 | 106.0318 | 140.798 | 9.1894
[11 empty] | 386.75 | 720.1027 | 73.1316 | 335.0955 | -0.082947 | -0.5656 | 0.57165 | 0.009906 | 106.1055 | 140.83 | 9.1924
[11 empty] | 387 | 720.3336 | 73.2002 | 335.0709 | -0.082844 | -0.56413 | 0.57018 | 0.0098956 | 106.1794 | 140.8619 | 9.1954
[11 empty] | 387.25 | 720.5639 | 73.2687 | 335.0464 | -0.082741 | -0.56267 | 0.56872 | 0.0098852 | 106.2534 | 140.8935 | 9.1984
[11 empty] | 387.5 | 720.7936 | 73.3371 | 335.0218 | -0.082639 | -0.56121 | 0.56726 | 0.0098747 | 106.3275 | 140.925 | 9.2014
[11 empty] | 387.75 | 721.0226 | 73.4054 | 334.9972 | -0.082538 | -0.55975 | 0.56581 | 0.0098642 | 106.4017 | 140.9562 | 9.2043
[11 empty] | 388 | 721.2512 | 73.4736 | 334.9725 | -0.082437 | -0.5583 | 0.56435 | 0.0098535 | 106.476 | 140.9873 | 9.2073
[11 empty] | 388.25 | 721.4791 | 73.5416 | 334.9478 | -0.082336 | -0.55684 | 0.5629 | 0.0098428 | 106.5504 | 141.0182 | 9.2103
[11 empty] | 388.5 | 721.7064 | 73.6095 | 334.9232 | -0.082236 | -0.55539 | 0.56144 | 0.0098321 | 106.6249 | 141.0489 | 9.2132
[11 empty] | 388.75 | 721.933 | 73.6773 | 334.8985 | -0.082136 | -0.55394 | 0.55999 | 0.0098212 | 106.6994 | 141.0794 | 9.2162
[11 empty] | 389 | 722.1591 | 73.745 | 334.8737 | -0.082036 | -0.55248 | 0.55854 | 0.0098103 | 106.7741 | 141.1097 | 9.2191
[11 empty] | 389.25 | 722.3846 | 73.8125 | 334.849 | -0.081937 | -0.55104 | 0.55709 | 0.0097993 | 106.8488 | 141.1398 | 9.2221
[11 empty] | 389.5 | 722.6094 | 73.8799 | 334.8242 | -0.081839 | -0.54959 | 0.55565 | 0.0097882 | 106.9236 | 141.1698 | 9.225
[11 empty] | 389.75 | 722.8337 | 73.9472 | 334.7994 | -0.081741 | -0.54814 | 0.5542 | 0.0097771 | 106.9985 | 141.1995 | 9.2279
[11 empty] | 390 | 723.0574 | 74.0143 | 334.7746 | -0.081643 | -0.5467 | 0.55276 | 0.0097659 | 107.0735 | 141.2291 | 9.2308
[11 empty] | 390.25 | 723.2805 | 74.0814 | 334.7497 | -0.081546 | -0.54526 | 0.55132 | 0.0097546 | 107.1486 | 141.2585 | 9.2337
[11 empty] | 390.5 | 723.503 | 74.1483 | 334.7248 | -0.081449 | -0.54382 | 0.54988 | 0.0097432 | 107.2237 | 141.2877 | 9.2366
[11 empty] | 390.75 | 723.7249 | 74.2151 | 334.6999 | -0.081353 | -0.54238 | 0.54844 | 0.0097318 | 107.299 | 141.3168 | 9.2395
[11 empty] | 391 | 723.9462 | 74.2818 | 334.675 | -0.081257 | -0.54094 | 0.54701 | 0.0097203 | 107.3743 | 141.3456 | 9.2424
[11 empty] | 391.25 | 724.1669 | 74.3483 | 334.65 | -0.081161 | -0.5395 | 0.54557 | 0.0097088 | 107.4497 | 141.3742 | 9.2453
[11 empty] | 391.5 | 724.387 | 74.4147 | 334.6251 | -0.081066 | -0.53807 | 0.54414 | 0.0096972 | 107.5251 | 141.4027 | 9.2481
[11 empty] | 391.75 | 724.6064 | 74.481 | 334.6001 | -0.080972 | -0.53664 | 0.54271 | 0.0096855 | 107.6007 | 141.431 | 9.251
[11 empty] | 392 | 724.8254 | 74.5471 | 334.575 | -0.080878 | -0.53521 | 0.54128 | 0.0096737 | 107.6763 | 141.4591 | 9.2539
[11 empty] | 392.25 | 725.0437 | 74.6131 | 334.55 | -0.080784 | -0.53378 | 0.53986 | 0.0096619 | 107.752 | 141.4871 | 9.2567
[11 empty] | 392.5 | 725.2614 | 74.679 | 334.5249 | -0.080691 | -0.53235 | 0.53843 | 0.00965 | 107.8277 | 141.5149 | 9.2595
[11 empty] | 392.75 | 725.4786 | 74.7448 | 334.4998 | -0.080599 | -0.53092 | 0.53701 | 0.0096381 | 107.9036 | 141.5424 | 9.2624
[11 empty] | 393 | 725.6951 | 74.8104 | 334.4746 | -0.080506 | -0.5295 | 0.53559 | 0.0096261 | 107.9795 | 141.5699 | 9.2652
[11 empty] | 393.25 | 725.9111 | 74.8759 | 334.4495 | -0.080415 | -0.52808 | 0.53417 | 0.009614 | 108.0554 | 141.5971 | 9.268
[11 empty] | 393.5 | 726.1265 | 74.9413 | 334.4243 | -0.080324 | -0.52666 | 0.53275 | 0.0096018 | 108.1315 | 141.6242 | 9.2708
[11 empty] | 393.75 | 726.3413 | 75.0066 | 334.3991 | -0.080233 | -0.52524 | 0.53133 | 0.0095896 | 108.2076 | 141.6511 | 9.2736
[11 empty] | 394 | 726.5555 | 75.0717 | 334.3738 | -0.080143 | -0.52382 | 0.52992 | 0.0095774 | 108.2837 | 141.6778 | 9.2764
[11 empty] | 394.25 | 726.7692 | 75.1367 | 334.3486 | -0.080053 | -0.52241 | 0.52851 | 0.0095651 | 108.36 | 141.7043 | 9.2792
[11 empty] | 394.5 | 726.9822 | 75.2016 | 334.3233 | -0.079964 | -0.521 | 0.5271 | 0.0095527 | 108.4363 | 141.7307 | 9.282
[11 empty] | 394.75 | 727.1947 | 75.2663 | 334.2979 | -0.079876 | -0.51958 | 0.52569 | 0.0095402 | 108.5126 | 141.7569 | 9.2847
[11 empty] | 395 | 727.4066 | 75.3309 | 334.2726 | -0.079787 | -0.51818 | 0.52428 | 0.0095277 | 108.589 | 141.7829 | 9.2875
[11 empty] | 395.25 | 727.6179 | 75.3954 | 334.2472 | -0.0797 | -0.51677 | 0.52288 | 0.0095152 | 108.6655 | 141.8088 | 9.2902
[11 empty] | 395.5 | 727.8287 | 75.4597 | 334.2218 | -0.079613 | -0.51536 | 0.52147 | 0.0095026 | 108.7421 | 141.8345 | 9.293
[11 empty] | 395.75 | 728.0388 | 75.5239 | 334.1964 | -0.079526 | -0.51396 | 0.52007 | 0.0094899 | 108.8187 | 141.86 | 9.2957
[11 empty] | 396 | 728.2484 | 75.588 | 334.1709 | -0.07944 | -0.51256 | 0.51868 | 0.0094772 | 108.8953 | 141.8853 | 9.2985
[11 empty] | 396.25 | 728.4574 | 75.6519 | 334.1454 | -0.079354 | -0.51116 | 0.51728 | 0.0094644 | 108.972 | 141.9105 | 9.3012
[11 empty] | 396.5 | 728.6658 | 75.7157 | 334.1199 | -0.079269 | -0.50976 | 0.51588 | 0.0094515 | 109.0487 | 141.9355 | 9.3039
[11 empty] | 396.75 | 728.8737 | 75.7794 | 334.0944 | -0.079185 | -0.50836 | 0.51449 | 0.0094386 | 109.1255 | 141.9604 | 9.3066
[11 empty] | 397 | 729.0809 | 75.843 | 334.0688 | -0.079101 | -0.50697 | 0.5131 | 0.0094256 | 109.2024 | 141.9851 | 9.3093
[11 empty] | 397.25 | 729.2877 | 75.9064 | 334.0432 | -0.079018 | -0.50557 | 0.51171 | 0.0094126 | 109.2793 | 142.0096 | 9.312
[11 empty] | 397.5 | 729.4938 | 75.9697 | 334.0175 | -0.078935 | -0.50418 | 0.51032 | 0.0093996 | 109.3562 | 142.034 | 9.3147
[11 empty] | 397.75 | 729.6993 | 76.0328 | 333.9919 | -0.078852 | -0.50279 | 0.50894 | 0.0093864 | 109.4332 | 142.0582 | 9.3174
[11 empty] | 398 | 729.9044 | 76.0958 | 333.9662 | -0.07877 | -0.50141 | 0.50756 | 0.0093732 | 109.5103 | 142.0822 | 9.32
[11 empty] | 398.25 | 730.1088 | 76.1587 | 333.9405 | -0.078689 | -0.50002 | 0.50618 | 0.00936 | 109.5873 | 142.1061 | 9.3227
[11 empty] | 398.5 | 730.3126 | 76.2215 | 333.9148 | -0.078608 | -0.49864 | 0.5048 | 0.0093467 | 109.6644 | 142.1298 | 9.3254
[11 empty] | 398.75 | 730.5159 | 76.2841 | 333.889 | -0.078528 | -0.49726 | 0.50342 | 0.0093334 | 109.7416 | 142.1533 | 9.328
[11 empty] | 399 | 730.7186 | 76.3465 | 333.8632 | -0.078448 | -0.49588 | 0.50205 | 0.00932 | 109.8188 | 142.1767 | 9.3307
[11 empty] | 399.25 | 730.9208 | 76.4089 | 333.8374 | -0.078369 | -0.4945 | 0.50067 | 0.0093066 | 109.896 | 142.2 | 9.3333
[11 empty] | 399.5 | 731.1224 | 76.4711 | 333.8115 | -0.078291 | -0.49313 | 0.4993 | 0.0092931 | 109.9733 | 142.223 | 9.3359
[11 empty] | 399.75 | 731.3234 | 76.5332 | 333.7856 | -0.078213 | -0.49175 | 0.49793 | 0.0092795 | 110.0506 | 142.246 | 9.3385
[11 empty] | 400 | 731.5239 | 76.5951 | 333.7597 | -0.078135 | -0.49038 | 0.49657 | 0.0092659 | 110.128 | 142.2687 | 9.3412
[11 empty] | 400.25 | 731.7238 | 76.6569 | 333.7337 | -0.078058 | -0.48901 | 0.4952 | 0.0092523 | 110.2054 | 142.2913 | 9.3438
[11 empty] | 400.5 | 731.9231 | 76.7186 | 333.7078 | -0.077982 | -0.48764 | 0.49384 | 0.0092386 | 110.2828 | 142.3138 | 9.3464
[11 empty] | 400.75 | 732.1219 | 76.7801 | 333.6818 | -0.077906 | -0.48628 | 0.49248 | 0.0092248 | 110.3603 | 142.3361 | 9.349
[11 empty] | 401 | 732.3201 | 76.8415 | 333.6557 | -0.077831 | -0.48492 | 0.49112 | 0.009211 | 110.4377 | 142.3582 | 9.3515
[11 empty] | 401.25 | 732.5178 | 76.9027 | 333.6296 | -0.077756 | -0.48355 | 0.48977 | 0.0091972 | 110.5152 | 142.3802 | 9.3541
[11 empty] | 401.5 | 732.715 | 76.9639 | 333.6035 | -0.077682 | -0.4822 | 0.48841 | 0.0091833 | 110.5928 | 142.4021 | 9.3567
[11 empty] | 401.75 | 732.9115 | 77.0249 | 333.5775 | -0.077609 | -0.48084 | 0.48706 | 0.0091694 | 110.6703 | 142.4238 | 9.3593
[11 empty] | 402 | 733.1075 | 77.0857 | 333.5513 | -0.077536 | -0.47948 | 0.48571 | 0.0091554 | 110.7479 | 142.4453 | 9.3618
[11 empty] | 402.25 | 733.3029 | 77.1464 | 333.5251 | -0.077463 | -0.47813 | 0.48436 | 0.0091414 | 110.8255 | 142.4667 | 9.3644
[11 empty] | 402.5 | 733.4978 | 77.207 | 333.4989 | -0.077391 | -0.47678 | 0.48302 | 0.0091273 | 110.9031 | 142.488 | 9.3669
[11 empty] | 402.75 | 733.6921 | 77.2674 | 333.4726 | -0.07732 | -0.47543 | 0.48168 | 0.0091132 | 110.9808 | 142.509 | 9.3694
[11 empty] | 403 | 733.8859 | 77.3277 | 333.4464 | -0.077249 | -0.47408 | 0.48034 | 0.009099 | 111.0585 | 142.53 | 9.372
[11 empty] | 403.25 | 734.0792 | 77.3879 | 333.42 | -0.077179 | -0.47274 | 0.479 | 0.0090848 | 111.1361 | 142.5508 | 9.3745
[11 empty] | 403.5 | 734.2719 | 77.4479 | 333.3937 | -0.077109 | -0.4714 | 0.47766 | 0.0090706 | 111.2139 | 142.5715 | 9.377
[11 empty] | 403.75 | 734.464 | 77.5077 | 333.3673 | -0.07704 | -0.47005 | 0.47633 | 0.0090563 | 111.2916 | 142.592 | 9.3795
[11 empty] | 404 | 734.6556 | 77.5675 | 333.3409 | -0.076972 | -0.46872 | 0.47499 | 0.0090419 | 111.3693 | 142.6123 | 9.382
[11 empty] | 404.25 | 734.8466 | 77.6271 | 333.3145 | -0.076904 | -0.46738 | 0.47366 | 0.0090276 | 111.447 | 142.6325 | 9.3845
[11 empty] | 404.5 | 735.0371 | 77.6865 | 333.2881 | -0.076837 | -0.46605 | 0.47234 | 0.0090131 | 111.5248 | 142.6526 | 9.387
[11 empty] | 404.75 | 735.2271 | 77.7459 | 333.2616 | -0.07677 | -0.46471 | 0.47101 | 0.0089987 | 111.6026 | 142.6725 | 9.3895
[11 empty] | 405 | 735.4166 | 77.805 | 333.235 | -0.076704 | -0.46338 | 0.46969 | 0.0089842 | 111.6804 | 142.6924 | 9.3919
[11 empty] | 405.25 | 735.6055 | 77.8641 | 333.2085 | -0.076638 | -0.46205 | 0.46837 | 0.0089696 | 111.7581 | 142.712 | 9.3944
[11 empty] | 405.5 | 735.7938 | 77.923 | 333.1819 | -0.076573 | -0.46073 | 0.46705 | 0.0089551 | 111.8359 | 142.7315 | 9.3969
[11 empty] | 405.75 | 735.9816 | 77.9817 | 333.1553 | -0.076509 | -0.4594 | 0.46573 | 0.0089405 | 111.9137 | 142.7509 | 9.3993
[11 empty] | 406 | 736.1689 | 78.0404 | 333.1286 | -0.076445 | -0.45808 | 0.46442 | 0.0089258 | 111.9915 | 142.7702 | 9.4018
[11 empty] | 406.25 | 736.3557 | 78.0988 | 333.102 | -0.076382 | -0.45676 | 0.46311 | 0.0089111 | 112.0693 | 142.7893 | 9.4042
[11 empty] | 406.5 | 736.5419 | 78.1572 | 333.0752 | -0.076319 | -0.45545 | 0.4618 | 0.0088964 | 112.1472 | 142.8082 | 9.4066
[11 empty] | 406.75 | 736.7275 | 78.2154 | 333.0485 | -0.076257 | -0.45413 | 0.46049 | 0.0088816 | 112.225 | 142.827 | 9.409
[11 empty] | 407 | 736.9127 | 78.2734 | 333.0217 | -0.076196 | -0.45282 | 0.45918 | 0.0088668 | 112.3028 | 142.8458 | 9.4115
[11 empty] | 407.25 | 737.0973 | 78.3313 | 332.9949 | -0.076135 | -0.45151 | 0.45788 | 0.008852 | 112.3806 | 142.8643 | 9.4139
[11 empty] | 407.5 | 737.2814 | 78.3891 | 332.9681 | -0.076074 | -0.4502 | 0.45658 | 0.0088371 | 112.4584 | 142.8827 | 9.4163
[11 empty] | 407.75 | 737.4649 | 78.4467 | 332.9412 | -0.076015 | -0.44889 | 0.45528 | 0.0088222 | 112.5362 | 142.901 | 9.4187
[11 empty] | 408 | 737.6479 | 78.5042 | 332.9143 | -0.075955 | -0.44759 | 0.45399 | 0.0088072 | 112.614 | 142.9192 | 9.4211
[11 empty] | 408.25 | 737.8304 | 78.5615 | 332.8874 | -0.075897 | -0.44629 | 0.45269 | 0.0087922 | 112.6918 | 142.9372 | 9.4234
[11 empty] | 408.5 | 738.0124 | 78.6188 | 332.8604 | -0.075839 | -0.44499 | 0.4514 | 0.0087772 | 112.7695 | 142.9551 | 9.4258
[11 empty] | 408.75 | 738.1938 | 78.6758 | 332.8334 | -0.075781 | -0.44369 | 0.45011 | 0.0087622 | 112.8473 | 142.9729 | 9.4282
[11 empty] | 409 | 738.3748 | 78.7327 | 332.8063 | -0.075725 | -0.44239 | 0.44883 | 0.0087471 | 112.9251 | 142.9905 | 9.4305
[11 empty] | 409.25 | 738.5552 | 78.7895 | 332.7793 | -0.075668 | -0.4411 | 0.44754 | 0.008732 | 113.0028 | 143.008 | 9.4329
[11 empty] | 409.5 | 738.735 | 78.8461 | 332.7522 | -0.075613 | -0.43981 | 0.44626 | 0.0087168 | 113.0806 | 143.0254 | 9.4352
[11 empty] | 409.75 | 738.9144 | 78.9026 | 332.725 | -0.075558 | -0.43852 | 0.44498 | 0.0087017 | 113.1583 | 143.0427 | 9.4376
[11 empty] | 410 | 739.0932 | 78.959 | 332.6979 | -0.075503 | -0.43723 | 0.4437 | 0.0086865 | 113.236 | 143.0598 | 9.4399
[11 empty] | 410.25 | 739.2715 | 79.0152 | 332.6707 | -0.075449 | -0.43595 | 0.44243 | 0.0086712 | 113.3136 | 143.0768 | 9.4422
[11 empty] | 410.5 | 739.4493 | 79.0712 | 332.6434 | -0.075396 | -0.43467 | 0.44116 | 0.008656 | 113.3913 | 143.0937 | 9.4446
[11 empty] | 410.75 | 739.6265 | 79.1271 | 332.6161 | -0.075343 | -0.43339 | 0.43989 | 0.0086407 | 113.469 | 143.1104 | 9.4469
[11 empty] | 411 | 739.8033 | 79.1829 | 332.5889 | -0.075291 | -0.43211 | 0.43862 | 0.0086253 | 113.5466 | 143.127 | 9.4492
[11 empty] | 411.25 | 739.9796 | 79.2385 | 332.5616 | -0.075239 | -0.43083 | 0.43735 | 0.00861 | 113.6242 | 143.1436 | 9.4515
[11 empty] | 411.5 | 740.1553 | 79.294 | 332.5342 | -0.075188 | -0.42956 | 0.43609 | 0.0085946 | 113.7018 | 143.16 | 9.4538
[11 empty] | 411.75 | 740.3305 | 79.3493 | 332.5068 | -0.075138 | -0.42829 | 0.43483 | 0.0085792 | 113.7794 | 143.1762 | 9.4561
[11 empty] | 412 | 740.5052 | 79.4045 | 332.4793 | -0.075088 | -0.42702 | 0.43357 | 0.0085638 | 113.8569 | 143.1924 | 9.4583
[11 empty] | 412.25 | 740.6794 | 79.4596 | 332.4519 | -0.075039 | -0.42575 | 0.43232 | 0.0085483 | 113.9344 | 143.2084 | 9.4606
[11 empty] | 412.5 | 740.8531 | 79.5145 | 332.4244 | -0.07499 | -0.42449 | 0.43106 | 0.0085328 | 114.0119 | 143.2243 | 9.4629
[11 empty] | 412.75 | 741.0262 | 79.5692 | 332.3968 | -0.074942 | -0.42323 | 0.42981 | 0.0085173 | 114.0893 | 143.2401 | 9.4652
[11 empty] | 413 | 741.1989 | 79.6239 | 332.3693 | -0.074894 | -0.42197 | 0.42856 | 0.0085018 | 114.1667 | 143.2558 | 9.4674
[11 empty] | 413.25 | 741.3711 | 79.6783 | 332.3417 | -0.074847 | -0.42071 | 0.42732 | 0.0084862 | 114.2441 | 143.2713 | 9.4697
[11 empty] | 413.5 | 741.5427 | 79.7326 | 332.314 | -0.074801 | -0.41946 | 0.42607 | 0.0084706 | 114.3215 | 143.2868 | 9.4719
[11 empty] | 413.75 | 741.7139 | 79.7868 | 332.2863 | -0.074755 | -0.4182 | 0.42483 | 0.008455 | 114.3988 | 143.302 | 9.4741
[11 empty] | 414 | 741.8845 | 79.8408 | 332.2586 | -0.07471 | -0.41695 | 0.42359 | 0.0084394 | 114.4761 | 143.3173 | 9.4764
[11 empty] | 414.25 | 742.0547 | 79.8947 | 332.2309 | -0.074665 | -0.41571 | 0.42236 | 0.0084237 | 114.5534 | 143.3323 | 9.4786
[11 empty] | 414.5 | 742.2244 | 79.9484 | 332.2031 | -0.074621 | -0.41446 | 0.42112 | 0.0084081 | 114.6306 | 143.3473 | 9.4808
[11 empty] | 414.75 | 742.3935 | 80.002 | 332.1753 | -0.074578 | -0.41322 | 0.41989 | 0.0083924 | 114.7078 | 143.3622 | 9.483
[11 empty] | 415 | 742.5621 | 80.0555 | 332.1475 | -0.074535 | -0.41197 | 0.41866 | 0.0083767 | 114.7849 | 143.3769 | 9.4852
[11 empty] | 415.25 | 742.7303 | 80.1088 | 332.1196 | -0.074493 | -0.41074 | 0.41744 | 0.0083609 | 114.862 | 143.3916 | 9.4874
[11 empty] | 415.5 | 742.8979 | 80.1619 | 332.0916 | -0.074451 | -0.4095 | 0.41621 | 0.0083452 | 114.939 | 143.4061 | 9.4896
[11 empty] | 415.75 | 743.0651 | 80.2149 | 332.0637 | -0.07441 | -0.40827 | 0.41499 | 0.0083294 | 115.0161 | 143.4205 | 9.4918
[11 empty] | 416 | 743.2318 | 80.2678 | 332.0357 | -0.074369 | -0.40703 | 0.41377 | 0.0083136 | 115.093 | 143.4348 | 9.494
[11 empty] | 416.25 | 743.398 | 80.3205 | 332.0077 | -0.074329 | -0.4058 | 0.41255 | 0.0082978 | 115.1699 | 143.4491 | 9.4961
[11 empty] | 416.5 | 743.5637 | 80.373 | 331.9796 | -0.074289 | -0.40458 | 0.41134 | 0.0082819 | 115.2468 | 143.4632 | 9.4983
[11 empty] | 416.75 | 743.7289 | 80.4254 | 331.9516 | -0.074251 | -0.40335 | 0.41013 | 0.0082661 | 115.3236 | 143.4771 | 9.5004
[11 empty] | 417 | 743.8937 | 80.4777 | 331.9234 | -0.074212 | -0.40213 | 0.40892 | 0.0082502 | 115.4004 | 143.491 | 9.5026
[11 empty] | 417.25 | 744.0579 | 80.5298 | 331.8952 | -0.074174 | -0.40091 | 0.40771 | 0.0082343 | 115.4771 | 143.5048 | 9.5047
[11 empty] | 417.5 | 744.2217 | 80.5818 | 331.8671 | -0.074137 | -0.39969 | 0.40651 | 0.0082184 | 115.5538 | 143.5185 | 9.5069
[11 empty] | 417.75 | 744.3849 | 80.6336 | 331.8388 | -0.074101 | -0.39847 | 0.40531 | 0.0082025 | 115.6304 | 143.5321 | 9.509
[11 empty] | 418 | 744.5477 | 80.6853 | 331.8105 | -0.074065 | -0.39726 | 0.40411 | 0.0081866 | 115.707 | 143.5455 | 9.5111
[11 empty] | 418.25 | 744.71 | 80.7368 | 331.7822 | -0.074029 | -0.39605 | 0.40291 | 0.0081706 | 115.7835 | 143.5589 | 9.5133
[11 empty] | 418.5 | 744.8718 | 80.7882 | 331.7539 | -0.073994 | -0.39484 | 0.40172 | 0.0081546 | 115.86 | 143.5722 | 9.5154
[11 empty] | 418.75 | 745.0331 | 80.8394 | 331.7255 | -0.07396 | -0.39364 | 0.40052 | 0.0081387 | 115.9364 | 143.5853 | 9.5175
[11 empty] | 419 | 745.194 | 80.8905 | 331.6971 | -0.073926 | -0.39243 | 0.39933 | 0.0081227 | 116.0127 | 143.5984 | 9.5196
[11 empty] | 419.25 | 745.3543 | 80.9414 | 331.6686 | -0.073893 | -0.39123 | 0.39815 | 0.0081067 | 116.089 | 143.6113 | 9.5217
[11 empty] | 419.5 | 745.5142 | 80.9922 | 331.6401 | -0.07386 | -0.39003 | 0.39696 | 0.0080906 | 116.1652 | 143.6242 | 9.5238
[11 empty] | 419.75 | 745.6736 | 81.0429 | 331.6116 | -0.073828 | -0.38883 | 0.39578 | 0.0080746 | 116.2414 | 143.6369 | 9.5258
[11 empty] | 420 | 745.8325 | 81.0933 | 331.583 | -0.073796 | -0.38764 | 0.3946 | 0.0080586 | 116.3175 | 143.6496 | 9.5279
[11 empty] | 420.25 | 745.991 | 81.1437 | 331.5544 | -0.073765 | -0.38645 | 0.39343 | 0.0080425 | 116.3935 | 143.6622 | 9.53
[11 empty] | 420.5 | 746.1489 | 81.1939 | 331.5258 | -0.073735 | -0.38526 | 0.39225 | 0.0080264 | 116.4695 | 143.6747 | 9.532
[11 empty] | 420.75 | 746.3065 | 81.2439 | 331.4971 | -0.073705 | -0.38407 | 0.39108 | 0.0080103 | 116.5454 | 143.687 | 9.5341
[11 empty] | 421 | 746.4635 | 81.2938 | 331.4684 | -0.073675 | -0.38289 | 0.38991 | 0.0079943 | 116.6212 | 143.6993 | 9.5362
[11 empty] | 421.25 | 746.6201 | 81.3435 | 331.4396 | -0.073646 | -0.3817 | 0.38874 | 0.0079782 | 116.697 | 143.7115 | 9.5382
[11 empty] | 421.5 | 746.7761 | 81.3931 | 331.4108 | -0.073618 | -0.38052 | 0.38758 | 0.0079621 | 116.7726 | 143.7235 | 9.5402
[11 empty] | 421.75 | 746.9318 | 81.4426 | 331.382 | -0.07359 | -0.37935 | 0.38642 | 0.0079459 | 116.8483 | 143.7356 | 9.5423
[11 empty] | 422 | 747.0869 | 81.4919 | 331.3531 | -0.073563 | -0.37817 | 0.38526 | 0.0079298 | 116.9238 | 143.7475 | 9.5443
[11 empty] | 422.25 | 747.2416 | 81.541 | 331.3242 | -0.073536 | -0.377 | 0.3841 | 0.0079137 | 116.9993 | 143.7593 | 9.5463
[11 empty] | 422.5 | 747.3959 | 81.59 | 331.2953 | -0.07351 | -0.37583 | 0.38295 | 0.0078975 | 117.0747 | 143.771 | 9.5483
[11 empty] | 422.75 | 747.5496 | 81.6389 | 331.2663 | -0.073485 | -0.37466 | 0.3818 | 0.0078814 | 117.15 | 143.7826 | 9.5503
[11 empty] | 423 | 747.7029 | 81.6876 | 331.2373 | -0.07346 | -0.37349 | 0.38065 | 0.0078652 | 117.2253 | 143.7941 | 9.5523
[11 empty] | 423.25 | 747.8558 | 81.7361 | 331.2083 | -0.073435 | -0.37233 | 0.3795 | 0.0078491 | 117.3004 | 143.8056 | 9.5543
[11 empty] | 423.5 | 748.0082 | 81.7845 | 331.1792 | -0.073411 | -0.37117 | 0.37836 | 0.0078329 | 117.3755 | 143.817 | 9.5563
[11 empty] | 423.75 | 748.1601 | 81.8327 | 331.1501 | -0.073388 | -0.37001 | 0.37722 | 0.0078167 | 117.4506 | 143.8282 | 9.5583
[11 empty] | 424 | 748.3116 | 81.8808 | 331.1209 | -0.073365 | -0.36885 | 0.37608 | 0.0078006 | 117.5255 | 143.8394 | 9.5603
[11 empty] | 424.25 | 748.4626 | 81.9288 | 331.0917 | -0.073342 | -0.3677 | 0.37494 | 0.0077844 | 117.6003 | 143.8505 | 9.5623
[11 empty] | 424.5 | 748.6132 | 81.9766 | 331.0625 | -0.07332 | -0.36655 | 0.37381 | 0.0077682 | 117.6751 | 143.8615 | 9.5642
[11 empty] | 424.75 | 748.7632 | 82.0242 | 331.0332 | -0.073299 | -0.3654 | 0.37268 | 0.007752 | 117.7498 | 143.8724 | 9.5662
[11 empty] | 425 | 748.9129 | 82.0717 | 331.0038 | -0.073278 | -0.36425 | 0.37155 | 0.0077358 | 117.8244 | 143.8833 | 9.5682
[11 empty] | 425.25 | 749.0621 | 82.1191 | 330.9745 | -0.073258 | -0.36311 | 0.37042 | 0.0077196 | 117.8989 | 143.894 | 9.5701
[11 empty] | 425.5 | 749.2109 | 82.1663 | 330.9451 | -0.073238 | -0.36196 | 0.3693 | 0.0077034 | 117.9733 | 143.9047 | 9.572
[11 empty] | 425.75 | 749.3592 | 82.2133 | 330.9157 | -0.073219 | -0.36082 | 0.36818 | 0.0076872 | 118.0476 | 143.9153 | 9.574
[11 empty] | 426 | 749.5071 | 82.2602 | 330.8862 | -0.0732 | -0.35969 | 0.36706 | 0.007671 | 118.1219 | 143.9258 | 9.5759
[11 empty] | 426.25 | 749.6545 | 82.307 | 330.8567 | -0.073182 | -0.35855 | 0.36594 | 0.0076548 | 118.196 | 143.9362 | 9.5778
[11 empty] | 426.5 | 749.8015 | 82.3535 | 330.8271 | -0.073164 | -0.35742 | 0.36483 | 0.0076386 | 118.2701 | 143.9466 | 9.5798
[11 empty] | 426.75 | 749.948 | 82.4 | 330.7975 | -0.073147 | -0.35629 | 0.36372 | 0.0076224 | 118.3441 | 143.9568 | 9.5817
[11 empty] | 427 | 750.0941 | 82.4463 | 330.7679 | -0.07313 | -0.35516 | 0.36261 | 0.0076062 | 118.418 | 143.967 | 9.5836
[11 empty] | 427.25 | 750.2397 | 82.4924 | 330.7383 | -0.073114 | -0.35404 | 0.36151 | 0.00759 | 118.4917 | 143.9771 | 9.5855
[11 empty] | 427.5 | 750.3849 | 82.5384 | 330.7086 | -0.073098 | -0.35291 | 0.3604 | 0.0075738 | 118.5654 | 143.9871 | 9.5874
[11 empty] | 427.75 | 750.5297 | 82.5843 | 330.6788 | -0.073083 | -0.35179 | 0.3593 | 0.0075576 | 118.639 | 143.9971 | 9.5893
[11 empty] | 428 | 750.674 | 82.63 | 330.649 | -0.073069 | -0.35068 | 0.35821 | 0.0075414 | 118.7125 | 144.007 | 9.5912
[11 empty] | 428.25 | 750.8178 | 82.6755 | 330.6192 | -0.073054 | -0.34956 | 0.35711 | 0.0075252 | 118.7859 | 144.0167 | 9.593
[11 empty] | 428.5 | 750.9612 | 82.7209 | 330.5894 | -0.073041 | -0.34845 | 0.35602 | 0.007509 | 118.8592 | 144.0265 | 9.5949
[11 empty] | 428.75 | 751.1042 | 82.7661 | 330.5594 | -0.073027 | -0.34734 | 0.35493 | 0.0074928 | 118.9324 | 144.0361 | 9.5968
[11 empty] | 429 | 751.2468 | 82.8112 | 330.5295 | -0.073015 | -0.34623 | 0.35384 | 0.0074766 | 119.0055 | 144.0457 | 9.5986
[11 empty] | 429.25 | 751.389 | 82.8562 | 330.4995 | -0.073003 | -0.34512 | 0.35276 | 0.0074604 | 119.0785 | 144.0552 | 9.6005
[11 empty] | 429.5 | 751.5307 | 82.9009 | 330.4695 | -0.072991 | -0.34402 | 0.35167 | 0.0074442 | 119.1513 | 144.0646 | 9.6024
[11 empty] | 429.75 | 751.672 | 82.9456 | 330.4394 | -0.07298 | -0.34292 | 0.35059 | 0.0074281 | 119.2241 | 144.0739 | 9.6042
[11 empty] | 430 | 751.8129 | 82.9901 | 330.4093 | -0.072969 | -0.34182 | 0.34952 | 0.0074119 | 119.2968 | 144.0832 | 9.606
[11 empty] | 430.25 | 751.9533 | 83.0344 | 330.3792 | -0.072958 | -0.34072 | 0.34844 | 0.0073957 | 119.3694 | 144.0924 | 9.6079
[11 empty] | 430.5 | 752.0933 | 83.0786 | 330.349 | -0.072949 | -0.33963 | 0.34737 | 0.0073796 | 119.4418 | 144.1015 | 9.6097
[11 empty] | 430.75 | 752.2329 | 83.1226 | 330.3188 | -0.072939 | -0.33853 | 0.3463 | 0.0073634 | 119.5141 | 144.1106 | 9.6115
[11 empty] | 431 | 752.3721 | 83.1665 | 330.2885 | -0.07293 | -0.33744 | 0.34524 | 0.0073473 | 119.5864 | 144.1196 | 9.6133
[11 empty] | 431.25 | 752.5108 | 83.2102 | 330.2582 | -0.072922 | -0.33636 | 0.34417 | 0.0073311 | 119.6585 | 144.1285 | 9.6152
[11 empty] | 431.5 | 752.6491 | 83.2538 | 330.2279 | -0.072914 | -0.33527 | 0.34311 | 0.007315 | 119.7305 | 144.1373 | 9.617
[11 empty] | 431.75 | 752.787 | 83.2972 | 330.1975 | -0.072907 | -0.33419 | 0.34205 | 0.0072989 | 119.8024 | 144.1461 | 9.6188
[11 empty] | 432 | 752.9244 | 83.3405 | 330.1671 | -0.0729 | -0.33311 | 0.34099 | 0.0072827 | 119.8742 | 144.1548 | 9.6206
[11 empty] | 432.25 | 753.0615 | 83.3836 | 330.1366 | -0.072893 | -0.33203 | 0.33994 | 0.0072666 | 119.9459 | 144.1635 | 9.6223
[11 empty] | 432.5 | 753.1981 | 83.4266 | 330.1061 | -0.072887 | -0.33096 | 0.33889 | 0.0072505 | 120.0175 | 144.172 | 9.6241
[11 empty] | 432.75 | 753.3342 | 83.4694 | 330.0755 | -0.072881 | -0.32988 | 0.33784 | 0.0072344 | 120.0889 | 144.1805 | 9.6259
[11 empty] | 433 | 753.47 | 83.5121 | 330.0449 | -0.072876 | -0.32881 | 0.33679 | 0.0072183 | 120.1602 | 144.189 | 9.6277
[11 empty] | 433.25 | 753.6054 | 83.5546 | 330.0143 | -0.072872 | -0.32775 | 0.33575 | 0.0072023 | 120.2314 | 144.1973 | 9.6295
[11 empty] | 433.5 | 753.7404 | 83.597 | 329.9836 | -0.072867 | -0.32668 | 0.33471 | 0.0071862 | 120.3025 | 144.2057 | 9.6312
[11 empty] | 433.75 | 753.8749 | 83.6392 | 329.9529 | -0.072863 | -0.32562 | 0.33367 | 0.0071701 | 120.3735 | 144.2139 | 9.633
[11 empty] | 434 | 754.009 | 83.6813 | 329.9221 | -0.07286 | -0.32456 | 0.33263 | 0.0071541 | 120.4443 | 144.2221 | 9.6347
[11 empty] | 434.25 | 754.1428 | 83.7232 | 329.8914 | -0.072857 | -0.3235 | 0.3316 | 0.0071381 | 120.515 | 144.2302 | 9.6365
[11 empty] | 434.5 | 754.2761 | 83.765 | 329.8605 | -0.072855 | -0.32244 | 0.33057 | 0.007122 | 120.5857 | 144.2383 | 9.6382
[11 empty] | 434.75 | 754.409 | 83.8066 | 329.8296 | -0.072853 | -0.32139 | 0.32954 | 0.007106 | 120.6561 | 144.2463 | 9.64
[11 empty] | 435 | 754.5415 | 83.8481 | 329.7987 | -0.072851 | -0.32034 | 0.32852 | 0.00709 | 120.7265 | 144.2542 | 9.6417
[11 empty] | 435.25 | 754.6736 | 83.8894 | 329.7678 | -0.07285 | -0.31929 | 0.32749 | 0.007074 | 120.7967 | 144.2621 | 9.6434
[11 empty] | 435.5 | 754.8053 | 83.9306 | 329.7368 | -0.072849 | -0.31824 | 0.32647 | 0.0070581 | 120.8668 | 144.2699 | 9.6451
[11 empty] | 435.75 | 754.9366 | 83.9716 | 329.7057 | -0.072849 | -0.3172 | 0.32545 | 0.0070421 | 120.9368 | 144.2776 | 9.6468
[11 empty] | 436 | 755.0674 | 84.0124 | 329.6746 | -0.072849 | -0.31616 | 0.32444 | 0.0070261 | 121.0067 | 144.2853 | 9.6486
[11 empty] | 436.25 | 755.1979 | 84.0532 | 329.6435 | -0.072849 | -0.31512 | 0.32343 | 0.0070102 | 121.0764 | 144.2929 | 9.6503
[11 empty] | 436.5 | 755.328 | 84.0937 | 329.6123 | -0.07285 | -0.31408 | 0.32242 | 0.0069943 | 121.146 | 144.3005 | 9.652
[11 empty] | 436.75 | 755.4577 | 84.1341 | 329.5811 | -0.072851 | -0.31304 | 0.32141 | 0.0069783 | 121.2155 | 144.308 | 9.6536
[11 empty] | 437 | 755.587 | 84.1744 | 329.5499 | -0.072853 | -0.31201 | 0.3204 | 0.0069625 | 121.2849 | 144.3155 | 9.6553
[11 empty] | 437.25 | 755.7159 | 84.2145 | 329.5186 | -0.072855 | -0.31098 | 0.3194 | 0.0069466 | 121.3541 | 144.3229 | 9.657
[11 empty] | 437.5 | 755.8444 | 84.2545 | 329.4872 | -0.072858 | -0.30995 | 0.3184 | 0.0069307 | 121.4232 | 144.3302 | 9.6587
[11 empty] | 437.75 | 755.9725 | 84.2943 | 329.4559 | -0.072861 | -0.30893 | 0.3174 | 0.0069148 | 121.4922 | 144.3375 | 9.6604
[11 empty] | 438 | 756.1002 | 84.3339 | 329.4245 | -0.072864 | -0.3079 | 0.31641 | 0.006899 | 121.561 | 144.3447 | 9.662
[11 empty] | 438.25 | 756.2275 | 84.3734 | 329.393 | -0.072868 | -0.30688 | 0.31542 | 0.0068832 | 121.6297 | 144.3519 | 9.6637
[11 empty] | 438.5 | 756.3544 | 84.4128 | 329.3615 | -0.072872 | -0.30587 | 0.31443 | 0.0068674 | 121.6983 | 144.359 | 9.6654
[11 empty] | 438.75 | 756.4809 | 84.452 | 329.3299 | -0.072877 | -0.30485 | 0.31344 | 0.0068516 | 121.7668 | 144.3661 | 9.667
[11 empty] | 439 | 756.6071 | 84.4911 | 329.2984 | -0.072882 | -0.30384 | 0.31245 | 0.0068358 | 121.8351 | 144.3731 | 9.6687
[11 empty] | 439.25 | 756.7328 | 84.5299 | 329.2667 | -0.072887 | -0.30282 | 0.31147 | 0.00682 | 121.9033 | 144.38 | 9.6703
[11 empty] | 439.5 | 756.8582 | 84.5687 | 329.235 | -0.072893 | -0.30182 | 0.31049 | 0.0068043 | 121.9713 | 144.387 | 9.6719
[11 empty] | 439.75 | 756.9832 | 84.6073 | 329.2033 | -0.072899 | -0.30081 | 0.30952 | 0.0067885 | 122.0392 | 144.3938 | 9.6736
[11 empty] | 440 | 757.1077 | 84.6458 | 329.1716 | -0.072905 | -0.2998 | 0.30854 | 0.0067728 | 122.107 | 144.4006 | 9.6752
[11 empty] | 440.25 | 757.2319 | 84.6841 | 329.1398 | -0.072912 | -0.2988 | 0.30757 | 0.0067571 | 122.1747 | 144.4074 | 9.6768
[11 empty] | 440.5 | 757.3558 | 84.7222 | 329.1079 | -0.072919 | -0.2978 | 0.3066 | 0.0067414 | 122.2422 | 144.4141 | 9.6784
[11 empty] | 440.75 | 757.4792 | 84.7602 | 329.076 | -0.072927 | -0.29681 | 0.30563 | 0.0067258 | 122.3096 | 144.4207 | 9.68
[11 empty] | 441 | 757.6023 | 84.7981 | 329.0441 | -0.072935 | -0.29581 | 0.30467 | 0.0067101 | 122.3768 | 144.4273 | 9.6817
[11 empty] | 441.25 | 757.725 | 84.8358 | 329.0121 | -0.072943 | -0.29482 | 0.30371 | 0.0066945 | 122.444 | 144.4339 | 9.6833
[11 empty] | 441.5 | 757.8473 | 84.8733 | 328.9801 | -0.072952 | -0.29383 | 0.30275 | 0.0066789 | 122.5109 | 144.4404 | 9.6848
[11 empty] | 441.75 | 757.9692 | 84.9107 | 328.9481 | -0.072961 | -0.29284 | 0.30179 | 0.0066633 | 122.5778 | 144.4468 | 9.6864
[11 empty] | 442 | 758.0908 | 84.948 | 328.916 | -0.072971 | -0.29185 | 0.30084 | 0.0066477 | 122.6445 | 144.4532 | 9.688
[11 empty] | 442.25 | 758.212 | 84.9851 | 328.8838 | -0.07298 | -0.29087 | 0.29989 | 0.0066322 | 122.711 | 144.4596 | 9.6896
[11 empty] | 442.5 | 758.3328 | 85.022 | 328.8516 | -0.07299 | -0.28989 | 0.29894 | 0.0066167 | 122.7774 | 144.4659 | 9.6912
[11 empty] | 442.75 | 758.4532 | 85.0589 | 328.8194 | -0.073001 | -0.28891 | 0.29799 | 0.0066011 | 122.8437 | 144.4722 | 9.6928
[11 empty] | 443 | 758.5733 | 85.0955 | 328.7871 | -0.073012 | -0.28793 | 0.29705 | 0.0065857 | 122.9099 | 144.4784 | 9.6943
[11 empty] | 443.25 | 758.693 | 85.132 | 328.7548 | -0.073023 | -0.28696 | 0.2961 | 0.0065702 | 122.9759 | 144.4845 | 9.6959
[11 empty] | 443.5 | 758.8123 | 85.1684 | 328.7224 | -0.073035 | -0.28599 | 0.29517 | 0.0065547 | 123.0417 | 144.4907 | 9.6974
[11 empty] | 443.75 | 758.9313 | 85.2046 | 328.69 | -0.073046 | -0.28502 | 0.29423 | 0.0065393 | 123.1075 | 144.4967 | 9.699
[11 empty] | 444 | 759.0499 | 85.2406 | 328.6575 | -0.073059 | -0.28405 | 0.2933 | 0.0065239 | 123.1731 | 144.5028 | 9.7005
[11 empty] | 444.25 | 759.1681 | 85.2765 | 328.6251 | -0.073071 | -0.28309 | 0.29236 | 0.0065085 | 123.2385 | 144.5088 | 9.7021
[11 empty] | 444.5 | 759.2859 | 85.3123 | 328.5925 | -0.073084 | -0.28212 | 0.29143 | 0.0064931 | 123.3038 | 144.5147 | 9.7036
[11 empty] | 444.75 | 759.4034 | 85.3479 | 328.5599 | -0.073097 | -0.28116 | 0.29051 | 0.0064778 | 123.369 | 144.5206 | 9.7052
[11 empty] | 445 | 759.5206 | 85.3833 | 328.5273 | -0.073111 | -0.2802 | 0.28958 | 0.0064624 | 123.434 | 144.5265 | 9.7067
[11 empty] | 445.25 | 759.6373 | 85.4187 | 328.4946 | -0.073125 | -0.27925 | 0.28866 | 0.0064471 | 123.4989 | 144.5323 | 9.7082
[11 empty] | 445.5 | 759.7537 | 85.4538 | 328.4619 | -0.073139 | -0.27829 | 0.28774 | 0.0064318 | 123.5636 | 144.5381 | 9.7097
[11 empty] | 445.75 | 759.8698 | 85.4888 | 328.4291 | -0.073153 | -0.27734 | 0.28683 | 0.0064166 | 123.6282 | 144.5438 | 9.7112
[11 empty] | 446 | 759.9855 | 85.5237 | 328.3963 | -0.073168 | -0.27639 | 0.28591 | 0.0064013 | 123.6926 | 144.5495 | 9.7128
[11 empty] | 446.25 | 760.1008 | 85.5584 | 328.3635 | -0.073183 | -0.27545 | 0.285 | 0.0063861 | 123.7569 | 144.5552 | 9.7143
[11 empty] | 446.5 | 760.2158 | 85.593 | 328.3306 | -0.073199 | -0.2745 | 0.28409 | 0.0063709 | 123.8211 | 144.5608 | 9.7158
[11 empty] | 446.75 | 760.3304 | 85.6274 | 328.2976 | -0.073215 | -0.27356 | 0.28319 | 0.0063558 | 123.8851 | 144.5664 | 9.7173
[11 empty] | 447 | 760.4447 | 85.6617 | 328.2647 | -0.073231 | -0.27262 | 0.28228 | 0.0063406 | 123.9489 | 144.5719 | 9.7187
[11 empty] | 447.25 | 760.5586 | 85.6958 | 328.2316 | -0.073247 | -0.27168 | 0.28138 | 0.0063255 | 124.0126 | 144.5774 | 9.7202
[11 empty] | 447.5 | 760.6722 | 85.7298 | 328.1985 | -0.073264 | -0.27075 | 0.28048 | 0.0063104 | 124.0762 | 144.5828 | 9.7217
[11 empty] | 447.75 | 760.7854 | 85.7636 | 328.1654 | -0.073281 | -0.26981 | 0.27959 | 0.0062953 | 124.1396 | 144.5883 | 9.7232
[11 empty] | 448 | 760.8983 | 85.7973 | 328.1323 | -0.073298 | -0.26888 | 0.27869 | 0.0062803 | 124.2029 | 144.5936 | 9.7247
[11 empty] | 448.25 | 761.0107 | 85.8308 | 328.0991 | -0.073315 | -0.26795 | 0.2778 | 0.0062652 | 124.266 | 144.599 | 9.7261
[11 empty] | 448.5 | 761.1229 | 85.8642 | 328.0658 | -0.073333 | -0.26703 | 0.27691 | 0.0062502 | 124.329 | 144.6043 | 9.7276
[11 empty] | 448.75 | 761.2347 | 85.8974 | 328.0325 | -0.073351 | -0.2661 | 0.27603 | 0.0062352 | 124.3918 | 144.6095 | 9.7291
[11 empty] | 449 | 761.3462 | 85.9305 | 327.9992 | -0.07337 | -0.26518 | 0.27514 | 0.0062203 | 124.4545 | 144.6148 | 9.7305
[11 empty] | 449.25 | 761.4573 | 85.9634 | 327.9658 | -0.073388 | -0.26426 | 0.27426 | 0.0062053 | 124.517 | 144.62 | 9.732
[11 empty] | 449.5 | 761.5681 | 85.9962 | 327.9324 | -0.073407 | -0.26334 | 0.27338 | 0.0061904 | 124.5794 | 144.6251 | 9.7334
[11 empty] | 449.75 | 761.6786 | 86.0289 | 327.8989 | -0.073427 | -0.26242 | 0.2725 | 0.0061756 | 124.6417 | 144.6302 | 9.7348
[11 empty] | 450 | 761.7887 | 86.0613 | 327.8654 | -0.073446 | -0.26151 | 0.27163 | 0.0061607 | 124.7037 | 144.6353 | 9.7363
[11 empty] | 450.25 | 761.8984 | 86.0937 | 327.8318 | -0.073466 | -0.2606 | 0.27076 | 0.0061459 | 124.7657 | 144.6404 | 9.7377
[11 empty] | 450.5 | 762.0079 | 86.1259 | 327.7982 | -0.073486 | -0.25969 | 0.26989 | 0.0061311 | 124.8275 | 144.6454 | 9.7391
[11 empty] | 450.75 | 762.1169 | 86.1579 | 327.7645 | -0.073506 | -0.25878 | 0.26902 | 0.0061163 | 124.8891 | 144.6504 | 9.7406
[11 empty] | 451 | 762.2257 | 86.1898 | 327.7308 | -0.073527 | -0.25788 | 0.26816 | 0.0061015 | 124.9506 | 144.6553 | 9.742
[11 empty] | 451.25 | 762.3341 | 86.2216 | 327.6971 | -0.073548 | -0.25698 | 0.2673 | 0.0060868 | 125.0119 | 144.6602 | 9.7434
[11 empty] | 451.5 | 762.4422 | 86.2532 | 327.6633 | -0.073569 | -0.25608 | 0.26644 | 0.0060721 | 125.0731 | 144.6651 | 9.7448
[11 empty] | 451.75 | 762.5499 | 86.2847 | 327.6294 | -0.07359 | -0.25518 | 0.26558 | 0.0060574 | 125.1341 | 144.67 | 9.7462
[11 empty] | 452 | 762.6573 | 86.316 | 327.5956 | -0.073612 | -0.25428 | 0.26472 | 0.0060428 | 125.195 | 144.6748 | 9.7476
[11 empty] | 452.25 | 762.7644 | 86.3471 | 327.5616 | -0.073634 | -0.25339 | 0.26387 | 0.0060281 | 125.2557 | 144.6796 | 9.749
[11 empty] | 452.5 | 762.8712 | 86.3782 | 327.5276 | -0.073656 | -0.2525 | 0.26302 | 0.0060136 | 125.3163 | 144.6844 | 9.7504
[11 empty] | 452.75 | 762.9775 | 86.409 | 327.4936 | -0.073678 | -0.25161 | 0.26217 | 0.005999 | 125.3767 | 144.6891 | 9.7518
[11 empty] | 453 | 763.0836 | 86.4398 | 327.4596 | -0.073701 | -0.25072 | 0.26133 | 0.0059844 | 125.437 | 144.6938 | 9.7532
[11 empty] | 453.25 | 763.1894 | 86.4704 | 327.4254 | -0.073723 | -0.24984 | 0.26049 | 0.0059699 | 125.4971 | 144.6984 | 9.7545
[11 empty] | 453.5 | 763.2948 | 86.5008 | 327.3913 | -0.073747 | -0.24895 | 0.25965 | 0.0059554 | 125.557 | 144.703 | 9.7559
[11 empty] | 453.75 | 763.3999 | 86.5311 | 327.3571 | -0.07377 | -0.24807 | 0.25881 | 0.005941 | 125.6168 | 144.7076 | 9.7573
[11 empty] | 454 | 763.5047 | 86.5613 | 327.3228 | -0.073793 | -0.24719 | 0.25797 | 0.0059265 | 125.6765 | 144.7122 | 9.7586
[11 empty] | 454.25 | 763.6091 | 86.5913 | 327.2885 | -0.073817 | -0.24632 | 0.25714 | 0.0059121 | 125.736 | 144.7168 | 9.76
[11 empty] | 454.5 | 763.7133 | 86.6211 | 327.2542 | -0.073841 | -0.24544 | 0.25631 | 0.0058978 | 125.7953 | 144.7213 | 9.7614
[11 empty] | 454.75 | 763.8171 | 86.6508 | 327.2198 | -0.073865 | -0.24457 | 0.25548 | 0.0058834 | 125.8545 | 144.7258 | 9.7627
[11 empty] | 455 | 763.9206 | 86.6804 | 327.1854 | -0.07389 | -0.2437 | 0.25466 | 0.0058691 | 125.9135 | 144.7302 | 9.7641
[11 empty] | 455.25 | 764.0237 | 86.7098 | 327.1509 | -0.073914 | -0.24283 | 0.25383 | 0.0058548 | 125.9724 | 144.7346 | 9.7654
[11 empty] | 455.5 | 764.1266 | 86.7391 | 327.1164 | -0.073939 | -0.24197 | 0.25301 | 0.0058406 | 126.0311 | 144.739 | 9.7667
[11 empty] | 455.75 | 764.2291 | 86.7682 | 327.0818 | -0.073964 | -0.2411 | 0.25219 | 0.0058263 | 126.0897 | 144.7434 | 9.7681
[11 empty] | 456 | 764.3314 | 86.7972 | 327.0471 | -0.073989 | -0.24024 | 0.25138 | 0.0058121 | 126.1481 | 144.7478 | 9.7694
[11 empty] | 456.25 | 764.4332 | 86.826 | 327.0125 | -0.074015 | -0.23938 | 0.25056 | 0.0057979 | 126.2063 | 144.7521 | 9.7707
[11 empty] | 456.5 | 764.5348 | 86.8547 | 326.9778 | -0.07404 | -0.23853 | 0.24975 | 0.0057838 | 126.2644 | 144.7564 | 9.7721
[11 empty] | 456.75 | 764.636 | 86.8833 | 326.943 | -0.074066 | -0.23767 | 0.24894 | 0.0057697 | 126.3224 | 144.7606 | 9.7734
[11 empty] | 457 | 764.737 | 86.9117 | 326.9082 | -0.074092 | -0.23682 | 0.24814 | 0.0057556 | 126.3801 | 144.7648 | 9.7747
[11 empty] | 457.25 | 764.8376 | 86.9399 | 326.8734 | -0.074119 | -0.23597 | 0.24733 | 0.0057415 | 126.4378 | 144.7691 | 9.776
[11 empty] | 457.5 | 764.938 | 86.9681 | 326.8384 | -0.074145 | -0.23512 | 0.24653 | 0.0057275 | 126.4952 | 144.7732 | 9.7773
[11 empty] | 457.75 | 765.038 | 86.996 | 326.8035 | -0.074172 | -0.23427 | 0.24573 | 0.0057135 | 126.5526 | 144.7774 | 9.7786
[11 empty] | 458 | 765.1378 | 87.0239 | 326.7685 | -0.074199 | -0.23342 | 0.24493 | 0.0056996 | 126.6097 | 144.7816 | 9.7799
[11 empty] | 458.25 | 765.2372 | 87.0515 | 326.7334 | -0.074226 | -0.23258 | 0.24414 | 0.0056856 | 126.6667 | 144.7857 | 9.7812
[11 empty] | 458.5 | 765.3363 | 87.0791 | 326.6983 | -0.074253 | -0.23174 | 0.24335 | 0.0056717 | 126.7235 | 144.7898 | 9.7825
[11 empty] | 458.75 | 765.4351 | 87.1065 | 326.6632 | -0.07428 | -0.2309 | 0.24256 | 0.0056578 | 126.7802 | 144.7938 | 9.7838
[11 empty] | 459 | 765.5335 | 87.1337 | 326.628 | -0.074308 | -0.23007 | 0.24177 | 0.005644 | 126.8368 | 144.7979 | 9.7851
[11 empty] | 459.25 | 765.6317 | 87.1609 | 326.5928 | -0.074335 | -0.22923 | 0.24098 | 0.0056302 | 126.8931 | 144.8019 | 9.7863
[11 empty] | 459.5 | 765.7296 | 87.1878 | 326.5575 | -0.074363 | -0.2284 | 0.2402 | 0.0056164 | 126.9493 | 144.8058 | 9.7876
[11 empty] | 459.75 | 765.8271 | 87.2147 | 326.5222 | -0.074391 | -0.22757 | 0.23942 | 0.0056026 | 127.0054 | 144.8098 | 9.7889
[11 empty] | 460 | 765.9244 | 87.2413 | 326.4868 | -0.07442 | -0.22674 | 0.23864 | 0.0055889 | 127.0613 | 144.8138 | 9.7902
[11 empty] | 460.25 | 766.0214 | 87.2679 | 326.4514 | -0.074448 | -0.22591 | 0.23786 | 0.0055752 | 127.117 | 144.8177 | 9.7914
[11 empty] | 460.5 | 766.1181 | 87.2943 | 326.4159 | -0.074477 | -0.22509 | 0.23709 | 0.0055616 | 127.1726 | 144.8216 | 9.7927
[11 empty] | 460.75 | 766.2145 | 87.3205 | 326.3804 | -0.074505 | -0.22427 | 0.23632 | 0.0055479 | 127.228 | 144.8255 | 9.7939
[11 empty] | 461 | 766.3105 | 87.3467 | 326.3448 | -0.074534 | -0.22345 | 0.23555 | 0.0055343 | 127.2832 | 144.8293 | 9.7952
[11 empty] | 461.25 | 766.4063 | 87.3726 | 326.3092 | -0.074563 | -0.22263 | 0.23478 | 0.0055208 | 127.3384 | 144.8331 | 9.7964
[11 empty] | 461.5 | 766.5018 | 87.3985 | 326.2736 | -0.074592 | -0.22181 | 0.23402 | 0.0055072 | 127.3933 | 144.837 | 9.7977
[11 empty] | 461.75 | 766.5969 | 87.4241 | 326.2379 | -0.074622 | -0.221 | 0.23326 | 0.0054937 | 127.4481 | 144.8407 | 9.7989
[11 empty] | 462 | 766.6918 | 87.4497 | 326.2021 | -0.074651 | -0.22019 | 0.2325 | 0.0054803 | 127.5027 | 144.8445 | 9.8001
[11 empty] | 462.25 | 766.7864 | 87.4751 | 326.1663 | -0.074681 | -0.21938 | 0.23174 | 0.0054668 | 127.5572 | 144.8483 | 9.8014
[11 empty] | 462.5 | 766.8807 | 87.5004 | 326.1305 | -0.07471 | -0.21857 | 0.23098 | 0.0054534 | 127.6115 | 144.852 | 9.8026
[11 empty] | 462.75 | 766.9747 | 87.5255 | 326.0946 | -0.07474 | -0.21776 | 0.23023 | 0.00544 | 127.6656 | 144.8557 | 9.8038
[11 empty] | 463 | 767.0684 | 87.5505 | 326.0586 | -0.07477 | -0.21696 | 0.22948 | 0.0054267 | 127.7196 | 144.8594 | 9.805
[11 empty] | 463.25 | 767.1619 | 87.5753 | 326.0226 | -0.074801 | -0.21616 | 0.22873 | 0.0054134 | 127.7734 | 144.863 | 9.8063
[11 empty] | 463.5 | 767.255 | 87.6 | 325.9866 | -0.074831 | -0.21536 | 0.22799 | 0.0054001 | 127.8271 | 144.8667 | 9.8075
[11 empty] | 463.75 | 767.3478 | 87.6246 | 325.9505 | -0.074861 | -0.21456 | 0.22724 | 0.0053868 | 127.8806 | 144.8703 | 9.8087
[11 empty] | 464 | 767.4404 | 87.649 | 325.9144 | -0.074892 | -0.21376 | 0.2265 | 0.0053736 | 127.9339 | 144.8739 | 9.8099
[11 empty] | 464.25 | 767.5327 | 87.6733 | 325.8782 | -0.074923 | -0.21297 | 0.22576 | 0.0053604 | 127.9871 | 144.8775 | 9.8111
[11 empty] | 464.5 | 767.6247 | 87.6974 | 325.842 | -0.074953 | -0.21217 | 0.22502 | 0.0053473 | 128.0401 | 144.881 | 9.8123
[11 empty] | 464.75 | 767.7164 | 87.7214 | 325.8057 | -0.074984 | -0.21138 | 0.22429 | 0.0053342 | 128.093 | 144.8846 | 9.8135
[11 empty] | 465 | 767.8079 | 87.7452 | 325.7693 | -0.075015 | -0.21059 | 0.22356 | 0.0053211 | 128.1457 | 144.8881 | 9.8146
[11 empty] | 465.25 | 767.899 | 87.769 | 325.733 | -0.075046 | -0.20981 | 0.22283 | 0.005308 | 128.1983 | 144.8916 | 9.8158
[11 empty] | 465.5 | 767.9899 | 87.7925 | 325.6966 | -0.075078 | -0.20902 | 0.2221 | 0.005295 | 128.2506 | 144.8951 | 9.817
[11 empty] | 465.75 | 768.0804 | 87.816 | 325.6601 | -0.075109 | -0.20824 | 0.22137 | 0.005282 | 128.3029 | 144.8986 | 9.8182
[11 empty] | 466 | 768.1707 | 87.8393 | 325.6236 | -0.075141 | -0.20746 | 0.22065 | 0.0052691 | 128.3549 | 144.902 | 9.8194
[11 empty] | 466.25 | 768.2607 | 87.8624 | 325.587 | -0.075172 | -0.20668 | 0.21993 | 0.0052562 | 128.4069 | 144.9055 | 9.8205
[11 empty] | 466.5 | 768.3505 | 87.8855 | 325.5504 | -0.075204 | -0.2059 | 0.21921 | 0.0052433 | 128.4586 | 144.9089 | 9.8217
[11 empty] | 466.75 | 768.4399 | 87.9083 | 325.5137 | -0.075236 | -0.20513 | 0.21849 | 0.0052304 | 128.5102 | 144.9123 | 9.8229
[11 empty] | 467 | 768.5291 | 87.9311 | 325.477 | -0.075267 | -0.20436 | 0.21778 | 0.0052176 | 128.5616 | 144.9157 | 9.824
[11 empty] | 467.25 | 768.618 | 87.9537 | 325.4403 | -0.075299 | -0.20358 | 0.21706 | 0.0052048 | 128.6129 | 144.919 | 9.8252
[11 empty] | 467.5 | 768.7067 | 87.9762 | 325.4035 | -0.075332 | -0.20282 | 0.21635 | 0.0051921 | 128.664 | 144.9224 | 9.8263
[11 empty] | 467.75 | 768.795 | 87.9985 | 325.3666 | -0.075364 | -0.20205 | 0.21565 | 0.0051793 | 128.7149 | 144.9257 | 9.8275
[11 empty] | 468 | 768.8831 | 88.0207 | 325.3297 | -0.075396 | -0.20128 | 0.21494 | 0.0051666 | 128.7657 | 144.929 | 9.8286
[11 empty] | 468.25 | 768.9709 | 88.0427 | 325.2928 | -0.075428 | -0.20052 | 0.21424 | 0.005154 | 128.8163 | 144.9323 | 9.8298
[11 empty] | 468.5 | 769.0585 | 88.0646 | 325.2558 | -0.075461 | -0.19976 | 0.21354 | 0.0051414 | 128.8668 | 144.9356 | 9.8309
[11 empty] | 468.75 | 769.1458 | 88.0864 | 325.2188 | -0.075493 | -0.199 | 0.21284 | 0.0051288 | 128.9171 | 144.9389 | 9.832
[11 empty] | 469 | 769.2328 | 88.1081 | 325.1816 | -0.075526 | -0.19824 | 0.21214 | 0.0051162 | 128.9673 | 144.9421 | 9.8332
[11 empty] | 469.25 | 769.3195 | 88.1295 | 325.1445 | -0.075558 | -0.19748 | 0.21144 | 0.0051037 | 129.0172 | 144.9454 | 9.8343
[11 empty] | 469.5 | 769.406 | 88.1509 | 325.1073 | -0.075591 | -0.19673 | 0.21075 | 0.0050912 | 129.0671 | 144.9486 | 9.8354
[11 empty] | 469.75 | 769.4922 | 88.1721 | 325.0701 | -0.075624 | -0.19598 | 0.21006 | 0.0050788 | 129.1167 | 144.9518 | 9.8365
[11 empty] | 470 | 769.5781 | 88.1932 | 325.0328 | -0.075657 | -0.19523 | 0.20937 | 0.0050664 | 129.1662 | 144.955 | 9.8376
[11 empty] | 470.25 | 769.6638 | 88.2142 | 324.9954 | -0.07569 | -0.19448 | 0.20869 | 0.005054 | 129.2156 | 144.9581 | 9.8387
[11 empty] | 470.5 | 769.7492 | 88.235 | 324.958 | -0.075723 | -0.19373 | 0.208 | 0.0050416 | 129.2648 | 144.9613 | 9.8399
[11 empty] | 470.75 | 769.8344 | 88.2557 | 324.9206 | -0.075756 | -0.19298 | 0.20732 | 0.0050293 | 129.3138 | 144.9644 | 9.841
[11 empty] | 471 | 769.9193 | 88.2762 | 324.8831 | -0.075789 | -0.19224 | 0.20664 | 0.005017 | 129.3627 | 144.9676 | 9.8421
[11 empty] | 471.25 | 770.0038 | 88.2966 | 324.8456 | -0.075822 | -0.1915 | 0.20596 | 0.0050048 | 129.4114 | 144.9707 | 9.8432
[11 empty] | 471.5 | 770.0882 | 88.3169 | 324.808 | -0.075855 | -0.19076 | 0.20529 | 0.0049926 | 129.4599 | 144.9738 | 9.8442
[11 empty] | 471.75 | 770.1723 | 88.337 | 324.7704 | -0.075889 | -0.19002 | 0.20462 | 0.0049804 | 129.5083 | 144.9769 | 9.8453
[11 empty] | 472 | 770.2562 | 88.357 | 324.7327 | -0.075922 | -0.18929 | 0.20394 | 0.0049682 | 129.5566 | 144.9799 | 9.8464
[11 empty] | 472.25 | 770.3397 | 88.3769 | 324.6949 | -0.075956 | -0.18855 | 0.20328 | 0.0049561 | 129.6046 | 144.983 | 9.8475
[11 empty] | 472.5 | 770.423 | 88.3966 | 324.6572 | -0.075989 | -0.18782 | 0.20261 | 0.0049441 | 129.6525 | 144.986 | 9.8486
[11 empty] | 472.75 | 770.5061 | 88.4162 | 324.6193 | -0.076023 | -0.18709 | 0.20194 | 0.004932 | 129.7003 | 144.989 | 9.8497
[11 empty] | 473 | 770.5889 | 88.4357 | 324.5815 | -0.076056 | -0.18636 | 0.20128 | 0.00492 | 129.7479 | 144.9921 | 9.8507
[11 empty] | 473.25 | 770.6715 | 88.455 | 324.5435 | -0.07609 | -0.18563 | 0.20062 | 0.004908 | 129.7953 | 144.9951 | 9.8518
[11 empty] | 473.5 | 770.7538 | 88.4742 | 324.5056 | -0.076123 | -0.18491 | 0.19996 | 0.0048961 | 129.8426 | 144.9981 | 9.8529
[11 empty] | 473.75 | 770.8359 | 88.4933 | 324.4675 | -0.076157 | -0.18418 | 0.19931 | 0.0048842 | 129.8897 | 145.001 | 9.8539
[11 empty] | 474 | 770.9177 | 88.5122 | 324.4294 | -0.076191 | -0.18346 | 0.19865 | 0.0048724 | 129.9367 | 145.004 | 9.855
[11 empty] | 474.25 | 770.9992 | 88.531 | 324.3913 | -0.076224 | -0.18274 | 0.198 | 0.0048605 | 129.9835 | 145.007 | 9.8561
[11 empty] | 474.5 | 771.0805 | 88.5496 | 324.3531 | -0.076258 | -0.18202 | 0.19735 | 0.0048487 | 130.0301 | 145.0099 | 9.8571
[11 empty] | 474.75 | 771.1616 | 88.5681 | 324.3149 | -0.076292 | -0.18131 | 0.19671 | 0.004837 | 130.0766 | 145.0128 | 9.8582
[11 empty] | 475 | 771.2424 | 88.5865 | 324.2767 | -0.076326 | -0.18059 | 0.19606 | 0.0048252 | 130.1229 | 145.0157 | 9.8592
[11 empty] | 475.25 | 771.3229 | 88.6048 | 324.2383 | -0.07636 | -0.17988 | 0.19542 | 0.0048135 | 130.1691 | 145.0186 | 9.8602
[11 empty] | 475.5 | 771.4033 | 88.6229 | 324.2 | -0.076394 | -0.17917 | 0.19478 | 0.0048019 | 130.2151 | 145.0215 | 9.8613
[11 empty] | 475.75 | 771.4833 | 88.6409 | 324.1616 | -0.076427 | -0.17846 | 0.19414 | 0.0047903 | 130.2609 | 145.0244 | 9.8623
[11 empty] | 476 | 771.5632 | 88.6587 | 324.1231 | -0.076461 | -0.17775 | 0.1935 | 0.0047787 | 130.3066 | 145.0272 | 9.8634
[11 empty] | 476.25 | 771.6428 | 88.6765 | 324.0846 | -0.076495 | -0.17704 | 0.19286 | 0.0047671 | 130.3522 | 145.0301 | 9.8644
[11 empty] | 476.5 | 771.7221 | 88.694 | 324.046 | -0.076529 | -0.17634 | 0.19223 | 0.0047556 | 130.3975 | 145.0329 | 9.8654
[11 empty] | 476.75 | 771.8012 | 88.7115 | 324.0074 | -0.076563 | -0.17564 | 0.1916 | 0.0047441 | 130.4428 | 145.0357 | 9.8664
[11 empty] | 477 | 771.8801 | 88.7288 | 323.9687 | -0.076597 | -0.17494 | 0.19097 | 0.0047327 | 130.4878 | 145.0386 | 9.8675
[11 empty] | 477.25 | 771.9587 | 88.746 | 323.93 | -0.076631 | -0.17424 | 0.19034 | 0.0047213 | 130.5327 | 145.0414 | 9.8685
[11 empty] | 477.5 | 772.037 | 88.7631 | 323.8912 | -0.076665 | -0.17354 | 0.18972 | 0.0047099 | 130.5775 | 145.0441 | 9.8695
[11 empty] | 477.75 | 772.1152 | 88.78 | 323.8524 | -0.076699 | -0.17284 | 0.1891 | 0.0046986 | 130.6221 | 145.0469 | 9.8705
[11 empty] | 478 | 772.1931 | 88.7968 | 323.8135 | -0.076733 | -0.17215 | 0.18848 | 0.0046872 | 130.6665 | 145.0497 | 9.8715
[11 empty] | 478.25 | 772.2707 | 88.8134 | 323.7746 | -0.076767 | -0.17146 | 0.18786 | 0.004676 | 130.7108 | 145.0525 | 9.8725
[11 empty] | 478.5 | 772.3481 | 88.83 | 323.7357 | -0.076801 | -0.17077 | 0.18724 | 0.0046647 | 130.7549 | 145.0552 | 9.8735
[11 empty] | 478.75 | 772.4252 | 88.8464 | 323.6967 | -0.076835 | -0.17008 | 0.18663 | 0.0046535 | 130.7989 | 145.0579 | 9.8745
[11 empty] | 479 | 772.5021 | 88.8626 | 323.6576 | -0.076869 | -0.16939 | 0.18601 | 0.0046424 | 130.8427 | 145.0606 | 9.8755
[11 empty] | 479.25 | 772.5788 | 88.8788 | 323.6184 | -0.076903 | -0.1687 | 0.1854 | 0.0046312 | 130.8864 | 145.0633 | 9.8765
[11 empty] | 479.5 | 772.6552 | 88.8948 | 323.5793 | -0.076937 | -0.16802 | 0.1848 | 0.0046201 | 130.9299 | 145.066 | 9.8775
[11 empty] | 479.75 | 772.7314 | 88.9107 | 323.5401 | -0.076971 | -0.16734 | 0.18419 | 0.0046091 | 130.9732 | 145.0687 | 9.8785
[11 empty] | 480 | 772.8074 | 88.9264 | 323.5008 | -0.077005 | -0.16665 | 0.18359 | 0.004598 | 131.0164 | 145.0714 | 9.8794
[11 empty] | 480.25 | 772.8832 | 88.942 | 323.4615 | -0.077039 | -0.16598 | 0.18298 | 0.0045871 | 131.0595 | 145.074 | 9.8804
[11 empty] | 480.5 | 772.9587 | 88.9575 | 323.4221 | -0.077073 | -0.1653 | 0.18238 | 0.0045761 | 131.1023 | 145.0767 | 9.8814
[11 empty] | 480.75 | 773.0339 | 88.9729 | 323.3827 | -0.077107 | -0.16462 | 0.18179 | 0.0045652 | 131.1451 | 145.0793 | 9.8824
[11 empty] | 481 | 773.109 | 88.9881 | 323.3432 | -0.077141 | -0.16395 | 0.18119 | 0.0045543 | 131.1876 | 145.0819 | 9.8833
[11 empty] | 481.25 | 773.1838 | 89.0032 | 323.3037 | -0.077175 | -0.16327 | 0.18059 | 0.0045434 | 131.2301 | 145.0845 | 9.8843
[11 empty] | 481.5 | 773.2584 | 89.0182 | 323.2642 | -0.077209 | -0.1626 | 0.18 | 0.0045326 | 131.2723 | 145.0872 | 9.8853
[11 empty] | 481.75 | 773.3328 | 89.033 | 323.2245 | -0.077243 | -0.16193 | 0.17941 | 0.0045219 | 131.3144 | 145.0898 | 9.8862
[11 empty] | 482 | 773.4069 | 89.0477 | 323.1849 | -0.077276 | -0.16126 | 0.17882 | 0.0045111 | 131.3564 | 145.0923 | 9.8872
[11 empty] | 482.25 | 773.4808 | 89.0623 | 323.1451 | -0.07731 | -0.1606 | 0.17824 | 0.0045004 | 131.3982 | 145.0949 | 9.8881
[11 empty] | 482.5 | 773.5545 | 89.0767 | 323.1054 | -0.077344 | -0.15993 | 0.17765 | 0.0044897 | 131.4398 | 145.0975 | 9.8891
[11 empty] | 482.75 | 773.6279 | 89.0911 | 323.0656 | -0.077378 | -0.15927 | 0.17707 | 0.0044791 | 131.4814 | 145.1 | 9.89
[11 empty] | 483 | 773.7012 | 89.1053 | 323.0257 | -0.077411 | -0.15861 | 0.17649 | 0.0044685 | 131.5227 | 145.1025 | 9.891
[11 empty] | 483.25 | 773.7742 | 89.1193 | 322.9858 | -0.077445 | -0.15795 | 0.17591 | 0.0044579 | 131.5639 | 145.1051 | 9.8919
[11 empty] | 483.5 | 773.8469 | 89.1333 | 322.9458 | -0.077479 | -0.15729 | 0.17534 | 0.0044474 | 131.6049 | 145.1076 | 9.8929
[11 empty] | 483.75 | 773.9195 | 89.1471 | 322.9058 | -0.077512 | -0.15663 | 0.17476 | 0.0044369 | 131.6458 | 145.1101 | 9.8938
[11 empty] | 484 | 773.9918 | 89.1608 | 322.8657 | -0.077546 | -0.15598 | 0.17419 | 0.0044264 | 131.6866 | 145.1126 | 9.8947
[11 empty] | 484.25 | 774.064 | 89.1743 | 322.8256 | -0.07758 | -0.15532 | 0.17362 | 0.004416 | 131.7272 | 145.1151 | 9.8957
[11 empty] | 484.5 | 774.1359 | 89.1878 | 322.7854 | -0.077613 | -0.15467 | 0.17305 | 0.0044056 | 131.7676 | 145.1176 | 9.8966
[11 empty] | 484.75 | 774.2075 | 89.2011 | 322.7452 | -0.077647 | -0.15402 | 0.17248 | 0.0043953 | 131.8079 | 145.12 | 9.8975
[11 empty] | 485 | 774.279 | 89.2142 | 322.705 | -0.07768 | -0.15337 | 0.17192 | 0.0043849 | 131.848 | 145.1225 | 9.8984
[11 empty] | 485.25 | 774.3502 | 89.2273 | 322.6646 | -0.077713 | -0.15272 | 0.17136 | 0.0043746 | 131.888 | 145.125 | 9.8993
[11 empty] | 485.5 | 774.4213 | 89.2402 | 322.6242 | -0.077747 | -0.15208 | 0.1708 | 0.0043644 | 131.9279 | 145.1274 | 9.9003
[11 empty] | 485.75 | 774.4921 | 89.253 | 322.5838 | -0.07778 | -0.15143 | 0.17024 | 0.0043542 | 131.9675 | 145.1298 | 9.9012
[11 empty] | 486 | 774.5626 | 89.2657 | 322.5434 | -0.077813 | -0.15079 | 0.16968 | 0.004344 | 132.0071 | 145.1322 | 9.9021
[11 empty] | 486.25 | 774.633 | 89.2782 | 322.5029 | -0.077846 | -0.15015 | 0.16913 | 0.0043339 | 132.0465 | 145.1347 | 9.903
[11 empty] | 486.5 | 774.7031 | 89.2906 | 322.4623 | -0.07788 | -0.14951 | 0.16857 | 0.0043238 | 132.0857 | 145.137 | 9.9039
[11 empty] | 486.75 | 774.7731 | 89.3029 | 322.4217 | -0.077913 | -0.14887 | 0.16802 | 0.0043137 | 132.1248 | 145.1394 | 9.9048
[11 empty] | 487 | 774.8428 | 89.3151 | 322.381 | -0.077946 | -0.14823 | 0.16747 | 0.0043036 | 132.1637 | 145.1418 | 9.9057
[11 empty] | 487.25 | 774.9123 | 89.3271 | 322.3402 | -0.077979 | -0.14759 | 0.16693 | 0.0042936 | 132.2025 | 145.1442 | 9.9066
[11 empty] | 487.5 | 774.9816 | 89.3391 | 322.2995 | -0.078012 | -0.14696 | 0.16638 | 0.0042837 | 132.2412 | 145.1465 | 9.9075
[11 empty] | 487.75 | 775.0507 | 89.3508 | 322.2587 | -0.078045 | -0.14633 | 0.16584 | 0.0042737 | 132.2797 | 145.1489 | 9.9084
[11 empty] | 488 | 775.1196 | 89.3625 | 322.2178 | -0.078077 | -0.14569 | 0.1653 | 0.0042638 | 132.3181 | 145.1512 | 9.9092
[11 empty] | 488.25 | 775.1882 | 89.374 | 322.1769 | -0.07811 | -0.14506 | 0.16476 | 0.004254 | 132.3563 | 145.1536 | 9.9101
[11 empty] | 488.5 | 775.2567 | 89.3855 | 322.1359 | -0.078143 | -0.14444 | 0.16422 | 0.0042441 | 132.3943 | 145.1559 | 9.911
[11 empty] | 488.75 | 775.325 | 89.3967 | 322.0948 | -0.078175 | -0.14381 | 0.16368 | 0.0042343 | 132.4322 | 145.1582 | 9.9119
[11 empty] | 489 | 775.393 | 89.4079 | 322.0538 | -0.078208 | -0.14318 | 0.16315 | 0.0042246 | 132.47 | 145.1605 | 9.9128
[11 empty] | 489.25 | 775.4608 | 89.4189 | 322.0126 | -0.07824 | -0.14256 | 0.16262 | 0.0042149 | 132.5076 | 145.1628 | 9.9136
[11 empty] | 489.5 | 775.5284 | 89.4299 | 321.9715 | -0.078273 | -0.14194 | 0.16209 | 0.0042052 | 132.5451 | 145.1651 | 9.9145
[11 empty] | 489.75 | 775.5959 | 89.4407 | 321.9302 | -0.078305 | -0.14132 | 0.16156 | 0.0041955 | 132.5825 | 145.1673 | 9.9154
[11 empty] | 490 | 775.6631 | 89.4513 | 321.889 | -0.078338 | -0.1407 | 0.16103 | 0.0041859 | 132.6196 | 145.1696 | 9.9162
[11 empty] | 490.25 | 775.7301 | 89.4619 | 321.8476 | -0.07837 | -0.14008 | 0.16051 | 0.0041763 | 132.6567 | 145.1718 | 9.9171
[11 empty] | 490.5 | 775.7969 | 89.4723 | 321.8062 | -0.078402 | -0.13946 | 0.15999 | 0.0041668 | 132.6936 | 145.1741 | 9.9179
[11 empty] | 490.75 | 775.8635 | 89.4826 | 321.7648 | -0.078434 | -0.13884 | 0.15947 | 0.0041573 | 132.7303 | 145.1763 | 9.9188
[11 empty] | 491 | 775.9299 | 89.4928 | 321.7233 | -0.078466 | -0.13823 | 0.15895 | 0.0041478 | 132.767 | 145.1785 | 9.9197
[11 empty] | 491.25 | 775.9962 | 89.5028 | 321.6818 | -0.078498 | -0.13762 | 0.15843 | 0.0041383 | 132.8034 | 145.1808 | 9.9205
[11 empty] | 491.5 | 776.0621 | 89.5128 | 321.6402 | -0.07853 | -0.13701 | 0.15792 | 0.0041289 | 132.8398 | 145.183 | 9.9214
[11 empty] | 491.75 | 776.1279 | 89.5226 | 321.5986 | -0.078562 | -0.1364 | 0.1574 | 0.0041196 | 132.876 | 145.1852 | 9.9222
[11 empty] | 492 | 776.1935 | 89.5323 | 321.5569 | -0.078593 | -0.13579 | 0.15689 | 0.0041102 | 132.912 | 145.1873 | 9.923
[11 empty] | 492.25 | 776.2589 | 89.5418 | 321.5151 | -0.078625 | -0.13518 | 0.15638 | 0.0041009 | 132.9479 | 145.1895 | 9.9239
[11 empty] | 492.5 | 776.3241 | 89.5513 | 321.4733 | -0.078657 | -0.13457 | 0.15587 | 0.0040916 | 132.9837 | 145.1917 | 9.9247
[11 empty] | 492.75 | 776.3891 | 89.5606 | 321.4315 | -0.078688 | -0.13397 | 0.15537 | 0.0040824 | 133.0193 | 145.1938 | 9.9255
[11 empty] | 493 | 776.4539 | 89.5698 | 321.3896 | -0.07872 | -0.13337 | 0.15487 | 0.0040732 | 133.0548 | 145.196 | 9.9264
[11 empty] | 493.25 | 776.5185 | 89.5789 | 321.3477 | -0.078751 | -0.13276 | 0.15436 | 0.004064 | 133.0901 | 145.1981 | 9.9272
[11 empty] | 493.5 | 776.5829 | 89.5878 | 321.3057 | -0.078782 | -0.13216 | 0.15386 | 0.0040549 | 133.1253 | 145.2003 | 9.928
[11 empty] | 493.75 | 776.6471 | 89.5967 | 321.2636 | -0.078813 | -0.13156 | 0.15336 | 0.0040458 | 133.1604 | 145.2024 | 9.9289
[11 empty] | 494 | 776.7111 | 89.6054 | 321.2216 | -0.078844 | -0.13097 | 0.15287 | 0.0040367 | 133.1953 | 145.2045 | 9.9297
[11 empty] | 494.25 | 776.775 | 89.614 | 321.1794 | -0.078875 | -0.13037 | 0.15237 | 0.0040277 | 133.2301 | 145.2066 | 9.9305
[11 empty] | 494.5 | 776.8386 | 89.6225 | 321.1372 | -0.078906 | -0.12978 | 0.15188 | 0.0040187 | 133.2647 | 145.2087 | 9.9313
[11 empty] | 494.75 | 776.902 | 89.6308 | 321.0949 | -0.078937 | -0.12918 | 0.15139 | 0.0040098 | 133.2993 | 145.2107 | 9.9321
[11 empty] | 495 | 776.9652 | 89.639 | 321.0526 | -0.078968 | -0.12859 | 0.1509 | 0.0040008 | 133.3336 | 145.2128 | 9.9329
[11 empty] | 495.25 | 777.0283 | 89.6471 | 321.0103 | -0.078999 | -0.128 | 0.15041 | 0.003992 | 133.3679 | 145.2149 | 9.9337
[11 empty] | 495.5 | 777.0911 | 89.6551 | 320.9679 | -0.079029 | -0.12741 | 0.14993 | 0.0039831 | 133.402 | 145.2169 | 9.9345
[11 empty] | 495.75 | 777.1538 | 89.663 | 320.9254 | -0.07906 | -0.12682 | 0.14944 | 0.0039743 | 133.436 | 145.219 | 9.9353
[11 empty] | 496 | 777.2163 | 89.6707 | 320.8829 | -0.07909 | -0.12623 | 0.14896 | 0.0039655 | 133.4698 | 145.221 | 9.9361
[11 empty] | 496.25 | 777.2786 | 89.6784 | 320.8404 | -0.07912 | -0.12565 | 0.14848 | 0.0039567 | 133.5035 | 145.223 | 9.9369
[11 empty] | 496.5 | 777.3407 | 89.6859 | 320.7978 | -0.07915 | -0.12506 | 0.148 | 0.003948 | 133.537 | 145.225 | 9.9377
[11 empty] | 496.75 | 777.4026 | 89.6933 | 320.7551 | -0.079181 | -0.12448 | 0.14753 | 0.0039393 | 133.5705 | 145.227 | 9.9385
[11 empty] | 497 | 777.4643 | 89.7006 | 320.7124 | -0.079211 | -0.1239 | 0.14705 | 0.0039307 | 133.6038 | 145.229 | 9.9393
[11 empty] | 497.25 | 777.5258 | 89.7077 | 320.6696 | -0.079241 | -0.12332 | 0.14658 | 0.0039221 | 133.6369 | 145.231 | 9.9401
[11 empty] | 497.5 | 777.5872 | 89.7147 | 320.6268 | -0.07927 | -0.12274 | 0.14611 | 0.0039135 | 133.67 | 145.2329 | 9.9409
[11 empty] | 497.75 | 777.6483 | 89.7216 | 320.584 | -0.0793 | -0.12216 | 0.14564 | 0.0039049 | 133.7029 | 145.2349 | 9.9417
[11 empty] | 498 | 777.7093 | 89.7284 | 320.541 | -0.07933 | -0.12158 | 0.14517 | 0.0038964 | 133.7356 | 145.2369 | 9.9424
[11 empty] | 498.25 | 777.7701 | 89.7351 | 320.4981 | -0.079359 | -0.121 | 0.14471 | 0.0038879 | 133.7682 | 145.2388 | 9.9432
[11 empty] | 498.5 | 777.8307 | 89.7417 | 320.455 | -0.079389 | -0.12043 | 0.14424 | 0.0038795 | 133.8008 | 145.2407 | 9.944
[11 empty] | 498.75 | 777.8911 | 89.7481 | 320.412 | -0.079418 | -0.11986 | 0.14378 | 0.0038711 | 133.8331 | 145.2426 | 9.9448
[11 empty] | 499 | 777.9514 | 89.7544 | 320.3688 | -0.079447 | -0.11929 | 0.14332 | 0.0038627 | 133.8654 | 145.2446 | 9.9455
[11 empty] | 499.25 | 778.0114 | 89.7606 | 320.3257 | -0.079477 | -0.11871 | 0.14286 | 0.0038543 | 133.8975 | 145.2465 | 9.9463
[11 empty] | 499.5 | 778.0713 | 89.7667 | 320.2824 | -0.079506 | -0.11814 | 0.14241 | 0.003846 | 133.9295 | 145.2484 | 9.9471
[11 empty] | 499.75 | 778.131 | 89.7727 | 320.2392 | -0.079535 | -0.11758 | 0.14195 | 0.0038377 | 133.9613 | 145.2502 | 9.9478
[11 empty] | 500 | 778.1905 | 89.7785 | 320.1958 | -0.079564 | -0.11701 | 0.1415 | 0.0038295 | 133.993 | 145.2521 | 9.9486
[11 empty] | 500.25 | 778.2498 | 89.7843 | 320.1525 | -0.079592 | -0.11644 | 0.14105 | 0.0038213 | 134.0246 | 145.254 | 9.9493
[11 empty] | 500.5 | 778.309 | 89.7899 | 320.109 | -0.079621 | -0.11588 | 0.1406 | 0.0038131 | 134.0561 | 145.2558 | 9.9501
[11 empty] | 500.75 | 778.3679 | 89.7954 | 320.0655 | -0.07965 | -0.11532 | 0.14015 | 0.003805 | 134.0875 | 145.2577 | 9.9509
[11 empty] | 501 | 778.4267 | 89.8008 | 320.022 | -0.079678 | -0.11475 | 0.1397 | 0.0037969 | 134.1187 | 145.2595 | 9.9516
[11 empty] | 501.25 | 778.4853 | 89.806 | 319.9784 | -0.079707 | -0.11419 | 0.13926 | 0.0037888 | 134.1498 | 145.2613 | 9.9524
[11 empty] | 501.5 | 778.5437 | 89.8112 | 319.9348 | -0.079735 | -0.11363 | 0.13882 | 0.0037807 | 134.1807 | 145.2631 | 9.9531
[11 empty] | 501.75 | 778.602 | 89.8162 | 319.8911 | -0.079763 | -0.11307 | 0.13838 | 0.0037727 | 134.2116 | 145.2649 | 9.9538
[11 empty] | 502 | 778.6601 | 89.8212 | 319.8474 | -0.079791 | -0.11252 | 0.13794 | 0.0037647 | 134.2423 | 145.2667 | 9.9546
[11 empty] | 502.25 | 778.718 | 89.826 | 319.8036 | -0.079819 | -0.11196 | 0.1375 | 0.0037568 | 134.2729 | 145.2685 | 9.9553
[11 empty] | 502.5 | 778.7758 | 89.8306 | 319.7597 | -0.079847 | -0.1114 | 0.13706 | 0.0037489 | 134.3033 | 145.2703 | 9.9561
[11 empty] | 502.75 | 778.8333 | 89.8352 | 319.7158 | -0.079875 | -0.11085 | 0.13663 | 0.003741 | 134.3337 | 145.272 | 9.9568
[11 empty] | 503 | 778.8907 | 89.8397 | 319.6718 | -0.079903 | -0.1103 | 0.1362 | 0.0037331 | 134.3639 | 145.2738 | 9.9575
[11 empty] | 503.25 | 778.9479 | 89.844 | 319.6278 | -0.07993 | -0.10975 | 0.13577 | 0.0037253 | 134.394 | 145.2755 | 9.9582
[11 empty] | 503.5 | 779.0049 | 89.8482 | 319.5838 | -0.079958 | -0.1092 | 0.13534 | 0.0037176 | 134.424 | 145.2772 | 9.959
[11 empty] | 503.75 | 779.0618 | 89.8523 | 319.5397 | -0.079985 | -0.10865 | 0.13491 | 0.0037098 | 134.4538 | 145.2789 | 9.9597
[11 empty] | 504 | 779.1185 | 89.8563 | 319.4955 | -0.080013 | -0.1081 | 0.13449 | 0.0037021 | 134.4836 | 145.2806 | 9.9604
[11 empty] | 504.25 | 779.175 | 89.8602 | 319.4513 | -0.08004 | -0.10755 | 0.13407 | 0.0036944 | 134.5132 | 145.2823 | 9.9611
[11 empty] | 504.5 | 779.2314 | 89.864 | 319.4071 | -0.080067 | -0.107 | 0.13364 | 0.0036867 | 134.5427 | 145.284 | 9.9618
[11 empty] | 504.75 | 779.2876 | 89.8676 | 319.3628 | -0.080094 | -0.10646 | 0.13322 | 0.0036791 | 134.5721 | 145.2857 | 9.9626
[11 empty] | 505 | 779.3436 | 89.8711 | 319.3184 | -0.080121 | -0.10592 | 0.13281 | 0.0036716 | 134.6014 | 145.2874 | 9.9633
[11 empty] | 505.25 | 779.3995 | 89.8745 | 319.274 | -0.080148 | -0.10537 | 0.13239 | 0.003664 | 134.6305 | 145.289 | 9.964
[11 empty] | 505.5 | 779.4551 | 89.8778 | 319.2295 | -0.080174 | -0.10483 | 0.13198 | 0.0036565 | 134.6595 | 145.2907 | 9.9647
[11 empty] | 505.75 | 779.5106 | 89.881 | 319.1849 | -0.080201 | -0.10429 | 0.13156 | 0.003649 | 134.6884 | 145.2923 | 9.9654
[11 empty] | 506 | 779.566 | 89.8841 | 319.1404 | -0.080228 | -0.10375 | 0.13115 | 0.0036415 | 134.7172 | 145.2939 | 9.9661
[11 empty] | 506.25 | 779.6212 | 89.8871 | 319.0958 | -0.080254 | -0.10321 | 0.13074 | 0.0036341 | 134.7459 | 145.2955 | 9.9668
[11 empty] | 506.5 | 779.6761 | 89.8899 | 319.0511 | -0.08028 | -0.10268 | 0.13034 | 0.0036267 | 134.7745 | 145.2971 | 9.9675
[11 empty] | 506.75 | 779.731 | 89.8927 | 319.0064 | -0.080307 | -0.10214 | 0.12993 | 0.0036193 | 134.8029 | 145.2987 | 9.9682
[11 empty] | 507 | 779.7857 | 89.8953 | 318.9616 | -0.080333 | -0.10161 | 0.12953 | 0.003612 | 134.8313 | 145.3003 | 9.9689
[11 empty] | 507.25 | 779.8402 | 89.8978 | 318.9168 | -0.080359 | -0.10107 | 0.12912 | 0.0036047 | 134.8595 | 145.3018 | 9.9696
[11 empty] | 507.5 | 779.8945 | 89.9001 | 318.8719 | -0.080385 | -0.10054 | 0.12872 | 0.0035975 | 134.8876 | 145.3034 | 9.9703
[11 empty] | 507.75 | 779.9487 | 89.9024 | 318.8269 | -0.080411 | -0.10001 | 0.12833 | 0.0035902 | 134.9156 | 145.3049 | 9.971
[11 empty] | 508 | 780.0027 | 89.9046 | 318.782 | -0.080436 | -0.099477 | 0.12793 | 0.003583 | 134.9435 | 145.3065 | 9.9716
[11 empty] | 508.25 | 780.0566 | 89.9066 | 318.7369 | -0.080462 | -0.098947 | 0.12753 | 0.0035759 | 134.9713 | 145.308 | 9.9723
[11 empty] | 508.5 | 780.1103 | 89.9086 | 318.6918 | -0.080488 | -0.098419 | 0.12714 | 0.0035687 | 134.9989 | 145.3095 | 9.973
[11 empty] | 508.75 | 780.1638 | 89.9104 | 318.6467 | -0.080513 | -0.097891 | 0.12675 | 0.0035616 | 135.0265 | 145.311 | 9.9737
[11 empty] | 509 | 780.2172 | 89.9121 | 318.6015 | -0.080538 | -0.097365 | 0.12636 | 0.0035545 | 135.0539 | 145.3125 | 9.9744
[11 empty] | 509.25 | 780.2704 | 89.9137 | 318.5562 | -0.080564 | -0.09684 | 0.12597 | 0.0035475 | 135.0813 | 145.314 | 9.975
[11 empty] | 509.5 | 780.3234 | 89.9152 | 318.511 | -0.080589 | -0.096315 | 0.12558 | 0.0035405 | 135.1085 | 145.3154 | 9.9757
[11 empty] | 509.75 | 780.3763 | 89.9166 | 318.4656 | -0.080614 | -0.095792 | 0.1252 | 0.0035335 | 135.1356 | 145.3169 | 9.9764
[11 empty] | 510 | 780.4291 | 89.9178 | 318.4202 | -0.080639 | -0.09527 | 0.12482 | 0.0035265 | 135.1627 | 145.3183 | 9.977
[11 empty] | 510.25 | 780.4816 | 89.919 | 318.3747 | -0.080664 | -0.094749 | 0.12443 | 0.0035196 | 135.1896 | 145.3197 | 9.9777
[11 empty] | 510.5 | 780.5341 | 89.92 | 318.3292 | -0.080689 | -0.094228 | 0.12405 | 0.0035127 | 135.2164 | 145.3212 | 9.9784
[11 empty] | 510.75 | 780.5863 | 89.921 | 318.2836 | -0.080713 | -0.093709 | 0.12368 | 0.0035059 | 135.2431 | 145.3226 | 9.979
[11 empty] | 511 | 780.6384 | 89.9218 | 318.238 | -0.080738 | -0.093191 | 0.1233 | 0.0034991 | 135.2697 | 145.324 | 9.9797
[11 empty] | 511.25 | 780.6904 | 89.9225 | 318.1923 | -0.080763 | -0.092674 | 0.12293 | 0.0034923 | 135.2962 | 145.3254 | 9.9803
[11 empty] | 511.5 | 780.7421 | 89.9231 | 318.1466 | -0.080787 | -0.092158 | 0.12255 | 0.0034855 | 135.3225 | 145.3267 | 9.981
[11 empty] | 511.75 | 780.7938 | 89.9235 | 318.1009 | -0.080812 | -0.091642 | 0.12218 | 0.0034788 | 135.3488 | 145.3281 | 9.9816
[11 empty] | 512 | 780.8452 | 89.9239 | 318.0551 | -0.080836 | -0.091128 | 0.12181 | 0.0034721 | 135.375 | 145.3295 | 9.9823
[11 empty] | 512.25 | 780.8965 | 89.9242 | 318.0092 | -0.08086 | -0.090615 | 0.12145 | 0.0034654 | 135.4011 | 145.3308 | 9.9829
[11 empty] | 512.5 | 780.9477 | 89.9243 | 317.9633 | -0.080884 | -0.090103 | 0.12108 | 0.0034588 | 135.4271 | 145.3321 | 9.9836
[11 empty] | 512.75 | 780.9987 | 89.9243 | 317.9173 | -0.080908 | -0.089591 | 0.12072 | 0.0034521 | 135.453 | 145.3334 | 9.9842
[11 empty] | 513 | 781.0496 | 89.9243 | 317.8712 | -0.080932 | -0.089081 | 0.12036 | 0.0034456 | 135.4788 | 145.3347 | 9.9849
[11 empty] | 513.25 | 781.1003 | 89.9241 | 317.8251 | -0.080956 | -0.088572 | 0.12 | 0.003439 | 135.5045 | 145.336 | 9.9855
[11 empty] | 513.5 | 781.1508 | 89.9238 | 317.779 | -0.08098 | -0.088063 | 0.11964 | 0.0034325 | 135.53 | 145.3373 | 9.9862
[11 empty] | 513.75 | 781.2012 | 89.9234 | 317.7328 | -0.081004 | -0.087556 | 0.11928 | 0.003426 | 135.5555 | 145.3385 | 9.9868
[11 empty] | 514 | 781.2515 | 89.9228 | 317.6866 | -0.081027 | -0.08705 | 0.11892 | 0.0034195 | 135.5809 | 145.3398 | 9.9874
[11 empty] | 514.25 | 781.3016 | 89.9222 | 317.6402 | -0.081051 | -0.086544 | 0.11857 | 0.0034131 | 135.6062 | 145.341 | 9.9881
[11 empty] | 514.5 | 781.3515 | 89.9215 | 317.5939 | -0.081075 | -0.08604 | 0.11822 | 0.0034067 | 135.6314 | 145.3423 | 9.9887
[11 empty] | 514.75 | 781.4013 | 89.9206 | 317.5475 | -0.081098 | -0.085536 | 0.11787 | 0.0034003 | 135.6566 | 145.3435 | 9.9893
[11 empty] | 515 | 781.451 | 89.9197 | 317.5011 | -0.081121 | -0.085033 | 0.11752 | 0.003394 | 135.6816 | 145.3447 | 9.9899
[11 empty] | 515.25 | 781.5005 | 89.9186 | 317.4546 | -0.081145 | -0.084532 | 0.11718 | 0.0033877 | 135.7065 | 145.3459 | 9.9906
[11 empty] | 515.5 | 781.5499 | 89.9174 | 317.408 | -0.081168 | -0.084031 | 0.11683 | 0.0033814 | 135.7313 | 145.3471 | 9.9912
[11 empty] | 515.75 | 781.5991 | 89.9161 | 317.3614 | -0.081191 | -0.083531 | 0.11649 | 0.0033752 | 135.7561 | 145.3483 | 9.9918
[11 empty] | 516 | 781.6481 | 89.9147 | 317.3147 | -0.081214 | -0.083032 | 0.11615 | 0.0033689 | 135.7807 | 145.3494 | 9.9924
[11 empty] | 516.25 | 781.697 | 89.9132 | 317.268 | -0.081237 | -0.082534 | 0.11581 | 0.0033627 | 135.8053 | 145.3505 | 9.993
[11 empty] | 516.5 | 781.7458 | 89.9116 | 317.2213 | -0.08126 | -0.082037 | 0.11547 | 0.0033566 | 135.8297 | 145.3517 | 9.9936
[11 empty] | 516.75 | 781.7944 | 89.9098 | 317.1744 | -0.081283 | -0.081541 | 0.11513 | 0.0033504 | 135.8541 | 145.3528 | 9.9943
[11 empty] | 517 | 781.8429 | 89.908 | 317.1275 | -0.081306 | -0.081046 | 0.1148 | 0.0033443 | 135.8784 | 145.3539 | 9.9949
[11 empty] | 517.25 | 781.8912 | 89.906 | 317.0806 | -0.081329 | -0.080551 | 0.11447 | 0.0033383 | 135.9026 | 145.355 | 9.9955
[11 empty] | 517.5 | 781.9394 | 89.904 | 317.0336 | -0.081351 | -0.080058 | 0.11414 | 0.0033322 | 135.9267 | 145.3561 | 9.9961
[11 empty] | 517.75 | 781.9874 | 89.9018 | 316.9866 | -0.081374 | -0.079565 | 0.11381 | 0.0033262 | 135.9508 | 145.3572 | 9.9967
[11 empty] | 518 | 782.0353 | 89.8995 | 316.9395 | -0.081397 | -0.079073 | 0.11348 | 0.0033202 | 135.9747 | 145.3582 | 9.9973
[11 empty] | 518.25 | 782.0831 | 89.8971 | 316.8924 | -0.081419 | -0.078583 | 0.11316 | 0.0033142 | 135.9986 | 145.3593 | 9.9979
[11 empty] | 518.5 | 782.1307 | 89.8946 | 316.8452 | -0.081442 | -0.078093 | 0.11283 | 0.0033083 | 136.0224 | 145.3603 | 9.9985
[11 empty] | 518.75 | 782.1782 | 89.892 | 316.798 | -0.081464 | -0.077604 | 0.11251 | 0.0033024 | 136.0461 | 145.3613 | 9.9991
[11 empty] | 519 | 782.2255 | 89.8893 | 316.7507 | -0.081486 | -0.077115 | 0.11219 | 0.0032965 | 136.0697 | 145.3623 | 9.9997
[11 empty] | 519.25 | 782.2726 | 89.8865 | 316.7033 | -0.081509 | -0.076628 | 0.11187 | 0.0032907 | 136.0932 | 145.3633 | 10.0003
[11 empty] | 519.5 | 782.3197 | 89.8836 | 316.6559 | -0.081531 | -0.076141 | 0.11156 | 0.0032849 | 136.1167 | 145.3643 | 10.0008
[11 empty] | 519.75 | 782.3666 | 89.8805 | 316.6085 | -0.081553 | -0.075656 | 0.11124 | 0.0032791 | 136.14 | 145.3653 | 10.0014
[11 empty] | 520 | 782.4134 | 89.8774 | 316.5609 | -0.081575 | -0.075171 | 0.11093 | 0.0032733 | 136.1633 | 145.3662 | 10.002
[11 empty] | 520.25 | 782.46 | 89.8741 | 316.5134 | -0.081598 | -0.074687 | 0.11062 | 0.0032676 | 136.1865 | 145.3672 | 10.0026
[11 empty] | 520.5 | 782.5065 | 89.8708 | 316.4658 | -0.08162 | -0.074204 | 0.11031 | 0.0032619 | 136.2097 | 145.3681 | 10.0032
[11 empty] | 520.75 | 782.5529 | 89.8673 | 316.4181 | -0.081642 | -0.073722 | 0.11 | 0.0032562 | 136.2327 | 145.369 | 10.0038
[11 empty] | 521 | 782.5991 | 89.8637 | 316.3704 | -0.081664 | -0.073241 | 0.1097 | 0.0032505 | 136.2557 | 145.3699 | 10.0043
[11 empty] | 521.25 | 782.6451 | 89.86 | 316.3226 | -0.081686 | -0.07276 | 0.10939 | 0.0032449 | 136.2786 | 145.3708 | 10.0049
[11 empty] | 521.5 | 782.6911 | 89.8562 | 316.2747 | -0.081708 | -0.07228 | 0.10909 | 0.0032393 | 136.3015 | 145.3717 | 10.0055
[11 empty] | 521.75 | 782.7369 | 89.8523 | 316.2269 | -0.08173 | -0.071801 | 0.10879 | 0.0032338 | 136.3242 | 145.3726 | 10.0061
[11 empty] | 522 | 782.7825 | 89.8483 | 316.179 | -0.081752 | -0.071323 | 0.10849 | 0.0032282 | 136.3469 | 145.3734 | 10.0066
[11 empty] | 522.25 | 782.8281 | 89.8442 | 316.131 | -0.081773 | -0.070846 | 0.10819 | 0.0032227 | 136.3695 | 145.3743 | 10.0072
[11 empty] | 522.5 | 782.8735 | 89.8399 | 316.0829 | -0.081795 | -0.07037 | 0.1079 | 0.0032172 | 136.392 | 145.3751 | 10.0078
[11 empty] | 522.75 | 782.9188 | 89.8356 | 316.0349 | -0.081817 | -0.069894 | 0.10761 | 0.0032118 | 136.4145 | 145.3759 | 10.0083
[11 empty] | 523 | 782.9639 | 89.8311 | 315.9867 | -0.081839 | -0.069419 | 0.10732 | 0.0032063 | 136.4369 | 145.3767 | 10.0089
[11 empty] | 523.25 | 783.0089 | 89.8266 | 315.9385 | -0.081861 | -0.068945 | 0.10703 | 0.0032009 | 136.4593 | 145.3775 | 10.0095
[11 empty] | 523.5 | 783.0537 | 89.8219 | 315.8903 | -0.081882 | -0.068472 | 0.10674 | 0.0031955 | 136.4815 | 145.3783 | 10.01
[11 empty] | 523.75 | 783.0984 | 89.8172 | 315.842 | -0.081904 | -0.067999 | 0.10645 | 0.0031902 | 136.5037 | 145.3791 | 10.0106
[11 empty] | 524 | 783.1431 | 89.8123 | 315.7936 | -0.081926 | -0.067528 | 0.10617 | 0.0031849 | 136.5258 | 145.3798 | 10.0111
[11 empty] | 524.25 | 783.1875 | 89.8073 | 315.7452 | -0.081948 | -0.067057 | 0.10589 | 0.0031796 | 136.5479 | 145.3805 | 10.0117
[11 empty] | 524.5 | 783.2318 | 89.8022 | 315.6967 | -0.081969 | -0.066587 | 0.10561 | 0.0031743 | 136.5699 | 145.3813 | 10.0122
[11 empty] | 524.75 | 783.276 | 89.797 | 315.6482 | -0.081991 | -0.066118 | 0.10533 | 0.0031691 | 136.5918 | 145.382 | 10.0128
[11 empty] | 525 | 783.3201 | 89.7917 | 315.5996 | -0.082013 | -0.065649 | 0.10505 | 0.0031639 | 136.6137 | 145.3827 | 10.0133
[11 empty] | 525.25 | 783.364 | 89.7863 | 315.551 | -0.082034 | -0.065181 | 0.10478 | 0.0031587 | 136.6355 | 145.3834 | 10.0139
[11 empty] | 525.5 | 783.4078 | 89.7808 | 315.5023 | -0.082056 | -0.064714 | 0.1045 | 0.0031535 | 136.6573 | 145.384 | 10.0144
[11 empty] | 525.75 | 783.4515 | 89.7751 | 315.4536 | -0.082078 | -0.064248 | 0.10423 | 0.0031484 | 136.679 | 145.3847 | 10.015
[11 empty] | 526 | 783.4951 | 89.7694 | 315.4048 | -0.0821 | -0.063783 | 0.10396 | 0.0031433 | 136.7006 | 145.3854 | 10.0155
[11 empty] | 526.25 | 783.5385 | 89.7635 | 315.356 | -0.082121 | -0.063318 | 0.1037 | 0.0031382 | 136.7221 | 145.386 | 10.016
[11 empty] | 526.5 | 783.5817 | 89.7576 | 315.3071 | -0.082143 | -0.062854 | 0.10343 | 0.0031331 | 136.7436 | 145.3866 | 10.0166
[11 empty] | 526.75 | 783.6249 | 89.7515 | 315.2582 | -0.082165 | -0.062391 | 0.10317 | 0.0031281 | 136.7651 | 145.3872 | 10.0171
[11 empty] | 527 | 783.6679 | 89.7454 | 315.2092 | -0.082186 | -0.061928 | 0.10291 | 0.0031231 | 136.7865 | 145.3878 | 10.0177
[11 empty] | 527.25 | 783.7108 | 89.7391 | 315.1601 | -0.082208 | -0.061467 | 0.10265 | 0.0031181 | 136.8078 | 145.3884 | 10.0182
[11 empty] | 527.5 | 783.7536 | 89.7327 | 315.1111 | -0.08223 | -0.061006 | 0.10239 | 0.0031131 | 136.8291 | 145.389 | 10.0187
[11 empty] | 527.75 | 783.7963 | 89.7262 | 315.0619 | -0.082252 | -0.060546 | 0.10213 | 0.0031082 | 136.8504 | 145.3895 | 10.0192
[11 empty] | 528 | 783.8388 | 89.7197 | 315.0127 | -0.082274 | -0.060086 | 0.10188 | 0.0031033 | 136.8715 | 145.3901 | 10.0198
[11 empty] | 528.25 | 783.8812 | 89.713 | 314.9634 | -0.082295 | -0.059627 | 0.10163 | 0.0030984 | 136.8927 | 145.3906 | 10.0203
[11 empty] | 528.5 | 783.9235 | 89.7061 | 314.9141 | -0.082317 | -0.059169 | 0.10138 | 0.0030935 | 136.9137 | 145.3911 | 10.0208
[11 empty] | 528.75 | 783.9657 | 89.6992 | 314.8647 | -0.082339 | -0.058712 | 0.10113 | 0.0030887 | 136.9348 | 145.3917 | 10.0213
[11 empty] | 529 | 784.0078 | 89.6922 | 314.8153 | -0.082361 | -0.058255 | 0.10088 | 0.0030839 | 136.9557 | 145.3922 | 10.0219
[11 empty] | 529.25 | 784.0497 | 89.6851 | 314.7658 | -0.082383 | -0.057799 | 0.10064 | 0.0030791 | 136.9766 | 145.3926 | 10.0224
[11 empty] | 529.5 | 784.0915 | 89.6779 | 314.7163 | -0.082405 | -0.057344 | 0.10039 | 0.0030744 | 136.9975 | 145.3931 | 10.0229
[11 empty] | 529.75 | 784.1332 | 89.6705 | 314.6667 | -0.082427 | -0.05689 | 0.10015 | 0.0030697 | 137.0183 | 145.3936 | 10.0234
[11 empty] | 530 | 784.1747 | 89.6631 | 314.6171 | -0.082449 | -0.056436 | 0.099915 | 0.003065 | 137.0391 | 145.394 | 10.0239
[11 empty] | 530.25 | 784.2162 | 89.6555 | 314.5674 | -0.082472 | -0.055983 | 0.099678 | 0.0030603 | 137.0598 | 145.3945 | 10.0244
[11 empty] | 530.5 | 784.2575 | 89.6479 | 314.5176 | -0.082494 | -0.05553 | 0.099443 | 0.0030556 | 137.0804 | 145.3949 | 10.025
[11 empty] | 530.75 | 784.2987 | 89.6401 | 314.4678 | -0.082516 | -0.055079 | 0.09921 | 0.003051 | 137.101 | 145.3953 | 10.0255
[11 empty] | 531 | 784.3398 | 89.6322 | 314.418 | -0.082538 | -0.054628 | 0.098979 | 0.0030464 | 137.1216 | 145.3957 | 10.026
[11 empty] | 531.25 | 784.3807 | 89.6242 | 314.368 | -0.082561 | -0.054177 | 0.09875 | 0.0030418 | 137.1421 | 145.396 | 10.0265
[11 empty] | 531.5 | 784.4216 | 89.6162 | 314.3181 | -0.082583 | -0.053728 | 0.098522 | 0.0030373 | 137.1625 | 145.3964 | 10.027
[11 empty] | 531.75 | 784.4623 | 89.608 | 314.2681 | -0.082606 | -0.053279 | 0.098297 | 0.0030328 | 137.1829 | 145.3968 | 10.0275
[11 empty] | 532 | 784.5029 | 89.5997 | 314.218 | -0.082628 | -0.05283 | 0.098074 | 0.0030283 | 137.2032 | 145.3971 | 10.028
[11 empty] | 532.25 | 784.5433 | 89.5913 | 314.1678 | -0.082651 | -0.052383 | 0.097853 | 0.0030238 | 137.2235 | 145.3974 | 10.0285
[11 empty] | 532.5 | 784.5837 | 89.5827 | 314.1176 | -0.082674 | -0.051936 | 0.097633 | 0.0030194 | 137.2437 | 145.3977 | 10.029
[11 empty] | 532.75 | 784.6239 | 89.5741 | 314.0674 | -0.082697 | -0.051489 | 0.097416 | 0.003015 | 137.2638 | 145.398 | 10.0295
[11 empty] | 533 | 784.664 | 89.5654 | 314.0172 | -0.082719 | -0.051044 | 0.097201 | 0.0030106 | 137.2839 | 145.3983 | 10.03
[11 empty] | 533.25 | 784.704 | 89.5566 | 313.9668 | -0.082742 | -0.050599 | 0.096987 | 0.0030062 | 137.304 | 145.3986 | 10.0305
[11 empty] | 533.5 | 784.7439 | 89.5476 | 313.9164 | -0.082765 | -0.050154 | 0.096776 | 0.0030019 | 137.324 | 145.3988 | 10.0309
[11 empty] | 533.75 | 784.7837 | 89.5386 | 313.866 | -0.082789 | -0.049711 | 0.096567 | 0.0029976 | 137.3439 | 145.3991 | 10.0314
[11 empty] | 534 | 784.8234 | 89.5294 | 313.8155 | -0.082812 | -0.049267 | 0.096359 | 0.0029933 | 137.3638 | 145.3993 | 10.0319
[11 empty] | 534.25 | 784.8629 | 89.5201 | 313.765 | -0.082835 | -0.048825 | 0.096154 | 0.0029891 | 137.3835 | 145.3995 | 10.0324
[11 empty] | 534.5 | 784.9023 | 89.5108 | 313.7144 | -0.082858 | -0.048383 | 0.09595 | 0.0029849 | 137.4033 | 145.3997 | 10.0329
[11 empty] | 534.75 | 784.9417 | 89.5013 | 313.6637 | -0.082882 | -0.047942 | 0.095749 | 0.0029807 | 137.423 | 145.3999 | 10.0334
[11 empty] | 535 | 784.9808 | 89.4917 | 313.613 | -0.082905 | -0.047502 | 0.09555 | 0.0029765 | 137.4426 | 145.4 | 10.0339
[11 empty] | 535.25 | 785.0199 | 89.482 | 313.5623 | -0.082929 | -0.047062 | 0.095352 | 0.0029724 | 137.4622 | 145.4002 | 10.0343
[11 empty] | 535.5 | 785.0589 | 89.4722 | 313.5114 | -0.082953 | -0.046622 | 0.095157 | 0.0029682 | 137.4817 | 145.4003 | 10.0348
[11 empty] | 535.75 | 785.0978 | 89.4623 | 313.4606 | -0.082977 | -0.046184 | 0.094963 | 0.0029642 | 137.5011 | 145.4005 | 10.0353
[11 empty] | 536 | 785.1365 | 89.4523 | 313.4096 | -0.083001 | -0.045745 | 0.094772 | 0.0029601 | 137.5205 | 145.4006 | 10.0358
[11 empty] | 536.25 | 785.1752 | 89.4422 | 313.3587 | -0.083025 | -0.045308 | 0.094583 | 0.0029561 | 137.5398 | 145.4007 | 10.0362
[11 empty] | 536.5 | 785.2137 | 89.432 | 313.3076 | -0.083049 | -0.044871 | 0.094396 | 0.0029521 | 137.5591 | 145.4008 | 10.0367
[11 empty] | 536.75 | 785.2521 | 89.4216 | 313.2565 | -0.083073 | -0.044435 | 0.09421 | 0.0029481 | 137.5782 | 145.4008 | 10.0372
[11 empty] | 537 | 785.2905 | 89.4112 | 313.2054 | -0.083098 | -0.043999 | 0.094027 | 0.0029442 | 137.5974 | 145.4009 | 10.0376
[11 empty] | 537.25 | 785.3287 | 89.4007 | 313.1542 | -0.083122 | -0.043564 | 0.093846 | 0.0029403 | 137.6164 | 145.401 | 10.0381
[11 empty] | 537.5 | 785.3668 | 89.39 | 313.1029 | -0.083147 | -0.043129 | 0.093667 | 0.0029364 | 137.6354 | 145.401 | 10.0386
[11 empty] | 537.75 | 785.4047 | 89.3793 | 313.0516 | -0.083171 | -0.042695 | 0.09349 | 0.0029326 | 137.6543 | 145.401 | 10.039
[11 empty] | 538 | 785.4426 | 89.3684 | 313.0003 | -0.083196 | -0.042262 | 0.093315 | 0.0029287 | 137.6732 | 145.401 | 10.0395
[11 empty] | 538.25 | 785.4804 | 89.3574 | 312.9489 | -0.083221 | -0.041829 | 0.093142 | 0.0029249 | 137.692 | 145.401 | 10.04
[11 empty] | 538.5 | 785.5181 | 89.3463 | 312.8974 | -0.083246 | -0.041397 | 0.092971 | 0.0029212 | 137.7107 | 145.4009 | 10.0404
[11 empty] | 538.75 | 785.5556 | 89.3352 | 312.8459 | -0.083272 | -0.040965 | 0.092803 | 0.0029174 | 137.7294 | 145.4009 | 10.0409
[11 empty] | 539 | 785.5931 | 89.3239 | 312.7943 | -0.083297 | -0.040534 | 0.092636 | 0.0029137 | 137.748 | 145.4008 | 10.0413
[11 empty] | 539.25 | 785.6304 | 89.3125 | 312.7426 | -0.083322 | -0.040104 | 0.092471 | 0.0029101 | 137.7665 | 145.4007 | 10.0418
[11 empty] | 539.5 | 785.6677 | 89.301 | 312.6909 | -0.083348 | -0.039674 | 0.092309 | 0.0029064 | 137.7849 | 145.4006 | 10.0422
[11 empty] | 539.75 | 785.7048 | 89.2893 | 312.6392 | -0.083374 | -0.039244 | 0.092148 | 0.0029028 | 137.8033 | 145.4005 | 10.0427
[11 empty] | 540 | 785.7419 | 89.2776 | 312.5874 | -0.0834 | -0.038815 | 0.09199 | 0.0028992 | 137.8216 | 145.4004 | 10.0431
[11 empty] | 540.25 | 785.7788 | 89.2658 | 312.5356 | -0.083426 | -0.038387 | 0.091833 | 0.0028956 | 137.8399 | 145.4003 | 10.0436
[11 empty] | 540.5 | 785.8156 | 89.2539 | 312.4836 | -0.083452 | -0.037959 | 0.091679 | 0.0028921 | 137.858 | 145.4001 | 10.044
[11 empty] | 540.75 | 785.8524 | 89.2418 | 312.4317 | -0.083478 | -0.037532 | 0.091527 | 0.0028886 | 137.8761 | 145.3999 | 10.0445
[11 empty] | 541 | 785.889 | 89.2297 | 312.3796 | -0.083504 | -0.037105 | 0.091377 | 0.0028851 | 137.8941 | 145.3997 | 10.0449
[11 empty] | 541.25 | 785.9255 | 89.2174 | 312.3276 | -0.083531 | -0.036679 | 0.091229 | 0.0028817 | 137.9121 | 145.3995 | 10.0454
[11 empty] | 541.5 | 785.9619 | 89.2051 | 312.2755 | -0.083558 | -0.036253 | 0.091083 | 0.0028783 | 137.9299 | 145.3993 | 10.0458
[11 empty] | 541.75 | 785.9982 | 89.1926 | 312.2233 | -0.083584 | -0.035828 | 0.090939 | 0.0028749 | 137.9477 | 145.3991 | 10.0463
[11 empty] | 542 | 786.0344 | 89.18 | 312.171 | -0.083611 | -0.035403 | 0.090798 | 0.0028715 | 137.9654 | 145.3988 | 10.0467
[11 empty] | 542.25 | 786.0706 | 89.1674 | 312.1187 | -0.083638 | -0.034979 | 0.090658 | 0.0028682 | 137.9831 | 145.3986 | 10.0471
[11 empty] | 542.5 | 786.1066 | 89.1546 | 312.0664 | -0.083666 | -0.034555 | 0.090521 | 0.0028649 | 138.0006 | 145.3983 | 10.0476
[11 empty] | 542.75 | 786.1425 | 89.1417 | 312.014 | -0.083693 | -0.034132 | 0.090385 | 0.0028616 | 138.0181 | 145.398 | 10.048
[11 empty] | 543 | 786.1783 | 89.1286 | 311.9615 | -0.083721 | -0.033709 | 0.090252 | 0.0028584 | 138.0355 | 145.3977 | 10.0484
[11 empty] | 543.25 | 786.2141 | 89.1155 | 311.909 | -0.083748 | -0.033287 | 0.090121 | 0.0028552 | 138.0528 | 145.3973 | 10.0489
[11 empty] | 543.5 | 786.2497 | 89.1023 | 311.8564 | -0.083776 | -0.032865 | 0.089992 | 0.002852 | 138.0701 | 145.397 | 10.0493
[11 empty] | 543.75 | 786.2852 | 89.089 | 311.8038 | -0.083804 | -0.032444 | 0.089865 | 0.0028489 | 138.0872 | 145.3966 | 10.0497
[11 empty] | 544 | 786.3206 | 89.0756 | 311.7512 | -0.083832 | -0.032023 | 0.08974 | 0.0028458 | 138.1043 | 145.3962 | 10.0502
[11 empty] | 544.25 | 786.356 | 89.062 | 311.6984 | -0.08386 | -0.031603 | 0.089617 | 0.0028427 | 138.1213 | 145.3958 | 10.0506
[11 empty] | 544.5 | 786.3912 | 89.0484 | 311.6457 | -0.083889 | -0.031183 | 0.089497 | 0.0028396 | 138.1382 | 145.3954 | 10.051
[11 empty] | 544.75 | 786.4263 | 89.0346 | 311.5928 | -0.083917 | -0.030763 | 0.089378 | 0.0028366 | 138.155 | 145.395 | 10.0514
[11 empty] | 545 | 786.4614 | 89.0207 | 311.5399 | -0.083946 | -0.030344 | 0.089262 | 0.0028336 | 138.1718 | 145.3945 | 10.0519
[11 empty] | 545.25 | 786.4963 | 89.0067 | 311.487 | -0.083975 | -0.029926 | 0.089148 | 0.0028306 | 138.1884 | 145.394 | 10.0523
[11 empty] | 545.5 | 786.5312 | 88.9927 | 311.434 | -0.084004 | -0.029508 | 0.089036 | 0.0028277 | 138.205 | 145.3935 | 10.0527
[11 empty] | 545.75 | 786.566 | 88.9785 | 311.3809 | -0.084033 | -0.02909 | 0.088926 | 0.0028247 | 138.2215 | 145.393 | 10.0531
[11 empty] | 546 | 786.6006 | 88.9642 | 311.3278 | -0.084062 | -0.028673 | 0.088818 | 0.0028219 | 138.2379 | 145.3925 | 10.0535
[11 empty] | 546.25 | 786.6352 | 88.9498 | 311.2746 | -0.084092 | -0.028256 | 0.088712 | 0.002819 | 138.2542 | 145.392 | 10.054
[11 empty] | 546.5 | 786.6697 | 88.9353 | 311.2214 | -0.084121 | -0.02784 | 0.088609 | 0.0028162 | 138.2704 | 145.3914 | 10.0544
[11 empty] | 546.75 | 786.704 | 88.9206 | 311.1682 | -0.084151 | -0.027424 | 0.088507 | 0.0028134 | 138.2865 | 145.3908 | 10.0548
[11 empty] | 547 | 786.7383 | 88.9059 | 311.1148 | -0.084181 | -0.027009 | 0.088408 | 0.0028106 | 138.3025 | 145.3902 | 10.0552
[11 empty] | 547.25 | 786.7725 | 88.8911 | 311.0614 | -0.084211 | -0.026594 | 0.08831 | 0.0028079 | 138.3185 | 145.3896 | 10.0556
[11 empty] | 547.5 | 786.8066 | 88.8761 | 311.008 | -0.084241 | -0.026179 | 0.088215 | 0.0028052 | 138.3343 | 145.389 | 10.056
[11 empty] | 547.75 | 786.8406 | 88.8611 | 310.9545 | -0.084272 | -0.025765 | 0.088122 | 0.0028025 | 138.3501 | 145.3883 | 10.0564
[11 empty] | 548 | 786.8746 | 88.8459 | 310.9009 | -0.084302 | -0.025351 | 0.088031 | 0.0027998 | 138.3658 | 145.3877 | 10.0568
[11 empty] | 548.25 | 786.9084 | 88.8306 | 310.8474 | -0.084333 | -0.024938 | 0.087943 | 0.0027972 | 138.3813 | 145.387 | 10.0572
[11 empty] | 548.5 | 786.9421 | 88.8152 | 310.7937 | -0.084364 | -0.024525 | 0.087856 | 0.0027946 | 138.3968 | 145.3862 | 10.0576
[11 empty] | 548.75 | 786.9758 | 88.7997 | 310.7399 | -0.084395 | -0.024112 | 0.087772 | 0.0027921 | 138.4122 | 145.3855 | 10.058
[11 empty] | 549 | 787.0093 | 88.7841 | 310.6862 | -0.084426 | -0.0237 | 0.087689 | 0.0027896 | 138.4275 | 145.3848 | 10.0584
[11 empty] | 549.25 | 787.0428 | 88.7684 | 310.6323 | -0.084457 | -0.023288 | 0.087609 | 0.0027871 | 138.4426 | 145.384 | 10.0588
[11 empty] | 549.5 | 787.0762 | 88.7526 | 310.5784 | -0.084488 | -0.022877 | 0.087531 | 0.0027846 | 138.4577 | 145.3832 | 10.0592
[11 empty] | 549.75 | 787.1096 | 88.7367 | 310.5244 | -0.08452 | -0.022466 | 0.087455 | 0.0027822 | 138.4727 | 145.3824 | 10.0596
[11 empty] | 550 | 787.1428 | 88.7206 | 310.4704 | -0.084552 | -0.022055 | 0.087381 | 0.0027798 | 138.4876 | 145.3816 | 10.06
[11 empty] | 550.25 | 787.1759 | 88.7045 | 310.4164 | -0.084583 | -0.021645 | 0.087309 | 0.0027774 | 138.5023 | 145.3808 | 10.0604
[11 empty] | 550.5 | 787.2089 | 88.6882 | 310.3622 | -0.084615 | -0.021235 | 0.087239 | 0.002775 | 138.517 | 145.3799 | 10.0608
[11 empty] | 550.75 | 787.2419 | 88.6719 | 310.308 | -0.084648 | -0.020825 | 0.087172 | 0.0027727 | 138.5316 | 145.379 | 10.0612
[11 empty] | 551 | 787.2748 | 88.6554 | 310.2538 | -0.08468 | -0.020416 | 0.087106 | 0.0027704 | 138.546 | 145.3781 | 10.0616
[11 empty] | 551.25 | 787.3076 | 88.6388 | 310.1995 | -0.084712 | -0.020007 | 0.087043 | 0.0027681 | 138.5604 | 145.3772 | 10.062
[11 empty] | 551.5 | 787.3403 | 88.6221 | 310.1452 | -0.084745 | -0.019598 | 0.086981 | 0.0027659 | 138.5747 | 145.3762 | 10.0624
[11 empty] | 551.75 | 787.3729 | 88.6053 | 310.0908 | -0.084777 | -0.01919 | 0.086922 | 0.0027637 | 138.5888 | 145.3752 | 10.0628
[11 empty] | 552 | 787.4054 | 88.5884 | 310.0363 | -0.08481 | -0.018782 | 0.086865 | 0.0027615 | 138.6029 | 145.3743 | 10.0632
[11 empty] | 552.25 | 787.4379 | 88.5714 | 309.9818 | -0.084843 | -0.018375 | 0.08681 | 0.0027594 | 138.6168 | 145.3733 | 10.0635
[11 empty] | 552.5 | 787.4702 | 88.5542 | 309.9273 | -0.084876 | -0.017968 | 0.086757 | 0.0027573 | 138.6306 | 145.3722 | 10.0639
[11 empty] | 552.75 | 787.5025 | 88.537 | 309.8727 | -0.08491 | -0.017561 | 0.086706 | 0.0027552 | 138.6443 | 145.3712 | 10.0643
[11 empty] | 553 | 787.5347 | 88.5196 | 309.818 | -0.084943 | -0.017154 | 0.086658 | 0.0027531 | 138.6579 | 145.3701 | 10.0647
[11 empty] | 553.25 | 787.5668 | 88.5022 | 309.7633 | -0.084976 | -0.016748 | 0.086611 | 0.0027511 | 138.6714 | 145.369 | 10.0651
[11 empty] | 553.5 | 787.5989 | 88.4846 | 309.7085 | -0.08501 | -0.016342 | 0.086567 | 0.0027491 | 138.6848 | 145.3679 | 10.0655
[11 empty] | 553.75 | 787.6308 | 88.4669 | 309.6537 | -0.085044 | -0.015936 | 0.086524 | 0.0027471 | 138.698 | 145.3667 | 10.0658
[11 empty] | 554 | 787.6627 | 88.4491 | 309.5988 | -0.085078 | -0.015531 | 0.086484 | 0.0027452 | 138.7112 | 145.3656 | 10.0662
[11 empty] | 554.25 | 787.6945 | 88.4312 | 309.5438 | -0.085112 | -0.015126 | 0.086445 | 0.0027433 | 138.7242 | 145.3644 | 10.0666
[11 empty] | 554.5 | 787.7262 | 88.4132 | 309.4888 | -0.085146 | -0.014721 | 0.086409 | 0.0027414 | 138.7371 | 145.3632 | 10.067
[11 empty] | 554.75 | 787.7578 | 88.3951 | 309.4338 | -0.08518 | -0.014317 | 0.086375 | 0.0027396 | 138.7499 | 145.362 | 10.0673
[11 empty] | 555 | 787.7894 | 88.3769 | 309.3787 | -0.085214 | -0.013912 | 0.086343 | 0.0027377 | 138.7626 | 145.3607 | 10.0677
[11 empty] | 555.25 | 787.8209 | 88.3585 | 309.3235 | -0.085249 | -0.013508 | 0.086313 | 0.0027359 | 138.7752 | 145.3594 | 10.0681
[11 empty] | 555.5 | 787.8522 | 88.3401 | 309.2683 | -0.085284 | -0.013105 | 0.086285 | 0.0027342 | 138.7876 | 145.3582 | 10.0684
[11 empty] | 555.75 | 787.8835 | 88.3215 | 309.213 | -0.085318 | -0.012701 | 0.086259 | 0.0027324 | 138.7999 | 145.3568 | 10.0688
[11 empty] | 556 | 787.9148 | 88.3028 | 309.1577 | -0.085353 | -0.012298 | 0.086235 | 0.0027307 | 138.8121 | 145.3555 | 10.0692
[11 empty] | 556.25 | 787.9459 | 88.284 | 309.1023 | -0.085388 | -0.011896 | 0.086213 | 0.002729 | 138.8242 | 145.3541 | 10.0695
[11 empty] | 556.5 | 787.977 | 88.2651 | 309.0468 | -0.085423 | -0.011493 | 0.086193 | 0.0027274 | 138.8361 | 145.3527 | 10.0699
[11 empty] | 556.75 | 788.008 | 88.2461 | 308.9913 | -0.085458 | -0.011091 | 0.086175 | 0.0027258 | 138.8479 | 145.3513 | 10.0703
[11 empty] | 557 | 788.0389 | 88.227 | 308.9357 | -0.085493 | -0.010689 | 0.086159 | 0.0027242 | 138.8596 | 145.3499 | 10.0706
[11 empty] | 557.25 | 788.0698 | 88.2078 | 308.8801 | -0.085529 | -0.010287 | 0.086145 | 0.0027226 | 138.8712 | 145.3484 | 10.071
[11 empty] | 557.5 | 788.1005 | 88.1884 | 308.8244 | -0.085564 | -0.0098851 | 0.086133 | 0.0027211 | 138.8826 | 145.3469 | 10.0714
[11 empty] | 557.75 | 788.1312 | 88.1689 | 308.7687 | -0.0856 | -0.0094837 | 0.086124 | 0.0027196 | 138.8939 | 145.3454 | 10.0717
[11 empty] | 558 | 788.1619 | 88.1494 | 308.7129 | -0.085635 | -0.0090826 | 0.086116 | 0.0027181 | 138.905 | 145.3439 | 10.0721
[11 empty] | 558.25 | 788.1924 | 88.1297 | 308.657 | -0.085671 | -0.0086817 | 0.08611 | 0.0027166 | 138.9161 | 145.3423 | 10.0724
[11 empty] | 558.5 | 788.2228 | 88.1099 | 308.6011 | -0.085707 | -0.008281 | 0.086106 | 0.0027152 | 138.927 | 145.3407 | 10.0728
[11 empty] | 558.75 | 788.2532 | 88.09 | 308.5452 | -0.085743 | -0.0078805 | 0.086104 | 0.0027138 | 138.9377 | 145.3391 | 10.0732
[11 empty] | 559 | 788.2836 | 88.07 | 308.4892 | -0.085779 | -0.0074803 | 0.086104 | 0.0027125 | 138.9484 | 145.3374 | 10.0735
[11 empty] | 559.25 | 788.3138 | 88.0499 | 308.4331 | -0.085815 | -0.0070802 | 0.086106 | 0.0027111 | 138.9589 | 145.3358 | 10.0739
[11 empty] | 559.5 | 788.344 | 88.0296 | 308.377 | -0.085851 | -0.0066804 | 0.086111 | 0.0027098 | 138.9692 | 145.3341 | 10.0742
[11 empty] | 559.75 | 788.3741 | 88.0093 | 308.3208 | -0.085887 | -0.0062807 | 0.086116 | 0.0027085 | 138.9795 | 145.3324 | 10.0746
[11 empty] | 560 | 788.4041 | 87.9888 | 308.2646 | -0.085923 | -0.0058813 | 0.086124 | 0.0027073 | 138.9895 | 145.3306 | 10.0749
[11 empty] | 560.25 | 788.4341 | 87.9682 | 308.2083 | -0.08596 | -0.005482 | 0.086134 | 0.002706 | 138.9995 | 145.3288 | 10.0753
[11 empty] | 560.5 | 788.464 | 87.9476 | 308.1519 | -0.085996 | -0.0050829 | 0.086146 | 0.0027048 | 139.0093 | 145.327 | 10.0756
[11 empty] | 560.75 | 788.4938 | 87.9268 | 308.0956 | -0.086033 | -0.0046841 | 0.08616 | 0.0027037 | 139.0189 | 145.3252 | 10.076
[11 empty] | 561 | 788.5235 | 87.9059 | 308.0391 | -0.086069 | -0.0042853 | 0.086176 | 0.0027025 | 139.0284 | 145.3234 | 10.0763
[11 empty] | 561.25 | 788.5532 | 87.8848 | 307.9825 | -0.086106 | -0.0038868 | 0.086193 | 0.0027014 | 139.0378 | 145.3215 | 10.0767
[11 empty] | 561.5 | 788.5828 | 87.8637 | 307.926 | -0.086142 | -0.0034884 | 0.086213 | 0.0027003 | 139.047 | 145.3196 | 10.077
[11 empty] | 561.75 | 788.6123 | 87.8424 | 307.8693 | -0.086179 | -0.0030902 | 0.086234 | 0.0026993 | 139.056 | 145.3176 | 10.0773
[11 empty] | 562 | 788.6418 | 87.8211 | 307.8126 | -0.086215 | -0.0026921 | 0.086257 | 0.0026983 | 139.065 | 145.3157 | 10.0777
[11 empty] | 562.25 | 788.6712 | 87.7996 | 307.7559 | -0.086252 | -0.0022942 | 0.086283 | 0.0026973 | 139.0737 | 145.3137 | 10.078
[11 empty] | 562.5 | 788.7005 | 87.778 | 307.6991 | -0.086289 | -0.0018965 | 0.08631 | 0.0026963 | 139.0823 | 145.3117 | 10.0784
[11 empty] | 562.75 | 788.7297 | 87.7563 | 307.6422 | -0.086326 | -0.0014989 | 0.086339 | 0.0026953 | 139.0908 | 145.3096 | 10.0787
[11 empty] | 563 | 788.7589 | 87.7345 | 307.5853 | -0.086362 | -0.0011014 | 0.086369 | 0.0026944 | 139.0991 | 145.3075 | 10.079
[11 empty] | 563.25 | 788.788 | 87.7125 | 307.5284 | -0.086399 | -0.00070406 | 0.086402 | 0.0026935 | 139.1073 | 145.3054 | 10.0794
[11 empty] | 563.5 | 788.8171 | 87.6905 | 307.4713 | -0.086436 | -0.00030686 | 0.086436 | 0.0026927 | 139.1153 | 145.3033 | 10.0797
[11 empty] | 563.75 | 788.8461 | 87.6684 | 307.4143 | -0.086473 | 9.021e-05 | 0.086473 | 0.0026918 | 139.1231 | 145.3011 | 10.08
[11 empty] | 564 | 788.875 | 87.6461 | 307.3571 | -0.08651 | 0.00048716 | 0.086511 | 0.002691 | 139.1308 | 145.2989 | 10.0804
[11 empty] | 564.25 | 788.9039 | 87.6237 | 307.3 | -0.086546 | 0.00088399 | 0.086551 | 0.0026902 | 139.1383 | 145.2967 | 10.0807
[11 empty] | 564.5 | 788.9327 | 87.6012 | 307.2427 | -0.086583 | 0.0012807 | 0.086593 | 0.0026895 | 139.1457 | 145.2944 | 10.081
[11 empty] | 564.75 | 788.9614 | 87.5786 | 307.1854 | -0.08662 | 0.0016773 | 0.086636 | 0.0026888 | 139.1528 | 145.2921 | 10.0814
[11 empty] | 565 | 788.99 | 87.5559 | 307.128 | -0.086657 | 0.0020738 | 0.086682 | 0.0026881 | 139.1599 | 145.2898 | 10.0817
[11 empty] | 565.25 | 789.0186 | 87.533 | 307.0706 | -0.086694 | 0.0024702 | 0.086729 | 0.0026874 | 139.1667 | 145.2874 | 10.082
[11 empty] | 565.5 | 789.0471 | 87.5101 | 307.0131 | -0.08673 | 0.0028665 | 0.086778 | 0.0026867 | 139.1734 | 145.2851 | 10.0824
[11 empty] | 565.75 | 789.0755 | 87.487 | 306.9555 | -0.086767 | 0.0032628 | 0.086828 | 0.0026861 | 139.18 | 145.2826 | 10.0827
[11 empty] | 566 | 789.1039 | 87.4638 | 306.8979 | -0.086804 | 0.0036589 | 0.086881 | 0.0026855 | 139.1863 | 145.2802 | 10.083
[11 empty] | 566.25 | 789.1322 | 87.4405 | 306.8403 | -0.08684 | 0.0040549 | 0.086935 | 0.002685 | 139.1925 | 145.2777 | 10.0833
[11 empty] | 566.5 | 789.1605 | 87.4171 | 306.7826 | -0.086877 | 0.0044509 | 0.086991 | 0.0026844 | 139.1985 | 145.2752 | 10.0837
[11 empty] | 566.75 | 789.1887 | 87.3936 | 306.7249 | -0.086914 | 0.0048468 | 0.087049 | 0.0026839 | 139.2044 | 145.2726 | 10.084
[11 empty] | 567 | 789.2168 | 87.3699 | 306.6671 | -0.08695 | 0.0052426 | 0.087108 | 0.0026835 | 139.21 | 145.2701 | 10.0843
[11 empty] | 567.25 | 789.2449 | 87.3461 | 306.6092 | -0.086987 | 0.0056384 | 0.087169 | 0.002683 | 139.2155 | 145.2675 | 10.0846
[11 empty] | 567.5 | 789.2729 | 87.3223 | 306.5513 | -0.087023 | 0.0060341 | 0.087232 | 0.0026826 | 139.2209 | 145.2648 | 10.0849
[11 empty] | 567.75 | 789.3008 | 87.2983 | 306.4933 | -0.087059 | 0.0064297 | 0.087296 | 0.0026822 | 139.226 | 145.2621 | 10.0853
[11 empty] | 568 | 789.3287 | 87.2742 | 306.4352 | -0.087096 | 0.0068253 | 0.087363 | 0.0026818 | 139.231 | 145.2594 | 10.0856
[11 empty] | 568.25 | 789.3566 | 87.25 | 306.3771 | -0.087132 | 0.0072209 | 0.08743 | 0.0026815 | 139.2357 | 145.2567 | 10.0859
[11 empty] | 568.5 | 789.3843 | 87.2257 | 306.319 | -0.087168 | 0.0076164 | 0.0875 | 0.0026811 | 139.2403 | 145.2539 | 10.0862
[11 empty] | 568.75 | 789.412 | 87.2012 | 306.2607 | -0.087204 | 0.0080119 | 0.087571 | 0.0026808 | 139.2448 | 145.2511 | 10.0865
[11 empty] | 569 | 789.4397 | 87.1766 | 306.2025 | -0.08724 | 0.0084073 | 0.087644 | 0.0026806 | 139.249 | 145.2482 | 10.0868
[11 empty] | 569.25 | 789.4673 | 87.152 | 306.1442 | -0.087276 | 0.0088027 | 0.087718 | 0.0026804 | 139.253 | 145.2453 | 10.0872
[11 empty] | 569.5 | 789.4948 | 87.1272 | 306.0858 | -0.087311 | 0.0091981 | 0.087794 | 0.0026801 | 139.2569 | 145.2424 | 10.0875
[11 empty] | 569.75 | 789.5223 | 87.1023 | 306.0273 | -0.087347 | 0.0095935 | 0.087872 | 0.00268 | 139.2605 | 145.2394 | 10.0878
[11 empty] | 570 | 789.5497 | 87.0772 | 305.9688 | -0.087382 | 0.0099889 | 0.087951 | 0.0026798 | 139.264 | 145.2364 | 10.0881
[11 empty] | 570.25 | 789.577 | 87.0521 | 305.9103 | -0.087418 | 0.010384 | 0.088032 | 0.0026797 | 139.2673 | 145.2334 | 10.0884
[11 empty] | 570.5 | 789.6043 | 87.0268 | 305.8517 | -0.087453 | 0.01078 | 0.088115 | 0.0026796 | 139.2704 | 145.2303 | 10.0887
[11 empty] | 570.75 | 789.6315 | 87.0015 | 305.793 | -0.087488 | 0.011175 | 0.088199 | 0.0026795 | 139.2732 | 145.2272 | 10.089
[11 empty] | 571 | 789.6587 | 86.976 | 305.7343 | -0.087523 | 0.01157 | 0.088284 | 0.0026795 | 139.276 | 145.2241 | 10.0893
[11 empty] | 571.25 | 789.6858 | 86.9504 | 305.6755 | -0.087558 | 0.011966 | 0.088371 | 0.0026794 | 139.2785 | 145.2209 | 10.0896
[11 empty] | 571.5 | 789.7128 | 86.9247 | 305.6167 | -0.087592 | 0.012361 | 0.08846 | 0.0026794 | 139.2807 | 145.2176 | 10.0899
[11 empty] | 571.75 | 789.7398 | 86.8988 | 305.5578 | -0.087627 | 0.012756 | 0.08855 | 0.0026795 | 139.2828 | 145.2144 | 10.0903
[11 empty] | 572 | 789.7667 | 86.8729 | 305.4988 | -0.087661 | 0.013152 | 0.088642 | 0.0026795 | 139.2847 | 145.2111 | 10.0906
[11 empty] | 572.25 | 789.7936 | 86.8468 | 305.4398 | -0.087695 | 0.013547 | 0.088735 | 0.0026796 | 139.2864 | 145.2077 | 10.0909
[11 empty] | 572.5 | 789.8204 | 86.8206 | 305.3808 | -0.087729 | 0.013943 | 0.08883 | 0.0026798 | 139.2879 | 145.2043 | 10.0912
[11 empty] | 572.75 | 789.8471 | 86.7943 | 305.3216 | -0.087762 | 0.014338 | 0.088926 | 0.0026799 | 139.2892 | 145.2009 | 10.0915
[11 empty] | 573 | 789.8738 | 86.7679 | 305.2625 | -0.087796 | 0.014734 | 0.089024 | 0.0026801 | 139.2902 | 145.1975 | 10.0918
[11 empty] | 573.25 | 789.9004 | 86.7414 | 305.2032 | -0.087829 | 0.015129 | 0.089123 | 0.0026803 | 139.2911 | 145.194 | 10.0921
[11 empty] | 573.5 | 789.9269 | 86.7147 | 305.144 | -0.087862 | 0.015525 | 0.089223 | 0.0026805 | 139.2917 | 145.1904 | 10.0924
[11 empty] | 573.75 | 789.9534 | 86.688 | 305.0846 | -0.087895 | 0.015921 | 0.089325 | 0.0026807 | 139.2921 | 145.1868 | 10.0927
[11 empty] | 574 | 789.9799 | 86.6611 | 305.0252 | -0.087928 | 0.016316 | 0.089429 | 0.002681 | 139.2923 | 145.1832 | 10.093
[11 empty] | 574.25 | 790.0062 | 86.6341 | 304.9658 | -0.08796 | 0.016712 | 0.089534 | 0.0026813 | 139.2924 | 145.1795 | 10.0932
[11 empty] | 574.5 | 790.0325 | 86.6069 | 304.9063 | -0.087992 | 0.017108 | 0.08964 | 0.0026817 | 139.2921 | 145.1757 | 10.0935
[11 empty] | 574.75 | 790.0588 | 86.5797 | 304.8466 | -0.088024 | 0.017504 | 0.089748 | 0.002682 | 139.2917 | 145.172 | 10.0938
[11 empty] | 575 | 790.085 | 86.5524 | 304.787 | -0.088056 | 0.0179 | 0.089857 | 0.0026824 | 139.291 | 145.1682 | 10.0941
[11 empty] | 575.25 | 790.1112 | 86.5249 | 304.7273 | -0.088087 | 0.018296 | 0.089967 | 0.0026828 | 139.2901 | 145.1643 | 10.0944
[11 empty] | 575.5 | 790.1373 | 86.4973 | 304.6676 | -0.088118 | 0.018692 | 0.090079 | 0.0026833 | 139.289 | 145.1605 | 10.0947
[11 empty] | 575.75 | 790.1634 | 86.4696 | 304.6078 | -0.088149 | 0.019089 | 0.090192 | 0.0026838 | 139.2877 | 145.1565 | 10.095
[11 empty] | 576 | 790.1894 | 86.4417 | 304.5479 | -0.08818 | 0.019485 | 0.090307 | 0.0026843 | 139.2861 | 145.1525 | 10.0953
[11 empty] | 576.25 | 790.2153 | 86.4138 | 304.488 | -0.08821 | 0.019882 | 0.090423 | 0.0026848 | 139.2843 | 145.1485 | 10.0956
[11 empty] | 576.5 | 790.2412 | 86.3857 | 304.428 | -0.08824 | 0.020278 | 0.09054 | 0.0026854 | 139.2823 | 145.1444 | 10.0959
[11 empty] | 576.75 | 790.267 | 86.3576 | 304.368 | -0.088269 | 0.020675 | 0.090658 | 0.002686 | 139.28 | 145.1403 | 10.0962
[11 empty] | 577 | 790.2928 | 86.3293 | 304.3079 | -0.088299 | 0.021072 | 0.090778 | 0.0026866 | 139.2775 | 145.1361 | 10.0964
[11 empty] | 577.25 | 790.3185 | 86.3008 | 304.2478 | -0.088328 | 0.021469 | 0.090899 | 0.0026872 | 139.2748 | 145.1319 | 10.0967
[11 empty] | 577.5 | 790.3442 | 86.2723 | 304.1876 | -0.088356 | 0.021866 | 0.091021 | 0.0026879 | 139.2719 | 145.1277 | 10.097
[11 empty] | 577.75 | 790.3698 | 86.2437 | 304.1273 | -0.088384 | 0.022263 | 0.091145 | 0.0026886 | 139.2687 | 145.1233 | 10.0973
[11 empty] | 578 | 790.3954 | 86.2149 | 304.067 | -0.088412 | 0.02266 | 0.09127 | 0.0026893 | 139.2652 | 145.119 | 10.0976
[11 empty] | 578.25 | 790.4209 | 86.186 | 304.0067 | -0.08844 | 0.023058 | 0.091396 | 0.0026901 | 139.2615 | 145.1146 | 10.0979
[11 empty] | 578.5 | 790.4464 | 86.157 | 303.9462 | -0.088467 | 0.023455 | 0.091523 | 0.0026909 | 139.2576 | 145.1101 | 10.0981
[11 empty] | 578.75 | 790.4717 | 86.1278 | 303.8857 | -0.088494 | 0.023853 | 0.091652 | 0.0026917 | 139.2534 | 145.1056 | 10.0984
[11 empty] | 579 | 790.4971 | 86.0986 | 303.8252 | -0.08852 | 0.024251 | 0.091782 | 0.0026926 | 139.249 | 145.1011 | 10.0987
[11 empty] | 579.25 | 790.5223 | 86.0692 | 303.7646 | -0.088546 | 0.024649 | 0.091913 | 0.0026935 | 139.2443 | 145.0965 | 10.099
[11 empty] | 579.5 | 790.5475 | 86.0398 | 303.7039 | -0.088572 | 0.025047 | 0.092045 | 0.0026944 | 139.2393 | 145.0918 | 10.0993
[11 empty] | 579.75 | 790.5728 | 86.0101 | 303.6432 | -0.088597 | 0.025445 | 0.092178 | 0.0026953 | 139.2342 | 145.0871 | 10.0995
[11 empty] | 580 | 790.5979 | 85.9804 | 303.5825 | -0.088622 | 0.025844 | 0.092313 | 0.0026963 | 139.2287 | 145.0824 | 10.0998
[11 empty] | 580.25 | 790.623 | 85.9506 | 303.5217 | -0.088646 | 0.026243 | 0.092449 | 0.0026973 | 139.223 | 145.0775 | 10.1001
[11 empty] | 580.5 | 790.648 | 85.9206 | 303.4608 | -0.08867 | 0.026642 | 0.092585 | 0.0026983 | 139.2171 | 145.0727 | 10.1004
[11 empty] | 580.75 | 790.673 | 85.8906 | 303.3999 | -0.088693 | 0.027041 | 0.092723 | 0.0026994 | 139.2109 | 145.0678 | 10.1006
[11 empty] | 581 | 790.6979 | 85.8603 | 303.3389 | -0.088716 | 0.02744 | 0.092863 | 0.0027005 | 139.2044 | 145.0628 | 10.1009
[11 empty] | 581.25 | 790.7227 | 85.83 | 303.2778 | -0.088738 | 0.027839 | 0.093003 | 0.0027016 | 139.1976 | 145.0578 | 10.1012
[11 empty] | 581.5 | 790.7476 | 85.7996 | 303.2167 | -0.08876 | 0.028239 | 0.093144 | 0.0027028 | 139.1906 | 145.0527 | 10.1015
[11 empty] | 581.75 | 790.7723 | 85.769 | 303.1555 | -0.088782 | 0.028639 | 0.093287 | 0.002704 | 139.1833 | 145.0476 | 10.1017
[11 empty] | 582 | 790.7971 | 85.7384 | 303.0943 | -0.088803 | 0.029039 | 0.09343 | 0.0027052 | 139.1758 | 145.0424 | 10.102
[11 empty] | 582.25 | 790.8217 | 85.7076 | 303.033 | -0.088823 | 0.029439 | 0.093575 | 0.0027065 | 139.168 | 145.0371 | 10.1023
[11 empty] | 582.5 | 790.8463 | 85.6766 | 302.9717 | -0.088843 | 0.02984 | 0.09372 | 0.0027078 | 139.1599 | 145.0318 | 10.1025
[11 empty] | 582.75 | 790.8708 | 85.6456 | 302.9103 | -0.088862 | 0.03024 | 0.093867 | 0.0027091 | 139.1515 | 145.0265 | 10.1028
[11 empty] | 583 | 790.8953 | 85.6145 | 302.8488 | -0.088881 | 0.030641 | 0.094015 | 0.0027104 | 139.1429 | 145.0211 | 10.1031
[11 empty] | 583.25 | 790.9198 | 85.5832 | 302.7873 | -0.088899 | 0.031042 | 0.094163 | 0.0027118 | 139.1339 | 145.0156 | 10.1033
[11 empty] | 583.5 | 790.9442 | 85.5518 | 302.7258 | -0.088917 | 0.031444 | 0.094313 | 0.0027133 | 139.1248 | 145.0101 | 10.1036
[11 empty] | 583.75 | 790.9686 | 85.5203 | 302.6642 | -0.088934 | 0.031845 | 0.094464 | 0.0027147 | 139.1153 | 145.0045 | 10.1039
[11 empty] | 584 | 790.9929 | 85.4886 | 302.6025 | -0.088951 | 0.032247 | 0.094616 | 0.0027162 | 139.1055 | 144.9988 | 10.1041
[11 empty] | 584.25 | 791.0171 | 85.4569 | 302.5408 | -0.088967 | 0.032649 | 0.094768 | 0.0027178 | 139.0954 | 144.9931 | 10.1044
[11 empty] | 584.5 | 791.0413 | 85.425 | 302.479 | -0.088982 | 0.033052 | 0.094922 | 0.0027193 | 139.0851 | 144.9874 | 10.1047
[11 empty] | 584.75 | 791.0654 | 85.393 | 302.4171 | -0.088997 | 0.033454 | 0.095077 | 0.0027209 | 139.0744 | 144.9815 | 10.1049
[11 empty] | 585 | 791.0895 | 85.3609 | 302.3552 | -0.089011 | 0.033857 | 0.095233 | 0.0027226 | 139.0635 | 144.9757 | 10.1052
[11 empty] | 585.25 | 791.1136 | 85.3286 | 302.2932 | -0.089024 | 0.03426 | 0.095389 | 0.0027242 | 139.0523 | 144.9697 | 10.1054
[11 empty] | 585.5 | 791.1376 | 85.2963 | 302.2312 | -0.089037 | 0.034664 | 0.095547 | 0.002726 | 139.0408 | 144.9637 | 10.1057
[11 empty] | 585.75 | 791.1615 | 85.2638 | 302.1692 | -0.089049 | 0.035068 | 0.095705 | 0.0027277 | 139.0289 | 144.9576 | 10.106
[11 empty] | 586 | 791.1854 | 85.2312 | 302.107 | -0.089061 | 0.035472 | 0.095865 | 0.0027295 | 139.0168 | 144.9515 | 10.1062
[11 empty] | 586.25 | 791.2092 | 85.1984 | 302.0448 | -0.089071 | 0.035876 | 0.096025 | 0.0027313 | 139.0044 | 144.9453 | 10.1065
[11 empty] | 586.5 | 791.233 | 85.1656 | 301.9826 | -0.089081 | 0.036281 | 0.096186 | 0.0027332 | 138.9917 | 144.939 | 10.1067
[11 empty] | 586.75 | 791.2567 | 85.1326 | 301.9203 | -0.089091 | 0.036685 | 0.096348 | 0.0027351 | 138.9786 | 144.9327 | 10.107
[11 empty] | 587 | 791.2804 | 85.0995 | 301.858 | -0.089099 | 0.037091 | 0.096511 | 0.002737 | 138.9653 | 144.9263 | 10.1072
[11 empty] | 587.25 | 791.304 | 85.0663 | 301.7955 | -0.089107 | 0.037496 | 0.096675 | 0.002739 | 138.9516 | 144.9198 | 10.1075
[11 empty] | 587.5 | 791.3276 | 85.033 | 301.7331 | -0.089114 | 0.037902 | 0.09684 | 0.002741 | 138.9377 | 144.9133 | 10.1077
[11 empty] | 587.75 | 791.3511 | 84.9995 | 301.6705 | -0.089121 | 0.038308 | 0.097005 | 0.0027431 | 138.9234 | 144.9067 | 10.108
[11 empty] | 588 | 791.3746 | 84.966 | 301.6079 | -0.089126 | 0.038714 | 0.097172 | 0.0027452 | 138.9088 | 144.9001 | 10.1082
[11 empty] | 588.25 | 791.398 | 84.9323 | 301.5453 | -0.089131 | 0.039121 | 0.097339 | 0.0027473 | 138.8938 | 144.8933 | 10.1085
[11 empty] | 588.5 | 791.4214 | 84.8984 | 301.4826 | -0.089135 | 0.039528 | 0.097507 | 0.0027495 | 138.8786 | 144.8865 | 10.1087
[11 empty] | 588.75 | 791.4447 | 84.8645 | 301.4198 | -0.089139 | 0.039936 | 0.097676 | 0.0027517 | 138.863 | 144.8797 | 10.109
[11 empty] | 589 | 791.468 | 84.8304 | 301.357 | -0.089141 | 0.040343 | 0.097845 | 0.002754 | 138.8471 | 144.8727 | 10.1092
[11 empty] | 589.25 | 791.4911 | 84.7963 | 301.2941 | -0.089143 | 0.040751 | 0.098016 | 0.0027563 | 138.8309 | 144.8657 | 10.1095
[11 empty] | 589.5 | 791.5143 | 84.762 | 301.2312 | -0.089143 | 0.04116 | 0.098187 | 0.0027587 | 138.8144 | 144.8586 | 10.1097
[11 empty] | 589.75 | 791.5375 | 84.7275 | 301.1682 | -0.089143 | 0.041569 | 0.098359 | 0.0027611 | 138.7975 | 144.8515 | 10.11
[11 empty] | 590 | 791.5605 | 84.693 | 301.1052 | -0.089142 | 0.041978 | 0.098532 | 0.0027635 | 138.7803 | 144.8443 | 10.1102
[11 empty] | 590.25 | 791.5836 | 84.6583 | 301.0421 | -0.08914 | 0.042387 | 0.098705 | 0.002766 | 138.7628 | 144.837 | 10.1105
[11 empty] | 590.5 | 791.6065 | 84.6235 | 300.979 | -0.089138 | 0.042797 | 0.098879 | 0.0027685 | 138.7449 | 144.8296 | 10.1107
[11 empty] | 590.75 | 791.6294 | 84.5886 | 300.9157 | -0.089134 | 0.043207 | 0.099054 | 0.0027711 | 138.7267 | 144.8222 | 10.1109
[11 empty] | 591 | 791.6522 | 84.5536 | 300.8525 | -0.089129 | 0.043618 | 0.09923 | 0.0027738 | 138.7081 | 144.8146 | 10.1112
[11 empty] | 591.25 | 791.675 | 84.5184 | 300.7892 | -0.089124 | 0.044029 | 0.099406 | 0.0027764 | 138.6892 | 144.807 | 10.1114
[11 empty] | 591.5 | 791.6978 | 84.4831 | 300.7258 | -0.089118 | 0.04444 | 0.099584 | 0.0027792 | 138.6699 | 144.7994 | 10.1117
[11 empty] | 591.75 | 791.7205 | 84.4477 | 300.6623 | -0.08911 | 0.044852 | 0.099761 | 0.0027819 | 138.6503 | 144.7916 | 10.1119
[11 empty] | 592 | 791.7432 | 84.4122 | 300.5988 | -0.089102 | 0.045264 | 0.09994 | 0.0027848 | 138.6303 | 144.7838 | 10.1121
[11 empty] | 592.25 | 791.7657 | 84.3765 | 300.5353 | -0.089092 | 0.045677 | 0.10012 | 0.0027876 | 138.61 | 144.7759 | 10.1124
[11 empty] | 592.5 | 791.7883 | 84.3408 | 300.4717 | -0.089082 | 0.04609 | 0.1003 | 0.0027906 | 138.5893 | 144.7679 | 10.1126
[11 empty] | 592.75 | 791.8107 | 84.3049 | 300.408 | -0.089071 | 0.046503 | 0.10048 | 0.0027936 | 138.5683 | 144.7599 | 10.1129
[11 empty] | 593 | 791.8332 | 84.2688 | 300.3443 | -0.089058 | 0.046917 | 0.10066 | 0.0027966 | 138.5469 | 144.7517 | 10.1131
[11 empty] | 593.25 | 791.8556 | 84.2327 | 300.2805 | -0.089045 | 0.047331 | 0.10084 | 0.0027997 | 138.5252 | 144.7435 | 10.1133
[11 empty] | 593.5 | 791.8779 | 84.1964 | 300.2167 | -0.089031 | 0.047746 | 0.10103 | 0.0028028 | 138.503 | 144.7352 | 10.1136
[11 empty] | 593.75 | 791.9002 | 84.16 | 300.1528 | -0.089015 | 0.048161 | 0.10121 | 0.002806 | 138.4806 | 144.7268 | 10.1138
[11 empty] | 594 | 791.9224 | 84.1235 | 300.0889 | -0.088998 | 0.048577 | 0.10139 | 0.0028092 | 138.4577 | 144.7183 | 10.114
[11 empty] | 594.25 | 791.9446 | 84.0869 | 300.0249 | -0.088981 | 0.048993 | 0.10158 | 0.0028125 | 138.4345 | 144.7098 | 10.1143
[11 empty] | 594.5 | 791.9667 | 84.0501 | 299.9608 | -0.088962 | 0.049409 | 0.10176 | 0.0028159 | 138.4109 | 144.7011 | 10.1145
[11 empty] | 594.75 | 791.9887 | 84.0132 | 299.8967 | -0.088942 | 0.049826 | 0.10195 | 0.0028193 | 138.3869 | 144.6924 | 10.1147
[11 empty] | 595 | 792.0107 | 83.9762 | 299.8325 | -0.088921 | 0.050243 | 0.10213 | 0.0028228 | 138.3625 | 144.6836 | 10.1149
[11 empty] | 595.25 | 792.0327 | 83.9391 | 299.7683 | -0.088899 | 0.050661 | 0.10232 | 0.0028263 | 138.3378 | 144.6747 | 10.1152
[11 empty] | 595.5 | 792.0546 | 83.9019 | 299.704 | -0.088875 | 0.051079 | 0.10251 | 0.0028299 | 138.3127 | 144.6658 | 10.1154
[11 empty] | 595.75 | 792.0765 | 83.8645 | 299.6396 | -0.088851 | 0.051498 | 0.1027 | 0.0028336 | 138.2872 | 144.6567 | 10.1156
[11 empty] | 596 | 792.0983 | 83.827 | 299.5753 | -0.088825 | 0.051917 | 0.10288 | 0.0028373 | 138.2613 | 144.6475 | 10.1158
[11 empty] | 596.25 | 792.12 | 83.7893 | 299.5108 | -0.088798 | 0.052337 | 0.10307 | 0.002841 | 138.2351 | 144.6383 | 10.1161
[11 empty] | 596.5 | 792.1417 | 83.7516 | 299.4463 | -0.08877 | 0.052757 | 0.10326 | 0.0028449 | 138.2085 | 144.6289 | 10.1163
[11 empty] | 596.75 | 792.1633 | 83.7137 | 299.3817 | -0.08874 | 0.053178 | 0.10345 | 0.0028488 | 138.1815 | 144.6195 | 10.1165
[11 empty] | 597 | 792.1848 | 83.6757 | 299.3171 | -0.08871 | 0.053599 | 0.10364 | 0.0028527 | 138.1542 | 144.61 | 10.1167
[11 empty] | 597.25 | 792.2063 | 83.6376 | 299.2525 | -0.088678 | 0.054021 | 0.10384 | 0.0028567 | 138.1265 | 144.6004 | 10.117
[11 empty] | 597.5 | 792.2278 | 83.5994 | 299.1877 | -0.088645 | 0.054443 | 0.10403 | 0.0028608 | 138.0985 | 144.5907 | 10.1172
[11 empty] | 597.75 | 792.2492 | 83.561 | 299.123 | -0.08861 | 0.054865 | 0.10422 | 0.0028649 | 138.0701 | 144.5809 | 10.1174
[11 empty] | 598 | 792.2706 | 83.5225 | 299.0581 | -0.088574 | 0.055288 | 0.10441 | 0.002869 | 138.0414 | 144.571 | 10.1176
[11 empty] | 598.25 | 792.2919 | 83.4839 | 298.9932 | -0.088537 | 0.055712 | 0.10461 | 0.0028733 | 138.0123 | 144.5611 | 10.1178
[11 empty] | 598.5 | 792.3131 | 83.4451 | 298.9282 | -0.088499 | 0.056136 | 0.1048 | 0.0028776 | 137.9829 | 144.551 | 10.118
[11 empty] | 598.75 | 792.3343 | 83.4063 | 298.8632 | -0.088459 | 0.056561 | 0.105 | 0.0028819 | 137.9532 | 144.5409 | 10.1183
[11 empty] | 599 | 792.3554 | 83.3673 | 298.7981 | -0.088418 | 0.056986 | 0.10519 | 0.0028863 | 137.9231 | 144.5306 | 10.1185
[11 empty] | 599.25 | 792.3765 | 83.3282 | 298.733 | -0.088375 | 0.057412 | 0.10539 | 0.0028908 | 137.8928 | 144.5203 | 10.1187
[11 empty] | 599.5 | 792.3975 | 83.2889 | 298.6678 | -0.088331 | 0.057838 | 0.10558 | 0.0028953 | 137.862 | 144.5098 | 10.1189
[11 empty] | 599.75 | 792.4184 | 83.2495 | 298.6026 | -0.088286 | 0.058265 | 0.10578 | 0.0028999 | 137.831 | 144.4993 | 10.1191

## 1y North Surface Current(90)
Wind | 56.4285 | kn | 90 | deg TN | [7 empty] | 0 | 2 | 4 | 6 | 8 | 10 | 12 | 14 | 16
Wave Hs | 20.09 | ft | 90 | deg TN | Tp | 13.93 | sec |  |  |  |  | 90 | 93.545 | 97.4969 | 102.2558 | 107.9572 | 114.9071 | 124.92 | 360 | 360
Current | 1.7384 | kn | 90 | deg TN | [6 empty] | Dir | 270 | 266.455 | 262.5031 | 257.7442 | 252.0428 | 245.0929 | 235.08 | 0 | 0
[11 empty] | 0 | 1.03 | 0.65158 | 0.84167 | 0.76462 | 0.58295 | 0.33609 | 0.32234 | 0 | 0
Offset | Drift Vel | RAO | Dir | [7 empty] | 177 | 1.03 | 0.61362 | 0.79961 | 0.72477 | 0.54847 | 0.3127 | 0.33461 | 0 | 0
1 | 1.3239 | 6 | 91.7725 | [7 empty] | 276 | 1.01 | 0.61232 | 0.79584 | 0.72183 | 0.54745 | 0.31308 | 0.32463 | 0 | 0
2 | 1.6829 | 6 | 93.545 | [7 empty] | 1640 | 0.43 | 0.89839 | 1.0466 | 0.98115 | 0.82741 | 0.6003 | 0.22408 | 0 | 0
3 | 1.8292 | 6 | 95.5209 | [7 empty] | 2625 | 0.52 | 0.59705 | 0.72231 | 0.66869 | 0.54223 | 0.35796 | 0.12053 | 0 | 0
4 | 1.8664 | 6 | 97.4969 | [7 empty] | 3937 | 0.45 | 0.38532 | 0.47932 | 0.44 | 0.34717 | 0.21465 | 0.11431 | 0 | 0
6 | 1.7785 | 5 | 102.2558 | [7 empty] | 5906 | 0.58 | 0.16871 | 0.1273 | 0.15297 | 0.20437 | 0.27638 | 0.39543 | 0 | 0
8 | 1.5762 | 5 | 107.9572 | [7 empty] | 7218 | 0.56 | 0.42981 | 0.41574 | 0.42295 | 0.43904 | 0.46235 | 0.50105 | 0 | 0
9 | 1.441 | 5 | 111.4322 | [7 empty] | 7874 | 0.51 | 0.52058 | 0.52173 | 0.52116 | 0.51986 | 0.51797 | 0.51481 | 0 | 0
10 | 1.2765 | 5 | 114.9071
11 | 1.0653 | 4 | 119.9136
Case | 1 | POD From WC |  | Time to Shearless disc. |  |  | Time to Pipeshear Disc. |  |  | Time to Casingshear Disc.
POD (St) | 4.7633 | 4.7633 | 0 | 30 | 4.7633 | 0 | 45 | 4.7633 | 0 | 60
POD (Dr) | 5.4913 | 4.7633 | 165.0555 |  | 4.7633 | 165.0555 |  | 4.7633 | 165.0555
|  | 0 | 165.0555 |  | 0 | 165.0555 |  | 0 | 165.0555
|  | Red Circle (Shearless) |  |  | Red Circle (Pipe Shear) |  |  | Red Circle (Casing Shear)
|  | 3.5666 | 0 |  | 2.9733 | 0 |  | 2.396 | 0
|  | 3.5666 | 135.0555 |  | 2.9733 | 120.0555 |  | 2.396 | 105.0555
|  | 0 | 135.0555 |  | 0 | 120.0555 |  | 0 | 105.0555
|  | 3.5666 | 2.9733 | 2.396 | [6 empty] | T (sec) | x (ft) | y (ft) | yaw (deg) | vx (kts) | vy (kts) | vel (kts) | acc (ft/s²) | fe (kips) | fr (kips) | WD %
|  | 135.0555 | 120.0555 | 105.0555 | [6 empty] | 0 | 0 | 0 | 0 | 0 | 0 | 0 | 0.053372 | 172.974 | 23.756 | 0
[11 empty] | 0.25 | 0.0022238 | -1.1944e-05 | 0 | -6.3691e-05 | -0.011858 | 0.011858 | 0.051166 | 172.974 | 15.6226 | 2.8243e-05
[11 empty] | 0.5 | 0.0088033 | -4.7148e-05 | 0 | -0.00010283 | -0.019273 | 0.019274 | 0.050821 | 171.972 | 15.3552 | 0.0001118
[11 empty] | 0.75 | 0.01852 | -9.9036e-05 | 0 | -0.0001433 | -0.026776 | 0.026776 | 0.050566 | 171.351 | 15.0335 | 0.00023521
[11 empty] | 1 | 0.031396 | -0.00016793 | 0 | -0.00018375 | -0.034246 | 0.034247 | 0.050305 | 170.7268 | 14.6966 | 0.00039873
[11 empty] | 1.25 | 0.047415 | -0.00025378 | 0 | -0.00022424 | -0.041678 | 0.041679 | 0.050047 | 170.1096 | 14.3647 | 0.00060219
[11 empty] | 1.5 | 0.066563 | -0.00035656 | 0 | -0.0002648 | -0.049072 | 0.049073 | 0.049793 | 169.4998 | 14.037 | 0.00084536
[11 empty] | 1.75 | 0.088822 | -0.0004762 | 0 | -0.00030542 | -0.056428 | 0.056429 | 0.049542 | 168.8974 | 13.7132 | 0.0011281
[11 empty] | 2 | 0.11418 | -0.00061265 | 0 | -0.00034611 | -0.063748 | 0.063749 | 0.049294 | 168.3021 | 13.3934 | 0.0014501
[11 empty] | 2.25 | 0.14261 | -0.00076584 | 0 | -0.00038689 | -0.071031 | 0.071032 | 0.049048 | 167.7139 | 13.0775 | 0.0018112
[11 empty] | 2.5 | 0.17412 | -0.0009357 | 0 | -0.00042776 | -0.078278 | 0.078279 | 0.048806 | 167.1327 | 12.7655 | 0.0022113
[11 empty] | 2.75 | 0.20867 | -0.0011221 | 0 | -0.00046873 | -0.085489 | 0.08549 | 0.048567 | 166.5584 | 12.4572 | 0.0026501
[11 empty] | 3 | 0.24626 | -0.001325 | 0 | -0.00050981 | -0.092665 | 0.092666 | 0.04833 | 165.9909 | 12.1526 | 0.0031275
[11 empty] | 3.25 | 0.28686 | -0.0015443 | 0 | -0.00055101 | -0.099806 | 0.099807 | 0.048096 | 165.4301 | 11.8517 | 0.0036432
[11 empty] | 3.5 | 0.33048 | -0.0017799 | 0 | -0.00059233 | -0.10691 | 0.10691 | 0.047865 | 164.8759 | 11.5545 | 0.0041971
[11 empty] | 3.75 | 0.37708 | -0.0020316 | 0 | -0.00063379 | -0.11398 | 0.11399 | 0.047637 | 164.3283 | 11.2608 | 0.004789
[11 empty] | 4 | 0.42667 | -0.0022993 | 359.9889 | -0.00067538 | -0.12102 | 0.12103 | 0.047411 | 163.7871 | 10.9705 | 0.0054187
[11 empty] | 4.25 | 0.47921 | -0.0025829 | 359.9875 | -0.00071713 | -0.12803 | 0.12803 | 0.047188 | 163.2523 | 10.6838 | 0.0060861
[11 empty] | 4.5 | 0.53471 | -0.0028823 | 359.9861 | -0.00075903 | -0.135 | 0.135 | 0.046968 | 162.7238 | 10.4004 | 0.0067909
[11 empty] | 4.75 | 0.59314 | -0.0031972 | 359.9846 | -0.00080109 | -0.14194 | 0.14195 | 0.046751 | 162.2014 | 10.1204 | 0.0075329
[11 empty] | 5 | 0.65449 | -0.0035276 | 359.983 | -0.00084333 | -0.14885 | 0.14885 | 0.046535 | 161.6852 | 9.8437 | 0.0083121
[11 empty] | 5.25 | 0.71875 | -0.0038733 | 359.9813 | -0.00088574 | -0.15573 | 0.15573 | 0.046323 | 161.175 | 9.5703 | 0.0091283
[11 empty] | 5.5 | 0.7859 | -0.0042342 | 359.9796 | -0.00092834 | -0.16257 | 0.16258 | 0.046113 | 160.6707 | 9.3001 | 0.0099811
[11 empty] | 5.75 | 0.85594 | -0.0046099 | 359.9778 | -0.00097112 | -0.16939 | 0.16939 | 0.045905 | 160.1724 | 9.033 | 0.010871
[11 empty] | 6 | 0.92885 | -0.0050004 | 359.9759 | -0.0010141 | -0.17617 | 0.17618 | 0.0457 | 159.6798 | 8.769 | 0.011797
[11 empty] | 6.25 | 1.0046 | -0.0054056 | 359.9739 | -0.0010573 | -0.18293 | 0.18293 | 0.045497 | 159.193 | 8.5081 | 0.012759
[11 empty] | 6.5 | 1.0832 | -0.005825 | 359.9719 | -0.0011007 | -0.18965 | 0.18965 | 0.045297 | 158.7118 | 8.2502 | 0.013757
[11 empty] | 6.75 | 1.1647 | -0.0062587 | 359.9698 | -0.0011443 | -0.19634 | 0.19635 | 0.045098 | 158.2363 | 7.9954 | 0.014791
[11 empty] | 7 | 1.2489 | -0.0067064 | 359.9676 | -0.0011882 | -0.20301 | 0.20301 | 0.044902 | 157.7662 | 7.7434 | 0.015861
[11 empty] | 7.25 | 1.336 | -0.0071678 | 359.9654 | -0.0012322 | -0.20965 | 0.20965 | 0.044709 | 157.3015 | 7.4944 | 0.016967
[11 empty] | 7.5 | 1.4258 | -0.0076428 | 359.9631 | -0.0012765 | -0.21625 | 0.21626 | 0.044517 | 156.8423 | 7.2482 | 0.018108
[11 empty] | 7.75 | 1.5185 | -0.0081312 | 359.9607 | -0.0013211 | -0.22283 | 0.22284 | 0.044328 | 156.3884 | 7.0048 | 0.019285
[11 empty] | 8 | 1.6139 | -0.0086326 | 359.9583 | -0.0013659 | -0.22939 | 0.22939 | 0.044141 | 155.9397 | 6.7642 | 0.020497
[11 empty] | 8.25 | 1.712 | -0.009147 | 359.9558 | -0.001411 | -0.23591 | 0.23591 | 0.043956 | 155.4962 | 6.5264 | 0.021743
[11 empty] | 8.5 | 1.813 | -0.009674 | 359.9532 | -0.0014563 | -0.24241 | 0.24241 | 0.043774 | 155.0578 | 6.2912 | 0.023025
[11 empty] | 8.75 | 1.9166 | -0.010213 | 359.9506 | -0.0015019 | -0.24888 | 0.24888 | 0.043593 | 154.6244 | 6.0588 | 0.024341
[11 empty] | 9 | 2.023 | -0.010765 | 359.9478 | -0.0015477 | -0.25532 | 0.25532 | 0.043415 | 154.1961 | 5.8289 | 0.025692
[11 empty] | 9.25 | 2.1321 | -0.011328 | 359.9451 | -0.0015938 | -0.26174 | 0.26174 | 0.043238 | 153.7727 | 5.6017 | 0.027078
[11 empty] | 9.5 | 2.2439 | -0.011904 | 359.9422 | -0.0016403 | -0.26813 | 0.26813 | 0.043063 | 153.3542 | 5.3769 | 0.028497
[11 empty] | 9.75 | 2.3583 | -0.01249 | 359.9393 | -0.001687 | -0.27449 | 0.2745 | 0.042891 | 152.9404 | 5.1548 | 0.029951
[11 empty] | 10 | 2.4755 | -0.013088 | 359.9363 | -0.001734 | -0.28083 | 0.28084 | 0.04272 | 152.5315 | 4.9351 | 0.031439
[11 empty] | 10.25 | 2.5953 | -0.013696 | 359.9333 | -0.0017813 | -0.28715 | 0.28715 | 0.042552 | 152.1272 | 4.7178 | 0.032961
[11 empty] | 10.5 | 2.7178 | -0.014315 | 359.9302 | -0.0018289 | -0.29344 | 0.29345 | 0.042385 | 151.7276 | 4.503 | 0.034517
[11 empty] | 10.75 | 2.843 | -0.014945 | 359.9271 | -0.0018768 | -0.2997 | 0.29971 | 0.04222 | 151.3326 | 4.2906 | 0.036106
[11 empty] | 11 | 2.9708 | -0.015584 | 359.9238 | -0.001925 | -0.30595 | 0.30595 | 0.042057 | 150.9422 | 4.0806 | 0.037729
[11 empty] | 11.25 | 3.1012 | -0.016233 | 359.9206 | -0.0019736 | -0.31216 | 0.31217 | 0.041896 | 150.5562 | 3.8728 | 0.039385
[11 empty] | 11.5 | 3.2342 | -0.016892 | 359.9172 | -0.0020224 | -0.31836 | 0.31836 | 0.041737 | 150.1747 | 3.6674 | 0.041075
[11 empty] | 11.75 | 3.3698 | -0.017559 | 359.9138 | -0.0020716 | -0.32453 | 0.32453 | 0.04158 | 149.7975 | 3.4642 | 0.042797
[11 empty] | 12 | 3.5081 | -0.018236 | 359.9103 | -0.0021212 | -0.33067 | 0.33068 | 0.041424 | 149.4247 | 3.2633 | 0.044553
[11 empty] | 12.25 | 3.6489 | -0.018921 | 359.9068 | -0.0021711 | -0.3368 | 0.33681 | 0.04127 | 149.0562 | 3.0646 | 0.046341
[11 empty] | 12.5 | 3.7923 | -0.019614 | 359.9032 | -0.0022213 | -0.3429 | 0.34291 | 0.041118 | 148.6919 | 2.8681 | 0.048163
[11 empty] | 12.75 | 3.9383 | -0.020316 | 359.8995 | -0.0022719 | -0.34898 | 0.34899 | 0.040968 | 148.3318 | 2.6737 | 0.050017
[11 empty] | 13 | 4.0868 | -0.021025 | 359.8958 | -0.0023228 | -0.35504 | 0.35504 | 0.040819 | 147.9759 | 2.4815 | 0.051903
[11 empty] | 13.25 | 4.2379 | -0.021741 | 359.892 | -0.0023741 | -0.36107 | 0.36108 | 0.040672 | 147.624 | 2.2913 | 0.053822
[11 empty] | 13.5 | 4.3915 | -0.022464 | 359.8882 | -0.0024258 | -0.36708 | 0.36709 | 0.040526 | 147.2762 | 2.1033 | 0.055773
[11 empty] | 13.75 | 4.5477 | -0.023194 | 359.8843 | -0.0024778 | -0.37308 | 0.37308 | 0.040383 | 146.9324 | 1.9173 | 0.057756
[11 empty] | 14 | 4.7063 | -0.02393 | 359.8804 | -0.0025302 | -0.37905 | 0.37905 | 0.040241 | 146.5926 | 1.7333 | 0.059771
[11 empty] | 14.25 | 4.8675 | -0.024672 | 359.8763 | -0.0025829 | -0.385 | 0.385 | 0.0401 | 146.2567 | 1.5514 | 0.061819
[11 empty] | 14.5 | 5.0312 | -0.02542 | 359.8723 | -0.0026361 | -0.39092 | 0.39093 | 0.039961 | 145.9247 | 1.3715 | 0.063898
[11 empty] | 14.75 | 5.1974 | -0.026173 | 359.8682 | -0.0026896 | -0.39683 | 0.39684 | 0.039824 | 145.5966 | 1.1936 | 0.066008
[11 empty] | 15 | 5.3661 | -0.026931 | 359.864 | -0.0027435 | -0.40272 | 0.40273 | 0.039688 | 145.2722 | 1.0176 | 0.068151
[11 empty] | 15.25 | 5.5373 | -0.027694 | 359.8597 | -0.0027979 | -0.40859 | 0.4086 | 0.039554 | 144.9516 | 0.84375 | 0.070325
[11 empty] | 15.5 | 5.7109 | -0.028461 | 359.8554 | -0.0028526 | -0.41444 | 0.41445 | 0.039421 | 144.6347 | 0.67196 | 0.07253
[11 empty] | 15.75 | 5.887 | -0.029232 | 359.8511 | -0.0029077 | -0.42027 | 0.42028 | 0.03929 | 144.3215 | 0.50248 | 0.074767
[11 empty] | 16 | 6.0656 | -0.030006 | 359.8467 | -0.0029632 | -0.42608 | 0.42609 | 0.03916 | 144.012 | 0.33596 | 0.077034
[11 empty] | 16.25 | 6.2466 | -0.030784 | 359.8423 | -0.0030191 | -0.43187 | 0.43188 | 0.039032 | 143.706 | 0.17558 | 0.079333
[11 empty] | 16.5 | 6.4301 | -0.031565 | 359.8377 | -0.0030755 | -0.43764 | 0.43765 | 0.038905 | 143.4036 | 0.067469 | 0.081663
[11 empty] | 16.75 | 6.6159 | -0.032348 | 359.8332 | -0.0031322 | -0.44339 | 0.4434 | 0.038779 | 143.1047 | 0.17966 | 0.084024
[11 empty] | 17 | 6.8042 | -0.033133 | 359.8286 | -0.0031894 | -0.44913 | 0.44914 | 0.038655 | 142.8094 | 0.3351 | 0.086415
[11 empty] | 17.25 | 6.995 | -0.033921 | 359.8239 | -0.003247 | -0.45484 | 0.45485 | 0.038533 | 142.5175 | 0.49287 | 0.088837
[11 empty] | 17.5 | 7.1881 | -0.034709 | 359.8192 | -0.003305 | -0.46054 | 0.46055 | 0.038412 | 142.229 | 0.65003 | 0.09129
[11 empty] | 17.75 | 7.3836 | -0.035499 | 359.8144 | -0.0033634 | -0.46622 | 0.46623 | 0.038292 | 141.9439 | 0.80596 | 0.093773
[11 empty] | 18 | 7.5816 | -0.03629 | 359.8095 | -0.0034223 | -0.47188 | 0.4719 | 0.038173 | 141.6622 | 0.96045 | 0.096287
[11 empty] | 18.25 | 7.7819 | -0.03708 | 359.8047 | -0.0034816 | -0.47753 | 0.47754 | 0.038056 | 141.3838 | 1.1134 | 0.098831
[11 empty] | 18.5 | 7.9845 | -0.037871 | 359.7997 | -0.0035414 | -0.48316 | 0.48317 | 0.03794 | 141.1087 | 1.2648 | 0.10141
[11 empty] | 18.75 | 8.1896 | -0.038661 | 359.7947 | -0.0036016 | -0.48877 | 0.48878 | 0.037826 | 140.8368 | 1.4147 | 0.10401
[11 empty] | 19 | 8.397 | -0.03945 | 359.7896 | -0.0036622 | -0.49436 | 0.49438 | 0.037713 | 140.5682 | 1.5631 | 0.10664
[11 empty] | 19.25 | 8.6068 | -0.040238 | 359.7845 | -0.0037233 | -0.49994 | 0.49995 | 0.037601 | 140.3028 | 1.7098 | 0.10931
[11 empty] | 19.5 | 8.8189 | -0.041025 | 359.7794 | -0.0037849 | -0.5055 | 0.50551 | 0.03749 | 140.0405 | 1.8551 | 0.112
[11 empty] | 19.75 | 9.0334 | -0.041809 | 359.7742 | -0.0038469 | -0.51104 | 0.51106 | 0.037381 | 139.7814 | 1.9988 | 0.11473
[11 empty] | 20 | 9.2502 | -0.042591 | 359.7689 | -0.0039094 | -0.51657 | 0.51659 | 0.037273 | 139.5254 | 2.1411 | 0.11748
[11 empty] | 20.25 | 9.4693 | -0.04337 | 359.7636 | -0.0039723 | -0.52209 | 0.5221 | 0.037166 | 139.2725 | 2.2818 | 0.12026
[11 empty] | 20.5 | 9.6908 | -0.044146 | 359.7582 | -0.0040357 | -0.52758 | 0.5276 | 0.037061 | 139.0226 | 2.4211 | 0.12307
[11 empty] | 20.75 | 9.9146 | -0.044918 | 359.7528 | -0.0040996 | -0.53306 | 0.53308 | 0.036956 | 138.7757 | 2.5589 | 0.12592
[11 empty] | 21 | 10.1407 | -0.045686 | 359.7473 | -0.0041639 | -0.53853 | 0.53855 | 0.036853 | 138.5318 | 2.6952 | 0.12879
[11 empty] | 21.25 | 10.3691 | -0.046449 | 359.7418 | -0.0042288 | -0.54398 | 0.544 | 0.036751 | 138.2909 | 2.8301 | 0.13169
[11 empty] | 21.5 | 10.5998 | -0.047208 | 359.7362 | -0.004294 | -0.54942 | 0.54943 | 0.03665 | 138.053 | 2.9636 | 0.13462
[11 empty] | 21.75 | 10.8327 | -0.047961 | 359.7306 | -0.0043598 | -0.55484 | 0.55485 | 0.036551 | 137.8179 | 3.0957 | 0.13758
[11 empty] | 22 | 11.068 | -0.048708 | 359.725 | -0.0044261 | -0.56024 | 0.56026 | 0.036452 | 137.5857 | 3.2265 | 0.14057
[11 empty] | 22.25 | 11.3055 | -0.04945 | 359.7192 | -0.0044928 | -0.56563 | 0.56565 | 0.036355 | 137.3564 | 3.3559 | 0.14358
[11 empty] | 22.5 | 11.5453 | -0.050185 | 359.7135 | -0.0045601 | -0.57101 | 0.57103 | 0.036259 | 137.13 | 3.4841 | 0.14663
[11 empty] | 22.75 | 11.7874 | -0.050913 | 359.7077 | -0.0046278 | -0.57638 | 0.57639 | 0.036164 | 136.9063 | 3.611 | 0.1497
[11 empty] | 23 | 12.0318 | -0.051633 | 359.7018 | -0.004696 | -0.58172 | 0.58174 | 0.03607 | 136.6854 | 3.7368 | 0.15281
[11 empty] | 23.25 | 12.2783 | -0.052346 | 359.6959 | -0.0047648 | -0.58706 | 0.58708 | 0.035977 | 136.4673 | 3.8614 | 0.15594
[11 empty] | 23.5 | 12.5272 | -0.05305 | 359.6899 | -0.004834 | -0.59238 | 0.5924 | 0.035885 | 136.252 | 3.985 | 0.1591
[11 empty] | 23.75 | 12.7783 | -0.053746 | 359.6839 | -0.0049037 | -0.59769 | 0.59771 | 0.035794 | 136.0393 | 4.1075 | 0.16229
[11 empty] | 24 | 13.0316 | -0.054432 | 359.6779 | -0.004974 | -0.60298 | 0.603 | 0.035704 | 135.8293 | 4.2289 | 0.1655
[11 empty] | 24.25 | 13.2872 | -0.055109 | 359.6718 | -0.0050447 | -0.60827 | 0.60829 | 0.035615 | 135.622 | 4.3494 | 0.16875
[11 empty] | 24.5 | 13.5449 | -0.055776 | 359.6656 | -0.0051159 | -0.61353 | 0.61355 | 0.035527 | 135.4174 | 4.469 | 0.17202
[11 empty] | 24.75 | 13.8049 | -0.056432 | 359.6594 | -0.0051877 | -0.61879 | 0.61881 | 0.03544 | 135.2154 | 4.5876 | 0.17532
[11 empty] | 25 | 14.0671 | -0.057078 | 359.6532 | -0.00526 | -0.62403 | 0.62405 | 0.035354 | 135.016 | 4.7054 | 0.17865
[11 empty] | 25.25 | 14.3316 | -0.057712 | 359.6469 | -0.0053328 | -0.62926 | 0.62928 | 0.035269 | 134.8192 | 4.8224 | 0.18201
[11 empty] | 25.5 | 14.5982 | -0.058335 | 359.6406 | -0.0054061 | -0.63448 | 0.6345 | 0.035185 | 134.6249 | 4.9385 | 0.1854
[11 empty] | 25.75 | 14.867 | -0.058945 | 359.6342 | -0.0054799 | -0.63968 | 0.63971 | 0.035102 | 134.4332 | 5.0539 | 0.18881
[11 empty] | 26 | 15.138 | -0.059543 | 359.6277 | -0.0055543 | -0.64488 | 0.6449 | 0.035019 | 134.244 | 5.1686 | 0.19226
[11 empty] | 26.25 | 15.4113 | -0.060127 | 359.6213 | -0.0056292 | -0.65006 | 0.65008 | 0.034938 | 134.0573 | 5.2825 | 0.19572
[11 empty] | 26.5 | 15.6867 | -0.060698 | 359.6147 | -0.0057046 | -0.65522 | 0.65525 | 0.034857 | 133.8731 | 5.3958 | 0.19922
[11 empty] | 26.75 | 15.9642 | -0.061255 | 359.6082 | -0.0057805 | -0.66038 | 0.66041 | 0.034777 | 133.6914 | 5.5085 | 0.20275
[11 empty] | 27 | 16.244 | -0.061797 | 359.6016 | -0.005857 | -0.66553 | 0.66555 | 0.034698 | 133.5121 | 5.6205 | 0.2063
[11 empty] | 27.25 | 16.5259 | -0.062324 | 359.5949 | -0.005934 | -0.67066 | 0.67069 | 0.03462 | 133.3353 | 5.732 | 0.20988
[11 empty] | 27.5 | 16.81 | -0.062836 | 359.5882 | -0.0060115 | -0.67578 | 0.67581 | 0.034542 | 133.1609 | 5.8429 | 0.21349
[11 empty] | 27.75 | 17.0962 | -0.063332 | 359.5815 | -0.0060896 | -0.68089 | 0.68092 | 0.034466 | 132.9888 | 5.9533 | 0.21712
[11 empty] | 28 | 17.3846 | -0.063811 | 359.5747 | -0.0061683 | -0.68599 | 0.68602 | 0.03439 | 132.8192 | 6.0632 | 0.22079
[11 empty] | 28.25 | 17.6751 | -0.064274 | 359.5678 | -0.0062474 | -0.69108 | 0.69111 | 0.034315 | 132.6519 | 6.1727 | 0.22448
[11 empty] | 28.5 | 17.9678 | -0.064719 | 359.5609 | -0.0063271 | -0.69615 | 0.69618 | 0.034241 | 132.4869 | 6.2817 | 0.22819
[11 empty] | 28.75 | 18.2626 | -0.065147 | 359.554 | -0.0064074 | -0.70122 | 0.70125 | 0.034167 | 132.3243 | 6.3903 | 0.23194
[11 empty] | 29 | 18.5596 | -0.065556 | 359.5471 | -0.0064882 | -0.70627 | 0.7063 | 0.034094 | 132.164 | 6.4985 | 0.23571
[11 empty] | 29.25 | 18.8587 | -0.065947 | 359.5401 | -0.0065696 | -0.71132 | 0.71135 | 0.034022 | 132.006 | 6.6064 | 0.23951
[11 empty] | 29.5 | 19.1599 | -0.066318 | 359.533 | -0.0066515 | -0.71635 | 0.71638 | 0.033951 | 131.8502 | 6.7139 | 0.24333
[11 empty] | 29.75 | 19.4632 | -0.06667 | 359.5259 | -0.0067339 | -0.72137 | 0.72141 | 0.03388 | 131.6968 | 6.8212 | 0.24719
[11 empty] | 30 | 19.7687 | -0.067001 | 359.5188 | -0.0068169 | -0.72639 | 0.72642 | 0.03381 | 131.5455 | 6.9282 | 0.25106
[11 empty] | 30.25 | 20.0763 | -0.067312 | 359.5116 | -0.0069005 | -0.73139 | 0.73142 | 0.033741 | 131.3966 | 7.0349 | 0.25497
[11 empty] | 30.5 | 20.386 | -0.067602 | 359.5043 | -0.0069846 | -0.73638 | 0.73641 | 0.033672 | 131.2498 | 7.1413 | 0.2589
[11 empty] | 30.75 | 20.6977 | -0.067869 | 359.4971 | -0.0070693 | -0.74136 | 0.7414 | 0.033604 | 131.1052 | 7.2476 | 0.26286
[11 empty] | 31 | 21.0116 | -0.068115 | 359.4897 | -0.0071546 | -0.74633 | 0.74637 | 0.033537 | 130.9629 | 7.3537 | 0.26685
[11 empty] | 31.25 | 21.3276 | -0.068338 | 359.4824 | -0.0072404 | -0.7513 | 0.75133 | 0.03347 | 130.8227 | 7.4596 | 0.27086
[11 empty] | 31.5 | 21.6457 | -0.068538 | 359.475 | -0.0073268 | -0.75625 | 0.75628 | 0.033404 | 130.6846 | 7.5654 | 0.2749
[11 empty] | 31.75 | 21.9658 | -0.068715 | 359.4676 | -0.0074137 | -0.76119 | 0.76123 | 0.033338 | 130.5487 | 7.6711 | 0.27897
[11 empty] | 32 | 22.2881 | -0.068867 | 359.4601 | -0.0075012 | -0.76612 | 0.76616 | 0.033273 | 130.415 | 7.7766 | 0.28306
[11 empty] | 32.25 | 22.6124 | -0.068995 | 359.4526 | -0.0075893 | -0.77105 | 0.77108 | 0.033209 | 130.2833 | 7.8822 | 0.28718
[11 empty] | 32.5 | 22.9388 | -0.069097 | 359.445 | -0.007678 | -0.77596 | 0.776 | 0.033145 | 130.1538 | 7.9876 | 0.29132
[11 empty] | 32.75 | 23.2673 | -0.069174 | 359.4374 | -0.0077672 | -0.78086 | 0.7809 | 0.033082 | 130.0264 | 8.093 | 0.2955
[11 empty] | 33 | 23.5978 | -0.069225 | 359.4297 | -0.007857 | -0.78576 | 0.7858 | 0.03302 | 129.901 | 8.1984 | 0.29969
[11 empty] | 33.25 | 23.9304 | -0.069249 | 359.422 | -0.0079474 | -0.79064 | 0.79068 | 0.032958 | 129.7778 | 8.3039 | 0.30392
[11 empty] | 33.5 | 24.265 | -0.069245 | 359.4143 | -0.0080383 | -0.79552 | 0.79556 | 0.032896 | 129.6566 | 8.4093 | 0.30817
[11 empty] | 33.75 | 24.6018 | -0.069215 | 359.4065 | -0.0081299 | -0.80039 | 0.80043 | 0.032835 | 129.5374 | 8.5149 | 0.31244
[11 empty] | 34 | 24.9405 | -0.069155 | 359.3987 | -0.008222 | -0.80524 | 0.80529 | 0.032775 | 129.4202 | 8.6206 | 0.31675
[11 empty] | 34.25 | 25.2813 | -0.069068 | 359.3908 | -0.0083147 | -0.81009 | 0.81014 | 0.032715 | 129.3051 | 8.7264 | 0.32107
[11 empty] | 34.5 | 25.6242 | -0.06895 | 359.3829 | -0.008408 | -0.81493 | 0.81498 | 0.032655 | 129.192 | 8.8325 | 0.32543
[11 empty] | 34.75 | 25.9691 | -0.068803 | 359.375 | -0.0085018 | -0.81977 | 0.81981 | 0.032596 | 129.0809 | 8.9387 | 0.32981
[11 empty] | 35 | 26.3161 | -0.068626 | 359.367 | -0.0085963 | -0.82459 | 0.82463 | 0.032538 | 128.9717 | 9.0453 | 0.33422
[11 empty] | 35.25 | 26.665 | -0.068418 | 359.359 | -0.0086913 | -0.8294 | 0.82945 | 0.03248 | 128.8646 | 9.1521 | 0.33865
[11 empty] | 35.5 | 27.016 | -0.068179 | 359.3509 | -0.0087869 | -0.83421 | 0.83425 | 0.032422 | 128.7594 | 9.2592 | 0.34311
[11 empty] | 35.75 | 27.3691 | -0.067907 | 359.3428 | -0.0088831 | -0.83901 | 0.83905 | 0.032365 | 128.6562 | 9.3667 | 0.34759
[11 empty] | 36 | 27.7241 | -0.067603 | 359.3347 | -0.0089799 | -0.84379 | 0.84384 | 0.032309 | 128.5549 | 9.4745 | 0.3521
[11 empty] | 36.25 | 28.0812 | -0.067267 | 359.3264 | -0.0090773 | -0.84858 | 0.84862 | 0.032252 | 128.4555 | 9.5828 | 0.35663
[11 empty] | 36.5 | 28.4403 | -0.066896 | 359.3182 | -0.0091753 | -0.85335 | 0.8534 | 0.032196 | 128.3581 | 9.6914 | 0.36119
[11 empty] | 36.75 | 28.8014 | -0.066492 | 359.31 | -0.0092739 | -0.85811 | 0.85816 | 0.032141 | 128.2625 | 9.8005 | 0.36578
[11 empty] | 37 | 29.1645 | -0.066053 | 359.3017 | -0.0093731 | -0.86287 | 0.86292 | 0.032086 | 128.1689 | 9.9101 | 0.37039
[11 empty] | 37.25 | 29.5296 | -0.065579 | 359.2933 | -0.0094728 | -0.86761 | 0.86767 | 0.032031 | 128.0772 | 10.0201 | 0.37503
[11 empty] | 37.5 | 29.8967 | -0.06507 | 359.2849 | -0.0095732 | -0.87235 | 0.87241 | 0.031977 | 127.9873 | 10.1307 | 0.37969
[11 empty] | 37.75 | 30.2658 | -0.064524 | 359.2765 | -0.0096742 | -0.87708 | 0.87714 | 0.031923 | 127.8993 | 10.2418 | 0.38438
[11 empty] | 38 | 30.6369 | -0.063941 | 359.268 | -0.0097757 | -0.88181 | 0.88186 | 0.031869 | 127.8132 | 10.3534 | 0.38909
[11 empty] | 38.25 | 31.01 | -0.063321 | 359.2596 | -0.0098779 | -0.88652 | 0.88658 | 0.031816 | 127.7289 | 10.4657 | 0.39383
[11 empty] | 38.5 | 31.3851 | -0.062664 | 359.251 | -0.0099806 | -0.89123 | 0.89129 | 0.031763 | 127.6465 | 10.5785 | 0.39859
[11 empty] | 38.75 | 31.7622 | -0.061968 | 359.2424 | -0.010084 | -0.89593 | 0.89599 | 0.03171 | 127.5659 | 10.6919 | 0.40338
[11 empty] | 39 | 32.1412 | -0.061233 | 359.2338 | -0.010188 | -0.90062 | 0.90068 | 0.031658 | 127.4871 | 10.8059 | 0.4082
[11 empty] | 39.25 | 32.5222 | -0.060458 | 359.2251 | -0.010293 | -0.90531 | 0.90537 | 0.031606 | 127.4102 | 10.9206 | 0.41303
[11 empty] | 39.5 | 32.9053 | -0.059644 | 359.2164 | -0.010398 | -0.90998 | 0.91004 | 0.031555 | 127.335 | 11.036 | 0.4179
[11 empty] | 39.75 | 33.2902 | -0.058788 | 359.2077 | -0.010503 | -0.91465 | 0.91471 | 0.031503 | 127.2616 | 11.152 | 0.42279
[11 empty] | 40 | 33.6772 | -0.057892 | 359.1989 | -0.01061 | -0.91931 | 0.91937 | 0.031452 | 127.1901 | 11.2688 | 0.4277
[11 empty] | 40.25 | 34.0661 | -0.056954 | 359.1901 | -0.010717 | -0.92397 | 0.92403 | 0.031401 | 127.1203 | 11.3862 | 0.43264
[11 empty] | 40.5 | 34.457 | -0.055974 | 359.1812 | -0.010824 | -0.92861 | 0.92868 | 0.031351 | 127.0522 | 11.5043 | 0.43761
[11 empty] | 40.75 | 34.8498 | -0.05495 | 359.1723 | -0.010933 | -0.93325 | 0.93332 | 0.031301 | 126.986 | 11.6232 | 0.44259
[11 empty] | 41 | 35.2446 | -0.053884 | 359.1634 | -0.011041 | -0.93788 | 0.93795 | 0.031251 | 126.9215 | 11.7429 | 0.44761
[11 empty] | 41.25 | 35.6414 | -0.052773 | 359.1544 | -0.011151 | -0.94251 | 0.94257 | 0.031201 | 126.8587 | 11.8633 | 0.45265
[11 empty] | 41.5 | 36.04 | -0.051617 | 359.1454 | -0.011261 | -0.94712 | 0.94719 | 0.031152 | 126.7977 | 11.9844 | 0.45771
[11 empty] | 41.75 | 36.4407 | -0.050417 | 359.1364 | -0.011372 | -0.95173 | 0.9518 | 0.031103 | 126.7383 | 12.1064 | 0.4628
[11 empty] | 42 | 36.8433 | -0.049171 | 359.1273 | -0.011483 | -0.95634 | 0.9564 | 0.031054 | 126.6808 | 12.2291 | 0.46791
[11 empty] | 42.25 | 37.2478 | -0.047878 | 359.1182 | -0.011595 | -0.96093 | 0.961 | 0.031005 | 126.6249 | 12.3527 | 0.47305
[11 empty] | 42.5 | 37.6542 | -0.046538 | 359.109 | -0.011707 | -0.96552 | 0.96559 | 0.030957 | 126.5707 | 12.4771 | 0.47821
[11 empty] | 42.75 | 38.0626 | -0.045151 | 359.0998 | -0.01182 | -0.9701 | 0.97017 | 0.030909 | 126.5182 | 12.6023 | 0.4834
[11 empty] | 43 | 38.473 | -0.043716 | 359.0906 | -0.011934 | -0.97467 | 0.97474 | 0.030861 | 126.4674 | 12.7284 | 0.48861
[11 empty] | 43.25 | 38.8852 | -0.042232 | 359.0813 | -0.012048 | -0.97924 | 0.97931 | 0.030813 | 126.4183 | 12.8553 | 0.49384
[11 empty] | 43.5 | 39.2994 | -0.040699 | 359.072 | -0.012163 | -0.9838 | 0.98387 | 0.030765 | 126.3708 | 12.9831 | 0.4991
[11 empty] | 43.75 | 39.7155 | -0.039116 | 359.0626 | -0.012279 | -0.98835 | 0.98842 | 0.030718 | 126.325 | 13.1118 | 0.50439
[11 empty] | 44 | 40.1335 | -0.037483 | 359.0532 | -0.012395 | -0.99289 | 0.99297 | 0.030671 | 126.2809 | 13.2414 | 0.5097
[11 empty] | 44.25 | 40.5535 | -0.035798 | 359.0438 | -0.012512 | -0.99743 | 0.99751 | 0.030624 | 126.2384 | 13.3719 | 0.51503
[11 empty] | 44.5 | 40.9753 | -0.034062 | 359.0343 | -0.012629 | -1.002 | 1.002 | 0.030577 | 126.1974 | 13.5034 | 0.52039
[11 empty] | 44.75 | 41.3991 | -0.032274 | 359.0248 | -0.012747 | -1.0065 | 1.0066 | 0.030531 | 126.1581 | 13.6357 | 0.52577
[11 empty] | 45 | 41.8248 | -0.030433 | 359.0153 | -0.012866 | -1.011 | 1.0111 | 0.030484 | 126.1204 | 13.7691 | 0.53118
[11 empty] | 45.25 | 42.2524 | -0.028538 | 359.0057 | -0.012985 | -1.0155 | 1.0156 | 0.030438 | 126.0842 | 13.9034 | 0.53661
[11 empty] | 45.5 | 42.6818 | -0.02659 | 358.9961 | -0.013105 | -1.02 | 1.0201 | 0.030392 | 126.0495 | 14.0386 | 0.54206
[11 empty] | 45.75 | 43.1132 | -0.024586 | 358.9864 | -0.013226 | -1.0245 | 1.0246 | 0.030346 | 126.0163 | 14.1749 | 0.54754
[11 empty] | 46 | 43.5465 | -0.022528 | 358.9767 | -0.013347 | -1.029 | 1.0291 | 0.030301 | 125.9847 | 14.3121 | 0.55304
[11 empty] | 46.25 | 43.9817 | -0.020413 | 358.967 | -0.013469 | -1.0335 | 1.0336 | 0.030255 | 125.9545 | 14.4504 | 0.55857
[11 empty] | 46.5 | 44.4187 | -0.018242 | 358.9572 | -0.013591 | -1.038 | 1.0381 | 0.030209 | 125.9249 | 14.5897 | 0.56412
[11 empty] | 46.75 | 44.8577 | -0.016014 | 358.9474 | -0.013714 | -1.0424 | 1.0425 | 0.030163 | 125.8939 | 14.73 | 0.56969
[11 empty] | 47 | 45.2985 | -0.013728 | 358.9376 | -0.013838 | -1.0469 | 1.047 | 0.030116 | 125.8616 | 14.8713 | 0.57529
[11 empty] | 47.25 | 45.7412 | -0.011384 | 358.9277 | -0.013963 | -1.0514 | 1.0514 | 0.030068 | 125.8278 | 15.0137 | 0.58091
[11 empty] | 47.5 | 46.1858 | -0.0089812 | 358.9178 | -0.014088 | -1.0558 | 1.0559 | 0.03002 | 125.7927 | 15.1572 | 0.58656
[11 empty] | 47.75 | 46.6323 | -0.0065189 | 358.9078 | -0.014214 | -1.0602 | 1.0603 | 0.02997 | 125.7563 | 15.3019 | 0.59223
[11 empty] | 48 | 47.0806 | -0.0039965 | 358.8978 | -0.01434 | -1.0647 | 1.0648 | 0.029921 | 125.7186 | 15.4478 | 0.59793
[11 empty] | 48.25 | 47.5308 | -0.0014135 | 358.8878 | -0.014468 | -1.0691 | 1.0692 | 0.02987 | 125.6794 | 15.595 | 0.60364
[11 empty] | 48.5 | 47.9829 | 0.0012308 | 358.8777 | -0.014596 | -1.0735 | 1.0736 | 0.029819 | 125.6389 | 15.7434 | 0.60938
[11 empty] | 48.75 | 48.4368 | 0.0039369 | 358.8676 | -0.014724 | -1.0779 | 1.078 | 0.029767 | 125.597 | 15.8931 | 0.61515
[11 empty] | 49 | 48.8926 | 0.0067054 | 358.8574 | -0.014854 | -1.0823 | 1.0824 | 0.029714 | 125.5537 | 16.044 | 0.62094
[11 empty] | 49.25 | 49.3503 | 0.0095368 | 358.8472 | -0.014984 | -1.0867 | 1.0868 | 0.029661 | 125.5091 | 16.1961 | 0.62675
[11 empty] | 49.5 | 49.8098 | 0.012432 | 358.837 | -0.015115 | -1.0911 | 1.0912 | 0.029607 | 125.4631 | 16.3494 | 0.63259
[11 empty] | 49.75 | 50.2712 | 0.015391 | 358.8268 | -0.015246 | -1.0955 | 1.0956 | 0.029552 | 125.4158 | 16.5039 | 0.63845
[11 empty] | 50 | 50.7344 | 0.018415 | 358.8164 | -0.015379 | -1.0999 | 1.1 | 0.029497 | 125.3671 | 16.6596 | 0.64433
[11 empty] | 50.25 | 51.1994 | 0.021505 | 358.8061 | -0.015512 | -1.1042 | 1.1043 | 0.029441 | 125.317 | 16.8165 | 0.65023
[11 empty] | 50.5 | 51.6663 | 0.02466 | 358.7957 | -0.015645 | -1.1086 | 1.1087 | 0.029384 | 125.2657 | 16.9746 | 0.65616
[11 empty] | 50.75 | 52.135 | 0.027882 | 358.7853 | -0.01578 | -1.1129 | 1.113 | 0.029327 | 125.213 | 17.1339 | 0.66212
[11 empty] | 51 | 52.6056 | 0.031171 | 358.7749 | -0.015915 | -1.1173 | 1.1174 | 0.029269 | 125.159 | 17.2943 | 0.66809
[11 empty] | 51.25 | 53.078 | 0.034528 | 358.7644 | -0.016051 | -1.1216 | 1.1217 | 0.02921 | 125.1037 | 17.4559 | 0.67409
[11 empty] | 51.5 | 53.5522 | 0.037953 | 358.7539 | -0.016187 | -1.1259 | 1.126 | 0.02915 | 125.0471 | 17.6187 | 0.68011
[11 empty] | 51.75 | 54.0282 | 0.041447 | 358.7433 | -0.016324 | -1.1302 | 1.1303 | 0.02909 | 124.9892 | 17.7826 | 0.68616
[11 empty] | 52 | 54.5061 | 0.045011 | 358.7327 | -0.016462 | -1.1345 | 1.1347 | 0.02903 | 124.9301 | 17.9476 | 0.69223
[11 empty] | 52.25 | 54.9857 | 0.048644 | 358.7221 | -0.016601 | -1.1388 | 1.1389 | 0.028968 | 124.8697 | 18.1138 | 0.69832
[11 empty] | 52.5 | 55.4672 | 0.052349 | 358.7114 | -0.016741 | -1.1431 | 1.1432 | 0.028906 | 124.808 | 18.2811 | 0.70444
[11 empty] | 52.75 | 55.9505 | 0.056124 | 358.7007 | -0.016881 | -1.1474 | 1.1475 | 0.028843 | 124.7451 | 18.4496 | 0.71057
[11 empty] | 53 | 56.4355 | 0.059972 | 358.69 | -0.017022 | -1.1516 | 1.1518 | 0.02878 | 124.681 | 18.6191 | 0.71673
[11 empty] | 53.25 | 56.9224 | 0.063892 | 358.6792 | -0.017163 | -1.1559 | 1.156 | 0.028716 | 124.6157 | 18.7898 | 0.72292
[11 empty] | 53.5 | 57.4111 | 0.067885 | 358.6684 | -0.017306 | -1.1602 | 1.1603 | 0.028652 | 124.5491 | 18.9615 | 0.72912
[11 empty] | 53.75 | 57.9016 | 0.071952 | 358.6575 | -0.017449 | -1.1644 | 1.1645 | 0.028586 | 124.4813 | 19.1343 | 0.73535
[11 empty] | 54 | 58.3938 | 0.076093 | 358.6466 | -0.017593 | -1.1686 | 1.1687 | 0.028521 | 124.4124 | 19.3083 | 0.7416
[11 empty] | 54.25 | 58.8878 | 0.080309 | 358.6357 | -0.017737 | -1.1728 | 1.173 | 0.028454 | 124.3422 | 19.4832 | 0.74788
[11 empty] | 54.5 | 59.3836 | 0.0846 | 358.6247 | -0.017882 | -1.177 | 1.1772 | 0.028387 | 124.2709 | 19.6593 | 0.75417
[11 empty] | 54.75 | 59.8812 | 0.088967 | 358.6137 | -0.018028 | -1.1812 | 1.1814 | 0.02832 | 124.1985 | 19.8364 | 0.76049
[11 empty] | 55 | 60.3806 | 0.093411 | 358.6027 | -0.018175 | -1.1854 | 1.1856 | 0.028251 | 124.1248 | 20.0145 | 0.76684
[11 empty] | 55.25 | 60.8817 | 0.097932 | 358.5916 | -0.018323 | -1.1896 | 1.1897 | 0.028183 | 124.0501 | 20.1937 | 0.7732
[11 empty] | 55.5 | 61.3845 | 0.10253 | 358.5805 | -0.018471 | -1.1938 | 1.1939 | 0.028113 | 123.9742 | 20.374 | 0.77959
[11 empty] | 55.75 | 61.8892 | 0.10721 | 358.5693 | -0.01862 | -1.1979 | 1.1981 | 0.028043 | 123.8972 | 20.5552 | 0.786
[11 empty] | 56 | 62.3956 | 0.11196 | 358.5582 | -0.01877 | -1.2021 | 1.2022 | 0.027973 | 123.8192 | 20.7375 | 0.79243
[11 empty] | 56.25 | 62.9037 | 0.1168 | 358.5469 | -0.01892 | -1.2062 | 1.2064 | 0.027902 | 123.74 | 20.9207 | 0.79888
[11 empty] | 56.5 | 63.4136 | 0.12171 | 358.5357 | -0.019072 | -1.2103 | 1.2105 | 0.02783 | 123.6597 | 21.105 | 0.80536
[11 empty] | 56.75 | 63.9252 | 0.12671 | 358.5244 | -0.019224 | -1.2144 | 1.2146 | 0.027758 | 123.5784 | 21.2902 | 0.81185
[11 empty] | 57 | 64.4385 | 0.13179 | 358.5131 | -0.019376 | -1.2185 | 1.2187 | 0.027685 | 123.496 | 21.4764 | 0.81837
[11 empty] | 57.25 | 64.9536 | 0.13695 | 358.5017 | -0.01953 | -1.2226 | 1.2228 | 0.027612 | 123.4126 | 21.6636 | 0.82491
[11 empty] | 57.5 | 65.4704 | 0.14219 | 358.4903 | -0.019684 | -1.2267 | 1.2269 | 0.027538 | 123.3281 | 21.8518 | 0.83148
[11 empty] | 57.75 | 65.9889 | 0.14751 | 358.4789 | -0.019839 | -1.2308 | 1.231 | 0.027463 | 123.2427 | 22.0409 | 0.83806
[11 empty] | 58 | 66.5091 | 0.15292 | 358.4674 | -0.019995 | -1.2349 | 1.235 | 0.027388 | 123.1562 | 22.2309 | 0.84467
[11 empty] | 58.25 | 67.0311 | 0.15841 | 358.4559 | -0.020151 | -1.2389 | 1.2391 | 0.027313 | 123.0687 | 22.4219 | 0.8513
[11 empty] | 58.5 | 67.5547 | 0.16399 | 358.4443 | -0.020309 | -1.2429 | 1.2431 | 0.027237 | 122.9802 | 22.6138 | 0.85795
[11 empty] | 58.75 | 68.0801 | 0.16965 | 358.4327 | -0.020467 | -1.247 | 1.2471 | 0.027161 | 122.8908 | 22.8067 | 0.86462
[11 empty] | 59 | 68.6071 | 0.1754 | 358.4211 | -0.020625 | -1.251 | 1.2511 | 0.027084 | 122.8004 | 23.0004 | 0.87132
[11 empty] | 59.25 | 69.1359 | 0.18123 | 358.4095 | -0.020785 | -1.255 | 1.2552 | 0.027006 | 122.709 | 23.195 | 0.87803
[11 empty] | 59.5 | 69.6663 | 0.18715 | 358.3978 | -0.020945 | -1.259 | 1.2591 | 0.026928 | 122.6167 | 23.3905 | 0.88477
[11 empty] | 59.75 | 70.1984 | 0.19316 | 358.386 | -0.021106 | -1.2629 | 1.2631 | 0.02685 | 122.5235 | 23.5869 | 0.89152
[11 empty] | 60 | 70.7322 | 0.19926 | 358.3743 | -0.021268 | -1.2669 | 1.2671 | 0.026771 | 122.4294 | 23.7842 | 0.8983
[11 empty] | 60.25 | 71.2676 | 0.20544 | 358.3625 | -0.021431 | -1.2709 | 1.2711 | 0.026691 | 122.3343 | 23.9823 | 0.9051
[11 empty] | 60.5 | 71.8048 | 0.21172 | 358.3506 | -0.021594 | -1.2748 | 1.275 | 0.026611 | 122.2384 | 24.1813 | 0.91193
[11 empty] | 60.75 | 72.3435 | 0.21808 | 358.3388 | -0.021758 | -1.2788 | 1.2789 | 0.026531 | 122.1416 | 24.3811 | 0.91877
[11 empty] | 61 | 72.884 | 0.22454 | 358.3268 | -0.021923 | -1.2827 | 1.2829 | 0.02645 | 122.044 | 24.5817 | 0.92563
[11 empty] | 61.25 | 73.4261 | 0.23108 | 358.3149 | -0.022089 | -1.2866 | 1.2868 | 0.026369 | 121.9454 | 24.7832 | 0.93252
[11 empty] | 61.5 | 73.9698 | 0.23772 | 358.3029 | -0.022255 | -1.2905 | 1.2907 | 0.026287 | 121.8461 | 24.9855 | 0.93942
[11 empty] | 61.75 | 74.5152 | 0.24445 | 358.2909 | -0.022422 | -1.2944 | 1.2946 | 0.026205 | 121.7459 | 25.1886 | 0.94635
[11 empty] | 62 | 75.0622 | 0.25127 | 358.2789 | -0.02259 | -1.2982 | 1.2984 | 0.026123 | 121.6449 | 25.3924 | 0.9533
[11 empty] | 62.25 | 75.6108 | 0.25818 | 358.2668 | -0.022759 | -1.3021 | 1.3023 | 0.02604 | 121.5431 | 25.5971 | 0.96027
[11 empty] | 62.5 | 76.1611 | 0.26519 | 358.2547 | -0.022928 | -1.3059 | 1.3061 | 0.025956 | 121.4405 | 25.8025 | 0.96725
[11 empty] | 62.75 | 76.713 | 0.27229 | 358.2425 | -0.023098 | -1.3098 | 1.31 | 0.025872 | 121.3372 | 26.0087 | 0.97426
[11 empty] | 63 | 77.2665 | 0.27949 | 358.2303 | -0.023269 | -1.3136 | 1.3138 | 0.025788 | 121.233 | 26.2157 | 0.98129
[11 empty] | 63.25 | 77.8216 | 0.28678 | 358.2181 | -0.023441 | -1.3174 | 1.3176 | 0.025703 | 121.1282 | 26.4234 | 0.98834
[11 empty] | 63.5 | 78.3783 | 0.29417 | 358.2058 | -0.023614 | -1.3212 | 1.3214 | 0.025618 | 121.0225 | 26.6318 | 0.99541
[11 empty] | 63.75 | 78.9367 | 0.30165 | 358.1935 | -0.023787 | -1.325 | 1.3252 | 0.025533 | 120.9162 | 26.841 | 1.0025
[11 empty] | 64 | 79.4966 | 0.30923 | 358.1812 | -0.023961 | -1.3288 | 1.329 | 0.025447 | 120.8091 | 27.0508 | 1.0096
[11 empty] | 64.25 | 80.0581 | 0.31691 | 358.1688 | -0.024136 | -1.3325 | 1.3327 | 0.025361 | 120.7014 | 27.2614 | 1.0167
[11 empty] | 64.5 | 80.6212 | 0.32469 | 358.1564 | -0.024311 | -1.3363 | 1.3365 | 0.025274 | 120.5929 | 27.4727 | 1.0239
[11 empty] | 64.75 | 81.1858 | 0.33256 | 358.144 | -0.024488 | -1.34 | 1.3402 | 0.025187 | 120.4838 | 27.6847 | 1.0311
[11 empty] | 65 | 81.7521 | 0.34053 | 358.1315 | -0.024665 | -1.3437 | 1.3439 | 0.0251 | 120.374 | 27.8973 | 1.0383
[11 empty] | 65.25 | 82.3199 | 0.34861 | 358.119 | -0.024843 | -1.3474 | 1.3477 | 0.025012 | 120.2636 | 28.1106 | 1.0455
[11 empty] | 65.5 | 82.8893 | 0.35678 | 358.1064 | -0.025021 | -1.3511 | 1.3513 | 0.024924 | 120.1525 | 28.3246 | 1.0527
[11 empty] | 65.75 | 83.4602 | 0.36505 | 358.0939 | -0.025201 | -1.3548 | 1.355 | 0.024836 | 120.0408 | 28.5392 | 1.06
[11 empty] | 66 | 84.0327 | 0.37343 | 358.0812 | -0.025381 | -1.3585 | 1.3587 | 0.024747 | 119.9284 | 28.7544 | 1.0672
[11 empty] | 66.25 | 84.6067 | 0.3819 | 358.0686 | -0.025562 | -1.3621 | 1.3624 | 0.024658 | 119.8155 | 28.9703 | 1.0745
[11 empty] | 66.5 | 85.1822 | 0.39048 | 358.0559 | -0.025744 | -1.3658 | 1.366 | 0.024569 | 119.702 | 29.1868 | 1.0818
[11 empty] | 66.75 | 85.7593 | 0.39916 | 358.0432 | -0.025926 | -1.3694 | 1.3696 | 0.024479 | 119.5879 | 29.4039 | 1.0892
[11 empty] | 67 | 86.3379 | 0.40795 | 358.0304 | -0.02611 | -1.373 | 1.3733 | 0.024389 | 119.4732 | 29.6216 | 1.0965
[11 empty] | 67.25 | 86.9181 | 0.41684 | 358.0176 | -0.026294 | -1.3766 | 1.3769 | 0.024299 | 119.358 | 29.8399 | 1.1039
[11 empty] | 67.5 | 87.4997 | 0.42583 | 358.0048 | -0.026479 | -1.3802 | 1.3804 | 0.024208 | 119.2423 | 30.0587 | 1.1113
[11 empty] | 67.75 | 88.0829 | 0.43493 | 357.9919 | -0.026664 | -1.3838 | 1.384 | 0.024117 | 119.126 | 30.2782 | 1.1187
[11 empty] | 68 | 88.6676 | 0.44413 | 357.979 | -0.026851 | -1.3873 | 1.3876 | 0.024026 | 119.0092 | 30.4982 | 1.1261
[11 empty] | 68.25 | 89.2537 | 0.45344 | 357.9661 | -0.027038 | -1.3909 | 1.3911 | 0.023935 | 118.8919 | 30.7187 | 1.1335
[11 empty] | 68.5 | 89.8414 | 0.46285 | 357.9531 | -0.027226 | -1.3944 | 1.3947 | 0.023843 | 118.7741 | 30.9398 | 1.141
[11 empty] | 68.75 | 90.4305 | 0.47237 | 357.9401 | -0.027415 | -1.3979 | 1.3982 | 0.023751 | 118.6558 | 31.1614 | 1.1485
[11 empty] | 69 | 91.0212 | 0.482 | 357.9271 | -0.027604 | -1.4014 | 1.4017 | 0.023658 | 118.5371 | 31.3835 | 1.156
[11 empty] | 69.25 | 91.6133 | 0.49173 | 357.914 | -0.027795 | -1.4049 | 1.4052 | 0.023566 | 118.4179 | 31.6062 | 1.1635
[11 empty] | 69.5 | 92.2069 | 0.50158 | 357.9009 | -0.027986 | -1.4084 | 1.4087 | 0.023473 | 118.2983 | 31.8293 | 1.171
[11 empty] | 69.75 | 92.8019 | 0.51153 | 357.8878 | -0.028178 | -1.4119 | 1.4121 | 0.02338 | 118.1782 | 32.0529 | 1.1786
[11 empty] | 70 | 93.3984 | 0.52159 | 357.8746 | -0.02837 | -1.4153 | 1.4156 | 0.023287 | 118.0578 | 32.2771 | 1.1862
[11 empty] | 70.25 | 93.9964 | 0.53177 | 357.8614 | -0.028564 | -1.4188 | 1.419 | 0.023193 | 117.9369 | 32.5016 | 1.1938
[11 empty] | 70.5 | 94.5958 | 0.54205 | 357.8482 | -0.028758 | -1.4222 | 1.4225 | 0.0231 | 117.8156 | 32.7267 | 1.2014
[11 empty] | 70.75 | 95.1966 | 0.55244 | 357.8349 | -0.028953 | -1.4256 | 1.4259 | 0.023006 | 117.694 | 32.9522 | 1.209
[11 empty] | 71 | 95.7989 | 0.56294 | 357.8216 | -0.029149 | -1.429 | 1.4293 | 0.022911 | 117.572 | 33.1782 | 1.2167
[11 empty] | 71.25 | 96.4026 | 0.57356 | 357.8082 | -0.029345 | -1.4324 | 1.4327 | 0.022817 | 117.4496 | 33.4045 | 1.2243
[11 empty] | 71.5 | 97.0078 | 0.58428 | 357.7948 | -0.029542 | -1.4357 | 1.436 | 0.022722 | 117.3269 | 33.6313 | 1.232
[11 empty] | 71.75 | 97.6143 | 0.59512 | 357.7814 | -0.02974 | -1.4391 | 1.4394 | 0.022628 | 117.2039 | 33.8586 | 1.2397
[11 empty] | 72 | 98.2223 | 0.60608 | 357.768 | -0.029939 | -1.4424 | 1.4427 | 0.022533 | 117.0805 | 34.0862 | 1.2474
[11 empty] | 72.25 | 98.8316 | 0.61714 | 357.7545 | -0.030139 | -1.4457 | 1.4461 | 0.022437 | 116.9568 | 34.3142 | 1.2552
[11 empty] | 72.5 | 99.4424 | 0.62832 | 357.741 | -0.030339 | -1.4491 | 1.4494 | 0.022342 | 116.8328 | 34.5426 | 1.2629
[11 empty] | 72.75 | 100.0546 | 0.63962 | 357.7274 | -0.03054 | -1.4524 | 1.4527 | 0.022247 | 116.7086 | 34.7714 | 1.2707
[11 empty] | 73 | 100.6681 | 0.65103 | 357.7138 | -0.030742 | -1.4556 | 1.456 | 0.022151 | 116.5841 | 35.0006 | 1.2785
[11 empty] | 73.25 | 101.283 | 0.66255 | 357.7002 | -0.030945 | -1.4589 | 1.4592 | 0.022055 | 116.4593 | 35.2301 | 1.2863
[11 empty] | 73.5 | 101.8993 | 0.67419 | 357.6865 | -0.031149 | -1.4622 | 1.4625 | 0.021959 | 116.3342 | 35.46 | 1.2942
[11 empty] | 73.75 | 102.517 | 0.68595 | 357.6729 | -0.031353 | -1.4654 | 1.4657 | 0.021863 | 116.2089 | 35.6902 | 1.302
[11 empty] | 74 | 103.136 | 0.69782 | 357.6591 | -0.031558 | -1.4686 | 1.469 | 0.021766 | 116.0834 | 35.9207 | 1.3099
[11 empty] | 74.25 | 103.7564 | 0.70981 | 357.6454 | -0.031764 | -1.4718 | 1.4722 | 0.02167 | 115.9577 | 36.1516 | 1.3177
[11 empty] | 74.5 | 104.3782 | 0.72192 | 357.6316 | -0.03197 | -1.475 | 1.4754 | 0.021573 | 115.8318 | 36.3827 | 1.3256
[11 empty] | 74.75 | 105.0013 | 0.73414 | 357.6178 | -0.032178 | -1.4782 | 1.4786 | 0.021477 | 115.7057 | 36.6142 | 1.3336
[11 empty] | 75 | 105.6257 | 0.74649 | 357.6039 | -0.032386 | -1.4814 | 1.4817 | 0.02138 | 115.5794 | 36.846 | 1.3415
[11 empty] | 75.25 | 106.2515 | 0.75895 | 357.59 | -0.032595 | -1.4845 | 1.4849 | 0.021283 | 115.4529 | 37.0781 | 1.3494
[11 empty] | 75.5 | 106.8786 | 0.77153 | 357.5761 | -0.032805 | -1.4877 | 1.488 | 0.021186 | 115.3263 | 37.3104 | 1.3574
[11 empty] | 75.75 | 107.507 | 0.78424 | 357.5621 | -0.033015 | -1.4908 | 1.4912 | 0.021088 | 115.1995 | 37.543 | 1.3654
[11 empty] | 76 | 108.1367 | 0.79706 | 357.5482 | -0.033226 | -1.4939 | 1.4943 | 0.020991 | 115.0726 | 37.7759 | 1.3734
[11 empty] | 76.25 | 108.7677 | 0.81 | 357.5341 | -0.033438 | -1.497 | 1.4974 | 0.020894 | 114.9455 | 38.009 | 1.3814
[11 empty] | 76.5 | 109.4001 | 0.82306 | 357.5201 | -0.033651 | -1.5001 | 1.5005 | 0.020796 | 114.8184 | 38.2423 | 1.3894
[11 empty] | 76.75 | 110.0337 | 0.83625 | 357.506 | -0.033865 | -1.5031 | 1.5035 | 0.020699 | 114.6911 | 38.4759 | 1.3975
[11 empty] | 77 | 110.6686 | 0.84956 | 357.4919 | -0.034079 | -1.5062 | 1.5066 | 0.020601 | 114.5637 | 38.7097 | 1.4055
[11 empty] | 77.25 | 111.3048 | 0.86298 | 357.4777 | -0.034294 | -1.5092 | 1.5096 | 0.020503 | 114.4363 | 38.9438 | 1.4136
[11 empty] | 77.5 | 111.9423 | 0.87654 | 357.4635 | -0.03451 | -1.5123 | 1.5126 | 0.020405 | 114.3087 | 39.178 | 1.4217
[11 empty] | 77.75 | 112.581 | 0.89021 | 357.4493 | -0.034726 | -1.5153 | 1.5157 | 0.020307 | 114.1812 | 39.4125 | 1.4298
[11 empty] | 78 | 113.2211 | 0.90401 | 357.435 | -0.034944 | -1.5183 | 1.5187 | 0.020209 | 114.0535 | 39.6471 | 1.438
[11 empty] | 78.25 | 113.8623 | 0.91793 | 357.4207 | -0.035162 | -1.5212 | 1.5216 | 0.020111 | 113.9259 | 39.8819 | 1.4461
[11 empty] | 78.5 | 114.5049 | 0.93198 | 357.4064 | -0.035381 | -1.5242 | 1.5246 | 0.020013 | 113.7982 | 40.1169 | 1.4543
[11 empty] | 78.75 | 115.1487 | 0.94615 | 357.392 | -0.035601 | -1.5271 | 1.5276 | 0.019915 | 113.6704 | 40.3521 | 1.4624
[11 empty] | 79 | 115.7937 | 0.96044 | 357.3777 | -0.035821 | -1.5301 | 1.5305 | 0.019817 | 113.5427 | 40.5874 | 1.4706
[11 empty] | 79.25 | 116.4399 | 0.97487 | 357.3632 | -0.036042 | -1.533 | 1.5334 | 0.019719 | 113.415 | 40.8228 | 1.4788
[11 empty] | 79.5 | 117.0874 | 0.98941 | 357.3488 | -0.036264 | -1.5359 | 1.5363 | 0.019621 | 113.2872 | 41.0584 | 1.4871
[11 empty] | 79.75 | 117.7361 | 1.0041 | 357.3343 | -0.036487 | -1.5388 | 1.5392 | 0.019523 | 113.1595 | 41.2942 | 1.4953
[11 empty] | 80 | 118.386 | 1.0189 | 357.3198 | -0.036711 | -1.5417 | 1.5421 | 0.019424 | 113.0318 | 41.53 | 1.5036
[11 empty] | 80.25 | 119.0372 | 1.0338 | 357.3052 | -0.036935 | -1.5445 | 1.545 | 0.019326 | 112.9042 | 41.766 | 1.5118
[11 empty] | 80.5 | 119.6895 | 1.0489 | 357.2906 | -0.03716 | -1.5474 | 1.5478 | 0.019228 | 112.7766 | 42.0021 | 1.5201
[11 empty] | 80.75 | 120.343 | 1.064 | 357.276 | -0.037386 | -1.5502 | 1.5507 | 0.019129 | 112.6491 | 42.2383 | 1.5284
[11 empty] | 81 | 120.9977 | 1.0794 | 357.2614 | -0.037612 | -1.553 | 1.5535 | 0.019031 | 112.5216 | 42.4746 | 1.5367
[11 empty] | 81.25 | 121.6536 | 1.0948 | 357.2466 | -0.03784 | -1.5558 | 1.5563 | 0.018933 | 112.3942 | 42.7109 | 1.5451
[11 empty] | 81.5 | 122.3107 | 1.1104 | 357.2319 | -0.038068 | -1.5586 | 1.5591 | 0.018835 | 112.2669 | 42.9474 | 1.5534
[11 empty] | 81.75 | 122.969 | 1.1261 | 357.2172 | -0.038296 | -1.5614 | 1.5619 | 0.018736 | 112.1397 | 43.1839 | 1.5618
[11 empty] | 82 | 123.6284 | 1.1419 | 357.2024 | -0.038526 | -1.5641 | 1.5646 | 0.018638 | 112.0126 | 43.4205 | 1.5702
[11 empty] | 82.25 | 124.289 | 1.1578 | 357.1876 | -0.038756 | -1.5669 | 1.5674 | 0.01854 | 111.8856 | 43.6571 | 1.5785
[11 empty] | 82.5 | 124.9507 | 1.1739 | 357.1727 | -0.038988 | -1.5696 | 1.5701 | 0.018442 | 111.7587 | 43.8938 | 1.5869
[11 empty] | 82.75 | 125.6136 | 1.1901 | 357.1578 | -0.039219 | -1.5723 | 1.5728 | 0.018343 | 111.632 | 44.1305 | 1.5954
[11 empty] | 83 | 126.2776 | 1.2065 | 357.1429 | -0.039452 | -1.575 | 1.5755 | 0.018245 | 111.5054 | 44.3673 | 1.6038
[11 empty] | 83.25 | 126.9428 | 1.223 | 357.128 | -0.039685 | -1.5777 | 1.5782 | 0.018147 | 111.379 | 44.6041 | 1.6123
[11 empty] | 83.5 | 127.6091 | 1.2396 | 357.113 | -0.03992 | -1.5804 | 1.5809 | 0.018049 | 111.2527 | 44.8409 | 1.6207
[11 empty] | 83.75 | 128.2765 | 1.2563 | 357.098 | -0.040154 | -1.583 | 1.5836 | 0.017951 | 111.1266 | 45.0777 | 1.6292
[11 empty] | 84 | 128.945 | 1.2732 | 357.0829 | -0.04039 | -1.5857 | 1.5862 | 0.017853 | 111.0006 | 45.3145 | 1.6377
[11 empty] | 84.25 | 129.6147 | 1.2902 | 357.0678 | -0.040626 | -1.5883 | 1.5888 | 0.017755 | 110.8749 | 45.5513 | 1.6462
[11 empty] | 84.5 | 130.2854 | 1.3074 | 357.0527 | -0.040863 | -1.5909 | 1.5914 | 0.017658 | 110.7493 | 45.7881 | 1.6547
[11 empty] | 84.75 | 130.9573 | 1.3246 | 357.0376 | -0.041101 | -1.5935 | 1.594 | 0.01756 | 110.6239 | 46.0249 | 1.6632
[11 empty] | 85 | 131.6302 | 1.342 | 357.0224 | -0.04134 | -1.5961 | 1.5966 | 0.017462 | 110.4988 | 46.2617 | 1.6718
[11 empty] | 85.25 | 132.3042 | 1.3596 | 357.0072 | -0.041579 | -1.5987 | 1.5992 | 0.017365 | 110.3739 | 46.4985 | 1.6804
[11 empty] | 85.5 | 132.9793 | 1.3773 | 356.9919 | -0.041819 | -1.6012 | 1.6018 | 0.017267 | 110.2492 | 46.7352 | 1.6889
[11 empty] | 85.75 | 133.6555 | 1.3951 | 356.9767 | -0.04206 | -1.6038 | 1.6043 | 0.01717 | 110.1247 | 46.9718 | 1.6975
[11 empty] | 86 | 134.3327 | 1.413 | 356.9614 | -0.042302 | -1.6063 | 1.6068 | 0.017072 | 110.0005 | 47.2084 | 1.7061
[11 empty] | 86.25 | 135.011 | 1.4311 | 356.946 | -0.042544 | -1.6088 | 1.6094 | 0.016975 | 109.8765 | 47.445 | 1.7147
[11 empty] | 86.5 | 135.6904 | 1.4493 | 356.9307 | -0.042787 | -1.6113 | 1.6119 | 0.016878 | 109.7528 | 47.6815 | 1.7234
[11 empty] | 86.75 | 136.3708 | 1.4677 | 356.9153 | -0.043031 | -1.6138 | 1.6143 | 0.016781 | 109.6293 | 47.9179 | 1.732
[11 empty] | 87 | 137.0522 | 1.4862 | 356.8998 | -0.043276 | -1.6162 | 1.6168 | 0.016684 | 109.5061 | 48.1542 | 1.7407
[11 empty] | 87.25 | 137.7347 | 1.5048 | 356.8844 | -0.043521 | -1.6187 | 1.6193 | 0.016587 | 109.3832 | 48.3905 | 1.7493
[11 empty] | 87.5 | 138.4182 | 1.5235 | 356.8689 | -0.043767 | -1.6211 | 1.6217 | 0.01649 | 109.2606 | 48.6267 | 1.758
[11 empty] | 87.75 | 139.1028 | 1.5424 | 356.8534 | -0.044014 | -1.6236 | 1.6241 | 0.016394 | 109.1383 | 48.8628 | 1.7667
[11 empty] | 88 | 139.7883 | 1.5615 | 356.8378 | -0.044261 | -1.626 | 1.6266 | 0.016297 | 109.0163 | 49.0988 | 1.7754
[11 empty] | 88.25 | 140.4749 | 1.5806 | 356.8222 | -0.044509 | -1.6284 | 1.629 | 0.016201 | 108.8946 | 49.3346 | 1.7841
[11 empty] | 88.5 | 141.1625 | 1.6 | 356.8066 | -0.044758 | -1.6307 | 1.6313 | 0.016104 | 108.7732 | 49.5704 | 1.7929
[11 empty] | 88.75 | 141.8511 | 1.6194 | 356.7909 | -0.045008 | -1.6331 | 1.6337 | 0.016008 | 108.6521 | 49.806 | 1.8016
[11 empty] | 89 | 142.5406 | 1.639 | 356.7752 | -0.045258 | -1.6354 | 1.6361 | 0.015912 | 108.5314 | 50.0416 | 1.8104
[11 empty] | 89.25 | 143.2312 | 1.6587 | 356.7596 | -0.045509 | -1.6378 | 1.6384 | 0.015816 | 108.411 | 50.277 | 1.8192
[11 empty] | 89.5 | 143.9227 | 1.6786 | 356.7438 | -0.045761 | -1.6401 | 1.6407 | 0.015721 | 108.2909 | 50.5122 | 1.8279
[11 empty] | 89.75 | 144.6153 | 1.6986 | 356.728 | -0.046014 | -1.6424 | 1.6431 | 0.015625 | 108.1712 | 50.7473 | 1.8367
[11 empty] | 90 | 145.3087 | 1.7187 | 356.7122 | -0.046267 | -1.6447 | 1.6454 | 0.01553 | 108.0518 | 50.9823 | 1.8456
[11 empty] | 90.25 | 146.0032 | 1.739 | 356.6964 | -0.046521 | -1.647 | 1.6476 | 0.015434 | 107.9329 | 51.2171 | 1.8544
[11 empty] | 90.5 | 146.6986 | 1.7595 | 356.6805 | -0.046776 | -1.6493 | 1.6499 | 0.015339 | 107.8142 | 51.4518 | 1.8632
[11 empty] | 90.75 | 147.395 | 1.78 | 356.6646 | -0.047031 | -1.6515 | 1.6522 | 0.015244 | 107.696 | 51.6863 | 1.8721
[11 empty] | 91 | 148.0923 | 1.8007 | 356.6487 | -0.047288 | -1.6537 | 1.6544 | 0.015149 | 107.5781 | 51.9206 | 1.8809
[11 empty] | 91.25 | 148.7905 | 1.8216 | 356.6327 | -0.047544 | -1.656 | 1.6566 | 0.015055 | 107.4607 | 52.1548 | 1.8898
[11 empty] | 91.5 | 149.4897 | 1.8426 | 356.6167 | -0.047802 | -1.6582 | 1.6589 | 0.01496 | 107.3436 | 52.3887 | 1.8987
[11 empty] | 91.75 | 150.1898 | 1.8637 | 356.6006 | -0.04806 | -1.6604 | 1.6611 | 0.014866 | 107.2269 | 52.6225 | 1.9076
[11 empty] | 92 | 150.8908 | 1.885 | 356.5846 | -0.048319 | -1.6625 | 1.6632 | 0.014772 | 107.1107 | 52.8561 | 1.9165
[11 empty] | 92.25 | 151.5928 | 1.9064 | 356.5685 | -0.048579 | -1.6647 | 1.6654 | 0.014678 | 106.9948 | 53.0895 | 1.9254
[11 empty] | 92.5 | 152.2956 | 1.9279 | 356.5524 | -0.04884 | -1.6669 | 1.6676 | 0.014584 | 106.8794 | 53.3227 | 1.9343
[11 empty] | 92.75 | 152.9994 | 1.9496 | 356.5362 | -0.049101 | -1.669 | 1.6697 | 0.01449 | 106.7644 | 53.5558 | 1.9433
[11 empty] | 93 | 153.704 | 1.9715 | 356.5201 | -0.049363 | -1.6711 | 1.6718 | 0.014397 | 106.6498 | 53.7886 | 1.9522
[11 empty] | 93.25 | 154.4096 | 1.9934 | 356.5038 | -0.049625 | -1.6732 | 1.674 | 0.014304 | 106.5356 | 54.0211 | 1.9612
[11 empty] | 93.5 | 155.116 | 2.0156 | 356.4875 | -0.049888 | -1.6753 | 1.6761 | 0.014211 | 106.4219 | 54.2535 | 1.9701
[11 empty] | 93.75 | 155.8233 | 2.0378 | 356.4713 | -0.050152 | -1.6774 | 1.6782 | 0.014118 | 106.3086 | 54.4856 | 1.9791
[11 empty] | 94 | 156.5315 | 2.0603 | 356.455 | -0.050417 | -1.6795 | 1.6802 | 0.014025 | 106.1958 | 54.7176 | 1.9881
[11 empty] | 94.25 | 157.2406 | 2.0828 | 356.4386 | -0.050682 | -1.6815 | 1.6823 | 0.013933 | 106.0835 | 54.9492 | 1.9971
[11 empty] | 94.5 | 157.9505 | 2.1055 | 356.4223 | -0.050949 | -1.6836 | 1.6843 | 0.013841 | 105.9716 | 55.1807 | 2.0062
[11 empty] | 94.75 | 158.6612 | 2.1284 | 356.4059 | -0.051215 | -1.6856 | 1.6864 | 0.013749 | 105.8601 | 55.4119 | 2.0152
[11 empty] | 95 | 159.3729 | 2.1513 | 356.3895 | -0.051483 | -1.6876 | 1.6884 | 0.013657 | 105.7491 | 55.6429 | 2.0242
[11 empty] | 95.25 | 160.0853 | 2.1745 | 356.373 | -0.051751 | -1.6896 | 1.6904 | 0.013565 | 105.6387 | 55.8736 | 2.0333
[11 empty] | 95.5 | 160.7986 | 2.1978 | 356.3565 | -0.05202 | -1.6916 | 1.6924 | 0.013474 | 105.5287 | 56.104 | 2.0423
[11 empty] | 95.75 | 161.5128 | 2.2212 | 356.3399 | -0.052289 | -1.6936 | 1.6944 | 0.013383 | 105.4191 | 56.3342 | 2.0514
[11 empty] | 96 | 162.2277 | 2.2447 | 356.3234 | -0.052559 | -1.6955 | 1.6963 | 0.013292 | 105.3101 | 56.5642 | 2.0605
[11 empty] | 96.25 | 162.9435 | 2.2685 | 356.3068 | -0.05283 | -1.6975 | 1.6983 | 0.013201 | 105.2015 | 56.7939 | 2.0696
[11 empty] | 96.5 | 163.6601 | 2.2923 | 356.2902 | -0.053102 | -1.6994 | 1.7002 | 0.01311 | 105.0935 | 57.0233 | 2.0787
[11 empty] | 96.75 | 164.3775 | 2.3163 | 356.2736 | -0.053374 | -1.7013 | 1.7021 | 0.01302 | 104.986 | 57.2524 | 2.0878
[11 empty] | 97 | 165.0958 | 2.3405 | 356.2569 | -0.053647 | -1.7032 | 1.7041 | 0.01293 | 104.8789 | 57.4813 | 2.0969
[11 empty] | 97.25 | 165.8148 | 2.3648 | 356.2402 | -0.053921 | -1.7051 | 1.7059 | 0.01284 | 104.7724 | 57.7098 | 2.1061
[11 empty] | 97.5 | 166.5346 | 2.3892 | 356.2235 | -0.054195 | -1.707 | 1.7078 | 0.012751 | 104.6664 | 57.9381 | 2.1152
[11 empty] | 97.75 | 167.2552 | 2.4138 | 356.2067 | -0.05447 | -1.7088 | 1.7097 | 0.012661 | 104.5609 | 58.1661 | 2.1244
[11 empty] | 98 | 167.9766 | 2.4385 | 356.1899 | -0.054746 | -1.7107 | 1.7116 | 0.012572 | 104.4559 | 58.3938 | 2.1335
[11 empty] | 98.25 | 168.6987 | 2.4634 | 356.1731 | -0.055022 | -1.7125 | 1.7134 | 0.012483 | 104.3515 | 58.6212 | 2.1427
[11 empty] | 98.5 | 169.4217 | 2.4885 | 356.1562 | -0.055299 | -1.7143 | 1.7152 | 0.012395 | 104.2475 | 58.8484 | 2.1519
[11 empty] | 98.75 | 170.1454 | 2.5136 | 356.1393 | -0.055577 | -1.7161 | 1.717 | 0.012306 | 104.1442 | 59.0752 | 2.1611
[11 empty] | 99 | 170.8698 | 2.539 | 356.1224 | -0.055855 | -1.7179 | 1.7188 | 0.012218 | 104.0413 | 59.3017 | 2.1703
[11 empty] | 99.25 | 171.595 | 2.5644 | 356.1055 | -0.056134 | -1.7197 | 1.7206 | 0.01213 | 103.939 | 59.5279 | 2.1795
[11 empty] | 99.5 | 172.321 | 2.5901 | 356.0885 | -0.056414 | -1.7215 | 1.7224 | 0.012043 | 103.8373 | 59.7537 | 2.1887
[11 empty] | 99.75 | 173.0477 | 2.6158 | 356.0715 | -0.056694 | -1.7232 | 1.7242 | 0.011955 | 103.7361 | 59.9793 | 2.198
[11 empty] | 100 | 173.7751 | 2.6417 | 356.0545 | -0.056975 | -1.725 | 1.7259 | 0.011868 | 103.6354 | 60.2046 | 2.2072
[11 empty] | 100.25 | 174.5033 | 2.6678 | 356.0374 | -0.057257 | -1.7267 | 1.7277 | 0.011781 | 103.5353 | 60.4295 | 2.2165
[11 empty] | 100.5 | 175.2321 | 2.694 | 356.0203 | -0.057539 | -1.7284 | 1.7294 | 0.011695 | 103.4357 | 60.6541 | 2.2257
[11 empty] | 100.75 | 175.9617 | 2.7204 | 356.0032 | -0.057822 | -1.7301 | 1.7311 | 0.011608 | 103.3368 | 60.8784 | 2.235
[11 empty] | 101 | 176.6921 | 2.7469 | 355.986 | -0.058105 | -1.7318 | 1.7328 | 0.011522 | 103.2383 | 61.1023 | 2.2443
[11 empty] | 101.25 | 177.4231 | 2.7736 | 355.9688 | -0.05839 | -1.7335 | 1.7345 | 0.011437 | 103.1405 | 61.3259 | 2.2536
[11 empty] | 101.5 | 178.1548 | 2.8004 | 355.9516 | -0.058674 | -1.7352 | 1.7362 | 0.011351 | 103.0432 | 61.5492 | 2.2629
[11 empty] | 101.75 | 178.8873 | 2.8273 | 355.9344 | -0.05896 | -1.7368 | 1.7378 | 0.011266 | 102.9465 | 61.7721 | 2.2722
[11 empty] | 102 | 179.6204 | 2.8544 | 355.9171 | -0.059246 | -1.7385 | 1.7395 | 0.011181 | 102.8503 | 61.9947 | 2.2815
[11 empty] | 102.25 | 180.3542 | 2.8817 | 355.8998 | -0.059533 | -1.7401 | 1.7411 | 0.011096 | 102.7548 | 62.217 | 2.2908
[11 empty] | 102.5 | 181.0887 | 2.9091 | 355.8825 | -0.05982 | -1.7417 | 1.7427 | 0.011012 | 102.6598 | 62.4389 | 2.3001
[11 empty] | 102.75 | 181.8239 | 2.9366 | 355.8652 | -0.060109 | -1.7433 | 1.7443 | 0.010927 | 102.5654 | 62.6604 | 2.3095
[11 empty] | 103 | 182.5597 | 2.9643 | 355.8478 | -0.060397 | -1.7449 | 1.7459 | 0.010844 | 102.4716 | 62.8816 | 2.3188
[11 empty] | 103.25 | 183.2962 | 2.9922 | 355.8304 | -0.060687 | -1.7464 | 1.7475 | 0.01076 | 102.3784 | 63.1024 | 2.3282
[11 empty] | 103.5 | 184.0334 | 3.0202 | 355.8129 | -0.060977 | -1.748 | 1.7491 | 0.010677 | 102.2857 | 63.3229 | 2.3375
[11 empty] | 103.75 | 184.7712 | 3.0484 | 355.7954 | -0.061267 | -1.7496 | 1.7506 | 0.010594 | 102.1937 | 63.543 | 2.3469
[11 empty] | 104 | 185.5096 | 3.0767 | 355.7779 | -0.061559 | -1.7511 | 1.7522 | 0.010511 | 102.1022 | 63.7628 | 2.3563
[11 empty] | 104.25 | 186.2487 | 3.1051 | 355.7604 | -0.06185 | -1.7526 | 1.7537 | 0.010428 | 102.0114 | 63.9822 | 2.3657
[11 empty] | 104.5 | 186.9885 | 3.1337 | 355.7428 | -0.062143 | -1.7541 | 1.7552 | 0.010346 | 101.9211 | 64.2012 | 2.3751
[11 empty] | 104.75 | 187.7289 | 3.1625 | 355.7252 | -0.062436 | -1.7556 | 1.7567 | 0.010264 | 101.8315 | 64.4199 | 2.3845
[11 empty] | 105 | 188.4699 | 3.1914 | 355.7076 | -0.06273 | -1.7571 | 1.7582 | 0.010183 | 101.7424 | 64.6382 | 2.3939
[11 empty] | 105.25 | 189.2115 | 3.2205 | 355.69 | -0.063024 | -1.7586 | 1.7597 | 0.010102 | 101.654 | 64.8561 | 2.4033
[11 empty] | 105.5 | 189.9538 | 3.2497 | 355.6723 | -0.063319 | -1.76 | 1.7612 | 0.010021 | 101.5662 | 65.0736 | 2.4128
[11 empty] | 105.75 | 190.6966 | 3.279 | 355.6546 | -0.063615 | -1.7615 | 1.7626 | 0.0099399 | 101.4789 | 65.2908 | 2.4222
[11 empty] | 106 | 191.4401 | 3.3085 | 355.6368 | -0.063911 | -1.7629 | 1.7641 | 0.0098595 | 101.3923 | 65.5076 | 2.4317
[11 empty] | 106.25 | 192.1842 | 3.3382 | 355.6191 | -0.064208 | -1.7644 | 1.7655 | 0.0097795 | 101.3063 | 65.724 | 2.4411
[11 empty] | 106.5 | 192.9288 | 3.368 | 355.6013 | -0.064505 | -1.7658 | 1.7669 | 0.0096997 | 101.2209 | 65.94 | 2.4506
[11 empty] | 106.75 | 193.6741 | 3.398 | 355.5835 | -0.064803 | -1.7672 | 1.7683 | 0.0096202 | 101.1361 | 66.1556 | 2.46
[11 empty] | 107 | 194.42 | 3.4281 | 355.5656 | -0.065102 | -1.7685 | 1.7697 | 0.0095411 | 101.052 | 66.3709 | 2.4695
[11 empty] | 107.25 | 195.1664 | 3.4584 | 355.5478 | -0.065401 | -1.7699 | 1.7711 | 0.0094622 | 100.9684 | 66.5857 | 2.479
[11 empty] | 107.5 | 195.9134 | 3.4888 | 355.5299 | -0.065701 | -1.7713 | 1.7725 | 0.0093837 | 100.8855 | 66.8002 | 2.4885
[11 empty] | 107.75 | 196.661 | 3.5194 | 355.512 | -0.066002 | -1.7726 | 1.7739 | 0.0093054 | 100.8032 | 67.0143 | 2.498
[11 empty] | 108 | 197.4091 | 3.5501 | 355.494 | -0.066303 | -1.774 | 1.7752 | 0.0092275 | 100.7215 | 67.228 | 2.5075
[11 empty] | 108.25 | 198.1578 | 3.581 | 355.476 | -0.066604 | -1.7753 | 1.7766 | 0.0091499 | 100.6405 | 67.4413 | 2.517
[11 empty] | 108.5 | 198.9071 | 3.612 | 355.458 | -0.066906 | -1.7766 | 1.7779 | 0.0090726 | 100.56 | 67.6542 | 2.5265
[11 empty] | 108.75 | 199.6569 | 3.6432 | 355.4399 | -0.067209 | -1.7779 | 1.7792 | 0.0089956 | 100.4802 | 67.8667 | 2.5361
[11 empty] | 109 | 200.4072 | 3.6745 | 355.4218 | -0.067513 | -1.7792 | 1.7805 | 0.008919 | 100.401 | 68.0788 | 2.5456
[11 empty] | 109.25 | 201.1581 | 3.706 | 355.4037 | -0.067817 | -1.7805 | 1.7818 | 0.0088426 | 100.3225 | 68.2905 | 2.5551
[11 empty] | 109.5 | 201.9096 | 3.7376 | 355.3856 | -0.068121 | -1.7818 | 1.7831 | 0.0087666 | 100.2446 | 68.5018 | 2.5647
[11 empty] | 109.75 | 202.6615 | 3.7694 | 355.3674 | -0.068426 | -1.783 | 1.7843 | 0.0086909 | 100.1673 | 68.7127 | 2.5743
[11 empty] | 110 | 203.414 | 3.8014 | 355.3492 | -0.068732 | -1.7843 | 1.7856 | 0.0086156 | 100.0906 | 68.9232 | 2.5838
[11 empty] | 110.25 | 204.167 | 3.8335 | 355.331 | -0.069038 | -1.7855 | 1.7868 | 0.0085405 | 100.0146 | 69.1333 | 2.5934
[11 empty] | 110.5 | 204.9205 | 3.8657 | 355.3127 | -0.069345 | -1.7867 | 1.7881 | 0.0084658 | 99.9391 | 69.343 | 2.603
[11 empty] | 110.75 | 205.6746 | 3.8981 | 355.2945 | -0.069653 | -1.7879 | 1.7893 | 0.0083914 | 99.8644 | 69.5523 | 2.6125
[11 empty] | 111 | 206.4291 | 3.9307 | 355.2762 | -0.069961 | -1.7891 | 1.7905 | 0.0083174 | 99.7902 | 69.7611 | 2.6221
[11 empty] | 111.25 | 207.1842 | 3.9634 | 355.2578 | -0.070269 | -1.7903 | 1.7917 | 0.0082437 | 99.7167 | 69.9696 | 2.6317
[11 empty] | 111.5 | 207.9397 | 3.9962 | 355.2395 | -0.070578 | -1.7915 | 1.7929 | 0.0081703 | 99.6438 | 70.1776 | 2.6413
[11 empty] | 111.75 | 208.6958 | 4.0292 | 355.2211 | -0.070888 | -1.7927 | 1.7941 | 0.0080972 | 99.5716 | 70.3853 | 2.6509
[11 empty] | 112 | 209.4523 | 4.0624 | 355.2027 | -0.071198 | -1.7938 | 1.7952 | 0.0080245 | 99.5 | 70.5925 | 2.6605
[11 empty] | 112.25 | 210.2093 | 4.0957 | 355.1842 | -0.071509 | -1.7949 | 1.7964 | 0.0079521 | 99.429 | 70.7993 | 2.6702
[11 empty] | 112.5 | 210.9668 | 4.1292 | 355.1657 | -0.071821 | -1.7961 | 1.7975 | 0.0078801 | 99.3587 | 71.0057 | 2.6798
[11 empty] | 112.75 | 211.7248 | 4.1628 | 355.1472 | -0.072133 | -1.7972 | 1.7986 | 0.0078083 | 99.289 | 71.2117 | 2.6894
[11 empty] | 113 | 212.4832 | 4.1966 | 355.1287 | -0.072445 | -1.7983 | 1.7998 | 0.007737 | 99.2199 | 71.4173 | 2.6991
[11 empty] | 113.25 | 213.2421 | 4.2305 | 355.1102 | -0.072758 | -1.7994 | 1.8009 | 0.007666 | 99.1514 | 71.6224 | 2.7087
[11 empty] | 113.5 | 214.0014 | 4.2646 | 355.0916 | -0.073072 | -1.8005 | 1.802 | 0.0075953 | 99.0836 | 71.8272 | 2.7184
[11 empty] | 113.75 | 214.7612 | 4.2988 | 355.073 | -0.073386 | -1.8016 | 1.8031 | 0.0075249 | 99.0165 | 72.0315 | 2.728
[11 empty] | 114 | 215.5215 | 4.3332 | 355.0544 | -0.073701 | -1.8026 | 1.8041 | 0.0074549 | 98.95 | 72.2354 | 2.7377
[11 empty] | 114.25 | 216.2822 | 4.3678 | 355.0357 | -0.074016 | -1.8037 | 1.8052 | 0.0073853 | 98.8841 | 72.4389 | 2.7473
[11 empty] | 114.5 | 217.0433 | 4.4025 | 355.017 | -0.074332 | -1.8047 | 1.8063 | 0.007316 | 98.8188 | 72.642 | 2.757
[11 empty] | 114.75 | 217.8049 | 4.4373 | 354.9983 | -0.074648 | -1.8058 | 1.8073 | 0.0072471 | 98.7542 | 72.8446 | 2.7667
[11 empty] | 115 | 218.5669 | 4.4723 | 354.9796 | -0.074965 | -1.8068 | 1.8083 | 0.0071785 | 98.6902 | 73.0468 | 2.7764
[11 empty] | 115.25 | 219.3294 | 4.5075 | 354.9608 | -0.075282 | -1.8078 | 1.8094 | 0.0071102 | 98.6268 | 73.2486 | 2.7861
[11 empty] | 115.5 | 220.0922 | 4.5428 | 354.942 | -0.0756 | -1.8088 | 1.8104 | 0.0070424 | 98.5641 | 73.45 | 2.7958
[11 empty] | 115.75 | 220.8555 | 4.5783 | 354.9232 | -0.075918 | -1.8098 | 1.8114 | 0.0069749 | 98.502 | 73.651 | 2.8055
[11 empty] | 116 | 221.6192 | 4.6139 | 354.9043 | -0.076237 | -1.8107 | 1.8124 | 0.0069077 | 98.4406 | 73.8515 | 2.8152
[11 empty] | 116.25 | 222.3833 | 4.6497 | 354.8854 | -0.076557 | -1.8117 | 1.8133 | 0.0068409 | 98.3798 | 74.0516 | 2.8249
[11 empty] | 116.5 | 223.1478 | 4.6856 | 354.8665 | -0.076877 | -1.8127 | 1.8143 | 0.0067744 | 98.3196 | 74.2514 | 2.8346
[11 empty] | 116.75 | 223.9127 | 4.7217 | 354.8476 | -0.077197 | -1.8136 | 1.8153 | 0.0067084 | 98.2601 | 74.4506 | 2.8443
[11 empty] | 117 | 224.678 | 4.7579 | 354.8286 | -0.077518 | -1.8146 | 1.8162 | 0.0066427 | 98.2011 | 74.6495 | 2.8541
[11 empty] | 117.25 | 225.4437 | 4.7943 | 354.8097 | -0.07784 | -1.8155 | 1.8171 | 0.0065773 | 98.1429 | 74.8479 | 2.8638
[11 empty] | 117.5 | 226.2097 | 4.8308 | 354.7906 | -0.078162 | -1.8164 | 1.8181 | 0.0065123 | 98.0852 | 75.0459 | 2.8735
[11 empty] | 117.75 | 226.9762 | 4.8675 | 354.7716 | -0.078484 | -1.8173 | 1.819 | 0.0064477 | 98.0282 | 75.2435 | 2.8833
[11 empty] | 118 | 227.743 | 4.9044 | 354.7525 | -0.078807 | -1.8182 | 1.8199 | 0.0063835 | 97.9718 | 75.4407 | 2.893
[11 empty] | 118.25 | 228.5102 | 4.9414 | 354.7334 | -0.079131 | -1.8191 | 1.8208 | 0.0063196 | 97.916 | 75.6374 | 2.9028
[11 empty] | 118.5 | 229.2778 | 4.9785 | 354.7143 | -0.079455 | -1.8199 | 1.8217 | 0.0062561 | 97.8609 | 75.8337 | 2.9125
[11 empty] | 118.75 | 230.0457 | 5.0158 | 354.6952 | -0.079779 | -1.8208 | 1.8226 | 0.006193 | 97.8064 | 76.0296 | 2.9223
[11 empty] | 119 | 230.814 | 5.0533 | 354.676 | -0.080104 | -1.8217 | 1.8234 | 0.0061303 | 97.7525 | 76.225 | 2.932
[11 empty] | 119.25 | 231.5827 | 5.0909 | 354.6568 | -0.08043 | -1.8225 | 1.8243 | 0.006068 | 97.6993 | 76.4201 | 2.9418
[11 empty] | 119.5 | 232.3517 | 5.1287 | 354.6375 | -0.080756 | -1.8233 | 1.8251 | 0.006006 | 97.6467 | 76.6147 | 2.9516
[11 empty] | 119.75 | 233.1211 | 5.1666 | 354.6183 | -0.081082 | -1.8242 | 1.826 | 0.0059444 | 97.5947 | 76.8089 | 2.9614
[11 empty] | 120 | 233.8908 | 5.2047 | 354.599 | -0.081409 | -1.825 | 1.8268 | 0.0058833 | 97.5433 | 77.0027 | 2.9712
[11 empty] | 120.25 | 234.6608 | 5.2429 | 354.5797 | -0.081737 | -1.8258 | 1.8276 | 0.0058225 | 97.4926 | 77.196 | 2.9809
[11 empty] | 120.5 | 235.4312 | 5.2813 | 354.5604 | -0.082064 | -1.8266 | 1.8284 | 0.0057621 | 97.4425 | 77.3889 | 2.9907
[11 empty] | 120.75 | 236.2019 | 5.3198 | 354.5411 | -0.082393 | -1.8273 | 1.8292 | 0.005702 | 97.393 | 77.5814 | 3.0005
[11 empty] | 121 | 236.9729 | 5.3585 | 354.5217 | -0.082722 | -1.8281 | 1.83 | 0.0056424 | 97.3441 | 77.7735 | 3.0103
[11 empty] | 121.25 | 237.7443 | 5.3974 | 354.5023 | -0.083051 | -1.8289 | 1.8308 | 0.0055832 | 97.2958 | 77.9651 | 3.0201
[11 empty] | 121.5 | 238.516 | 5.4364 | 354.4829 | -0.083381 | -1.8296 | 1.8315 | 0.0055244 | 97.2482 | 78.1564 | 3.0299
[11 empty] | 121.75 | 239.2879 | 5.4755 | 354.4634 | -0.083711 | -1.8304 | 1.8323 | 0.005466 | 97.2012 | 78.3472 | 3.0398
[11 empty] | 122 | 240.0603 | 5.5148 | 354.4439 | -0.084042 | -1.8311 | 1.833 | 0.005408 | 97.1548 | 78.5375 | 3.0496
[11 empty] | 122.25 | 240.8329 | 5.5543 | 354.4244 | -0.084373 | -1.8318 | 1.8338 | 0.0053504 | 97.109 | 78.7275 | 3.0594
[11 empty] | 122.5 | 241.6058 | 5.5939 | 354.4049 | -0.084705 | -1.8326 | 1.8345 | 0.0052932 | 97.0638 | 78.917 | 3.0692
[11 empty] | 122.75 | 242.379 | 5.6336 | 354.3853 | -0.085037 | -1.8333 | 1.8352 | 0.0052365 | 97.0192 | 79.1062 | 3.0791
[11 empty] | 123 | 243.1525 | 5.6736 | 354.3658 | -0.08537 | -1.834 | 1.8359 | 0.0051801 | 96.9753 | 79.2949 | 3.0889
[11 empty] | 123.25 | 243.9263 | 5.7136 | 354.3461 | -0.085703 | -1.8346 | 1.8366 | 0.0051242 | 96.932 | 79.4831 | 3.0987
[11 empty] | 123.5 | 244.7003 | 5.7539 | 354.3265 | -0.086036 | -1.8353 | 1.8373 | 0.0050687 | 96.8892 | 79.671 | 3.1086
[11 empty] | 123.75 | 245.4747 | 5.7942 | 354.3068 | -0.08637 | -1.836 | 1.838 | 0.0050136 | 96.8471 | 79.8584 | 3.1184
[11 empty] | 124 | 246.2494 | 5.8348 | 354.2871 | -0.086704 | -1.8366 | 1.8387 | 0.004959 | 96.8056 | 80.0454 | 3.1283
[11 empty] | 124.25 | 247.0243 | 5.8754 | 354.2674 | -0.087039 | -1.8373 | 1.8394 | 0.0049048 | 96.7647 | 80.232 | 3.1381
[11 empty] | 124.5 | 247.7995 | 5.9163 | 354.2477 | -0.087374 | -1.8379 | 1.84 | 0.004851 | 96.7244 | 80.4182 | 3.148
[11 empty] | 124.75 | 248.5749 | 5.9573 | 354.2279 | -0.08771 | -1.8386 | 1.8407 | 0.0047977 | 96.6847 | 80.604 | 3.1578
[11 empty] | 125 | 249.3506 | 5.9984 | 354.2081 | -0.088046 | -1.8392 | 1.8413 | 0.0047448 | 96.6456 | 80.7893 | 3.1677
[11 empty] | 125.25 | 250.1266 | 6.0397 | 354.1883 | -0.088383 | -1.8398 | 1.8419 | 0.0046924 | 96.6071 | 80.9743 | 3.1775
[11 empty] | 125.5 | 250.9028 | 6.0812 | 354.1685 | -0.08872 | -1.8404 | 1.8425 | 0.0046404 | 96.5692 | 81.1588 | 3.1874
[11 empty] | 125.75 | 251.6793 | 6.1228 | 354.1486 | -0.089057 | -1.841 | 1.8432 | 0.0045889 | 96.5319 | 81.3429 | 3.1973
[11 empty] | 126 | 252.456 | 6.1645 | 354.1287 | -0.089395 | -1.8416 | 1.8438 | 0.0045378 | 96.4952 | 81.5265 | 3.2072
[11 empty] | 126.25 | 253.233 | 6.2064 | 354.1088 | -0.089733 | -1.8422 | 1.8443 | 0.0044872 | 96.4591 | 81.7098 | 3.217
[11 empty] | 126.5 | 254.0102 | 6.2485 | 354.0889 | -0.090072 | -1.8427 | 1.8449 | 0.0044371 | 96.4236 | 81.8926 | 3.2269
[11 empty] | 126.75 | 254.7877 | 6.2907 | 354.0689 | -0.090411 | -1.8433 | 1.8455 | 0.0043874 | 96.3887 | 82.0751 | 3.2368
[11 empty] | 127 | 255.5654 | 6.3331 | 354.0489 | -0.09075 | -1.8438 | 1.8461 | 0.0043382 | 96.3544 | 82.2571 | 3.2467
[11 empty] | 127.25 | 256.3433 | 6.3756 | 354.0289 | -0.09109 | -1.8444 | 1.8466 | 0.0042895 | 96.3206 | 82.4387 | 3.2566
[11 empty] | 127.5 | 257.1214 | 6.4183 | 354.0088 | -0.091431 | -1.8449 | 1.8472 | 0.0042413 | 96.2875 | 82.6199 | 3.2665
[11 empty] | 127.75 | 257.8997 | 6.4611 | 353.9887 | -0.091771 | -1.8454 | 1.8477 | 0.0041936 | 96.2549 | 82.8007 | 3.2764
[11 empty] | 128 | 258.6783 | 6.5041 | 353.9686 | -0.092112 | -1.846 | 1.8482 | 0.0041463 | 96.2229 | 82.9811 | 3.2863
[11 empty] | 128.25 | 259.4571 | 6.5472 | 353.9485 | -0.092454 | -1.8465 | 1.8488 | 0.0040996 | 96.1915 | 83.161 | 3.2962
[11 empty] | 128.5 | 260.2361 | 6.5905 | 353.9284 | -0.092796 | -1.847 | 1.8493 | 0.0040534 | 96.1607 | 83.3406 | 3.3061
[11 empty] | 128.75 | 261.0153 | 6.6339 | 353.9082 | -0.093138 | -1.8474 | 1.8498 | 0.0040077 | 96.1304 | 83.5197 | 3.316
[11 empty] | 129 | 261.7947 | 6.6775 | 353.8881 | -0.093481 | -1.8479 | 1.8503 | 0.0039625 | 96.1008 | 83.6985 | 3.3259
[11 empty] | 129.25 | 262.5743 | 6.7212 | 353.8678 | -0.093824 | -1.8484 | 1.8508 | 0.0039178 | 96.0717 | 83.8768 | 3.3358
[11 empty] | 129.5 | 263.3541 | 6.7651 | 353.8476 | -0.094168 | -1.8489 | 1.8513 | 0.0038737 | 96.0432 | 84.0548 | 3.3457
[11 empty] | 129.75 | 264.1341 | 6.8092 | 353.8273 | -0.094511 | -1.8493 | 1.8517 | 0.0038301 | 96.0152 | 84.2323 | 3.3556
[11 empty] | 130 | 264.9143 | 6.8534 | 353.807 | -0.094856 | -1.8498 | 1.8522 | 0.003787 | 95.9879 | 84.4094 | 3.3655
[11 empty] | 130.25 | 265.6947 | 6.8977 | 353.7867 | -0.0952 | -1.8502 | 1.8526 | 0.0037445 | 95.9611 | 84.5861 | 3.3755
[11 empty] | 130.5 | 266.4752 | 6.9422 | 353.7664 | -0.095545 | -1.8506 | 1.8531 | 0.0037026 | 95.9348 | 84.7625 | 3.3854
[11 empty] | 130.75 | 267.256 | 6.9868 | 353.746 | -0.095891 | -1.8511 | 1.8535 | 0.0036612 | 95.9091 | 84.9384 | 3.3953
[11 empty] | 131 | 268.0369 | 7.0316 | 353.7256 | -0.096236 | -1.8515 | 1.854 | 0.0036204 | 95.884 | 85.1139 | 3.4052
[11 empty] | 131.25 | 268.818 | 7.0766 | 353.7052 | -0.096583 | -1.8519 | 1.8544 | 0.0035801 | 95.8595 | 85.289 | 3.4152
[11 empty] | 131.5 | 269.5992 | 7.1217 | 353.6848 | -0.096929 | -1.8523 | 1.8548 | 0.0035404 | 95.8355 | 85.4638 | 3.4251
[11 empty] | 131.75 | 270.3806 | 7.167 | 353.6643 | -0.097276 | -1.8527 | 1.8552 | 0.0035013 | 95.812 | 85.6381 | 3.435
[11 empty] | 132 | 271.1622 | 7.2124 | 353.6438 | -0.097623 | -1.853 | 1.8556 | 0.0034629 | 95.7892 | 85.812 | 3.445
[11 empty] | 132.25 | 271.9439 | 7.2579 | 353.6233 | -0.097971 | -1.8534 | 1.856 | 0.003425 | 95.7668 | 85.9855 | 3.4549
[11 empty] | 132.5 | 272.7258 | 7.3036 | 353.6028 | -0.098319 | -1.8538 | 1.8564 | 0.0033877 | 95.7451 | 86.1587 | 3.4649
[11 empty] | 132.75 | 273.5079 | 7.3495 | 353.5822 | -0.098667 | -1.8541 | 1.8568 | 0.003351 | 95.7238 | 86.3314 | 3.4748
[11 empty] | 133 | 274.2901 | 7.3955 | 353.5616 | -0.099015 | -1.8545 | 1.8571 | 0.003315 | 95.7032 | 86.5037 | 3.4848
[11 empty] | 133.25 | 275.0724 | 7.4417 | 353.541 | -0.099364 | -1.8548 | 1.8575 | 0.0032796 | 95.6831 | 86.6757 | 3.4947
[11 empty] | 133.5 | 275.8549 | 7.488 | 353.5204 | -0.099714 | -1.8552 | 1.8578 | 0.0032448 | 95.6635 | 86.8473 | 3.5047
[11 empty] | 133.75 | 276.6375 | 7.5345 | 353.4998 | -0.10006 | -1.8555 | 1.8582 | 0.0032107 | 95.6444 | 87.0184 | 3.5146
[11 empty] | 134 | 277.4203 | 7.5811 | 353.4791 | -0.10041 | -1.8558 | 1.8585 | 0.0031773 | 95.6259 | 87.1892 | 3.5246
[11 empty] | 134.25 | 278.2031 | 7.6278 | 353.4584 | -0.10076 | -1.8561 | 1.8588 | 0.0031445 | 95.608 | 87.3596 | 3.5345
[11 empty] | 134.5 | 278.9861 | 7.6748 | 353.4376 | -0.10111 | -1.8564 | 1.8592 | 0.0031124 | 95.5906 | 87.5296 | 3.5445
[11 empty] | 134.75 | 279.7693 | 7.7218 | 353.4169 | -0.10147 | -1.8567 | 1.8595 | 0.003081 | 95.5737 | 87.6993 | 3.5544
[11 empty] | 135 | 280.5526 | 7.7691 | 353.3961 | -0.10182 | -1.857 | 1.8598 | 0.0030502 | 95.5573 | 87.8685 | 3.5644
[11 empty] | 135.25 | 281.3359 | 7.8164 | 353.3753 | -0.10217 | -1.8573 | 1.8601 | 0.0030202 | 95.5415 | 88.0374 | 3.5744
[11 empty] | 135.5 | 282.1194 | 7.8639 | 353.3545 | -0.10252 | -1.8576 | 1.8604 | 0.0029908 | 95.5262 | 88.2058 | 3.5843
[11 empty] | 135.75 | 282.903 | 7.9116 | 353.3337 | -0.10287 | -1.8578 | 1.8607 | 0.0029622 | 95.5114 | 88.3739 | 3.5943
[11 empty] | 136 | 283.6867 | 7.9594 | 353.3128 | -0.10323 | -1.8581 | 1.8609 | 0.0029343 | 95.4972 | 88.5416 | 3.6042
[11 empty] | 136.25 | 284.4706 | 8.0074 | 353.2919 | -0.10358 | -1.8583 | 1.8612 | 0.0029071 | 95.4835 | 88.709 | 3.6142
[11 empty] | 136.5 | 285.2545 | 8.0555 | 353.271 | -0.10393 | -1.8586 | 1.8615 | 0.0028806 | 95.4703 | 88.8759 | 3.6242
[11 empty] | 136.75 | 286.0385 | 8.1038 | 353.2501 | -0.10429 | -1.8588 | 1.8617 | 0.0028549 | 95.4576 | 89.0425 | 3.6342
[11 empty] | 137 | 286.8226 | 8.1522 | 353.2291 | -0.10464 | -1.859 | 1.862 | 0.00283 | 95.4455 | 89.2087 | 3.6441
[11 empty] | 137.25 | 287.6068 | 8.2008 | 353.2081 | -0.10499 | -1.8593 | 1.8622 | 0.0028057 | 95.4338 | 89.3745 | 3.6541
[11 empty] | 137.5 | 288.3911 | 8.2495 | 353.1871 | -0.10535 | -1.8595 | 1.8625 | 0.0027823 | 95.4227 | 89.54 | 3.6641
[11 empty] | 137.75 | 289.1755 | 8.2984 | 353.1661 | -0.1057 | -1.8597 | 1.8627 | 0.0027596 | 95.412 | 89.705 | 3.674
[11 empty] | 138 | 289.96 | 8.3474 | 353.1451 | -0.10606 | -1.8599 | 1.8629 | 0.0027377 | 95.4019 | 89.8697 | 3.684
[11 empty] | 138.25 | 290.7446 | 8.3966 | 353.124 | -0.10641 | -1.8601 | 1.8631 | 0.0027166 | 95.3923 | 90.0341 | 3.694
[11 empty] | 138.5 | 291.5292 | 8.4459 | 353.1029 | -0.10677 | -1.8603 | 1.8633 | 0.0026963 | 95.3832 | 90.198 | 3.704
[11 empty] | 138.75 | 292.3139 | 8.4953 | 353.0818 | -0.10712 | -1.8604 | 1.8635 | 0.0026767 | 95.3746 | 90.3616 | 3.714
[11 empty] | 139 | 293.0987 | 8.545 | 353.0606 | -0.10748 | -1.8606 | 1.8637 | 0.002658 | 95.3665 | 90.5249 | 3.7239
[11 empty] | 139.25 | 293.8836 | 8.5947 | 353.0395 | -0.10784 | -1.8608 | 1.8639 | 0.00264 | 95.3589 | 90.6877 | 3.7339
[11 empty] | 139.5 | 294.6685 | 8.6446 | 353.0183 | -0.10819 | -1.8609 | 1.8641 | 0.0026228 | 95.3518 | 90.8502 | 3.7439
[11 empty] | 139.75 | 295.4535 | 8.6947 | 352.9971 | -0.10855 | -1.8611 | 1.8642 | 0.0026065 | 95.3452 | 91.0123 | 3.7539
[11 empty] | 140 | 296.2385 | 8.7449 | 352.9759 | -0.10891 | -1.8612 | 1.8644 | 0.0025909 | 95.3391 | 91.1741 | 3.7639
[11 empty] | 140.25 | 297.0236 | 8.7953 | 352.9546 | -0.10927 | -1.8613 | 1.8646 | 0.0025762 | 95.3334 | 91.3355 | 3.7739
[11 empty] | 140.5 | 297.8087 | 8.8458 | 352.9333 | -0.10962 | -1.8615 | 1.8647 | 0.0025623 | 95.3283 | 91.4965 | 3.7838
[11 empty] | 140.75 | 298.594 | 8.8964 | 352.912 | -0.10998 | -1.8616 | 1.8648 | 0.0025492 | 95.3236 | 91.6572 | 3.7938
[11 empty] | 141 | 299.3792 | 8.9472 | 352.8907 | -0.11034 | -1.8617 | 1.865 | 0.0025369 | 95.3195 | 91.8175 | 3.8038
[11 empty] | 141.25 | 300.1646 | 8.9982 | 352.8694 | -0.1107 | -1.8618 | 1.8651 | 0.0025254 | 95.3158 | 91.9775 | 3.8138
[11 empty] | 141.5 | 300.9499 | 9.0493 | 352.848 | -0.11106 | -1.8619 | 1.8652 | 0.0025147 | 95.3126 | 92.1371 | 3.8238
[11 empty] | 141.75 | 301.7353 | 9.1005 | 352.8266 | -0.11142 | -1.862 | 1.8654 | 0.0025048 | 95.3098 | 92.2964 | 3.8338
[11 empty] | 142 | 302.5208 | 9.1519 | 352.8052 | -0.11178 | -1.8621 | 1.8655 | 0.0024958 | 95.3076 | 92.4553 | 3.8438
[11 empty] | 142.25 | 303.3062 | 9.2034 | 352.7838 | -0.11214 | -1.8622 | 1.8656 | 0.0024875 | 95.3058 | 92.6138 | 3.8538
[11 empty] | 142.5 | 304.0917 | 9.2551 | 352.7623 | -0.1125 | -1.8623 | 1.8657 | 0.00248 | 95.3045 | 92.772 | 3.8638
[11 empty] | 142.75 | 304.8772 | 9.307 | 352.7408 | -0.11286 | -1.8623 | 1.8658 | 0.0024733 | 95.3036 | 92.9299 | 3.8738
[11 empty] | 143 | 305.6628 | 9.3589 | 352.7193 | -0.11322 | -1.8624 | 1.8658 | 0.0024674 | 95.3033 | 93.0874 | 3.8837
[11 empty] | 143.25 | 306.4484 | 9.4111 | 352.6978 | -0.11358 | -1.8625 | 1.8659 | 0.0024623 | 95.3033 | 93.2445 | 3.8937
[11 empty] | 143.5 | 307.234 | 9.4634 | 352.6762 | -0.11394 | -1.8625 | 1.866 | 0.002458 | 95.3039 | 93.4014 | 3.9037
[11 empty] | 143.75 | 308.0196 | 9.5158 | 352.6547 | -0.1143 | -1.8626 | 1.8661 | 0.0024544 | 95.3049 | 93.5578 | 3.9137
[11 empty] | 144 | 308.8052 | 9.5683 | 352.6331 | -0.11466 | -1.8626 | 1.8661 | 0.0024516 | 95.3064 | 93.7139 | 3.9237
[11 empty] | 144.25 | 309.5909 | 9.6211 | 352.6115 | -0.11502 | -1.8626 | 1.8662 | 0.0024495 | 95.3083 | 93.8697 | 3.9337
[11 empty] | 144.5 | 310.3766 | 9.6739 | 352.5898 | -0.11539 | -1.8626 | 1.8662 | 0.0024481 | 95.3107 | 94.0251 | 3.9437
[11 empty] | 144.75 | 311.1622 | 9.7269 | 352.5682 | -0.11575 | -1.8627 | 1.8663 | 0.0024475 | 95.3135 | 94.1802 | 3.9537
[11 empty] | 145 | 311.9479 | 9.7801 | 352.5465 | -0.11611 | -1.8627 | 1.8663 | 0.0024476 | 95.3168 | 94.335 | 3.9637
[11 empty] | 145.25 | 312.7336 | 9.8334 | 352.5248 | -0.11647 | -1.8627 | 1.8663 | 0.0024484 | 95.3205 | 94.4894 | 3.9737
[11 empty] | 145.5 | 313.5193 | 9.8868 | 352.5031 | -0.11683 | -1.8627 | 1.8663 | 0.0024499 | 95.3247 | 94.6435 | 3.9837
[11 empty] | 145.75 | 314.3049 | 9.9404 | 352.4814 | -0.1172 | -1.8627 | 1.8664 | 0.0024521 | 95.3293 | 94.7972 | 3.9937
[11 empty] | 146 | 315.0906 | 9.9942 | 352.4596 | -0.11756 | -1.8627 | 1.8664 | 0.002455 | 95.3344 | 94.9506 | 4.0037
[11 empty] | 146.25 | 315.8763 | 10.048 | 352.4378 | -0.11792 | -1.8626 | 1.8664 | 0.0024585 | 95.3399 | 95.1037 | 4.0137
[11 empty] | 146.5 | 316.662 | 10.1021 | 352.416 | -0.11829 | -1.8626 | 1.8664 | 0.0024627 | 95.3458 | 95.2565 | 4.0237
[11 empty] | 146.75 | 317.4476 | 10.1562 | 352.3942 | -0.11865 | -1.8626 | 1.8664 | 0.0024675 | 95.3522 | 95.4089 | 4.0337
[11 empty] | 147 | 318.2332 | 10.2106 | 352.3723 | -0.11902 | -1.8625 | 1.8663 | 0.0024729 | 95.359 | 95.561 | 4.0437
[11 empty] | 147.25 | 319.0189 | 10.265 | 352.3505 | -0.11938 | -1.8625 | 1.8663 | 0.0024789 | 95.3663 | 95.7127 | 4.0536
[11 empty] | 147.5 | 319.8045 | 10.3196 | 352.3286 | -0.11974 | -1.8625 | 1.8663 | 0.0024855 | 95.3739 | 95.8641 | 4.0636
[11 empty] | 147.75 | 320.5901 | 10.3744 | 352.3067 | -0.12011 | -1.8624 | 1.8663 | 0.0024927 | 95.382 | 96.0152 | 4.0736
[11 empty] | 148 | 321.3756 | 10.4293 | 352.2848 | -0.12047 | -1.8623 | 1.8662 | 0.0025004 | 95.3905 | 96.166 | 4.0836
[11 empty] | 148.25 | 322.1611 | 10.4843 | 352.2628 | -0.12084 | -1.8623 | 1.8662 | 0.0025087 | 95.3995 | 96.3165 | 4.0936
[11 empty] | 148.5 | 322.9466 | 10.5395 | 352.2408 | -0.1212 | -1.8622 | 1.8661 | 0.0025175 | 95.4088 | 96.4666 | 4.1036
[11 empty] | 148.75 | 323.7321 | 10.5949 | 352.2189 | -0.12157 | -1.8621 | 1.8661 | 0.0025269 | 95.4186 | 96.6165 | 4.1136
[11 empty] | 149 | 324.5175 | 10.6503 | 352.1968 | -0.12194 | -1.862 | 1.866 | 0.0025367 | 95.4288 | 96.7659 | 4.1236
[11 empty] | 149.25 | 325.3029 | 10.706 | 352.1748 | -0.1223 | -1.862 | 1.866 | 0.002547 | 95.4394 | 96.9151 | 4.1336
[11 empty] | 149.5 | 326.0883 | 10.7617 | 352.1527 | -0.12267 | -1.8619 | 1.8659 | 0.0025578 | 95.4504 | 97.064 | 4.1436
[11 empty] | 149.75 | 326.8736 | 10.8176 | 352.1307 | -0.12303 | -1.8618 | 1.8658 | 0.0025691 | 95.4619 | 97.2125 | 4.1536
[11 empty] | 150 | 327.6589 | 10.8737 | 352.1086 | -0.1234 | -1.8617 | 1.8657 | 0.0025808 | 95.4737 | 97.3608 | 4.1636
[11 empty] | 150.25 | 328.4441 | 10.9299 | 352.0864 | -0.12377 | -1.8615 | 1.8656 | 0.0025929 | 95.486 | 97.5087 | 4.1736
[11 empty] | 150.5 | 329.2293 | 10.9862 | 352.0643 | -0.12413 | -1.8614 | 1.8656 | 0.0026055 | 95.4986 | 97.6563 | 4.1835
[11 empty] | 150.75 | 330.0144 | 11.0427 | 352.0421 | -0.1245 | -1.8613 | 1.8655 | 0.0026184 | 95.5117 | 97.8036 | 4.1935
[11 empty] | 151 | 330.7995 | 11.0993 | 352.02 | -0.12487 | -1.8612 | 1.8654 | 0.0026317 | 95.5251 | 97.9506 | 4.2035
[11 empty] | 151.25 | 331.5845 | 11.1561 | 351.9977 | -0.12523 | -1.861 | 1.8652 | 0.0026454 | 95.539 | 98.0972 | 4.2135
[11 empty] | 151.5 | 332.3694 | 11.213 | 351.9755 | -0.1256 | -1.8609 | 1.8651 | 0.0026595 | 95.5532 | 98.2436 | 4.2235
[11 empty] | 151.75 | 333.1544 | 11.2701 | 351.9533 | -0.12597 | -1.8607 | 1.865 | 0.0026739 | 95.5679 | 98.3897 | 4.2335
[11 empty] | 152 | 333.9392 | 11.3272 | 351.931 | -0.12633 | -1.8606 | 1.8649 | 0.0026886 | 95.5829 | 98.5354 | 4.2435
[11 empty] | 152.25 | 334.724 | 11.3846 | 351.9088 | -0.1267 | -1.8604 | 1.8648 | 0.0027037 | 95.5983 | 98.6809 | 4.2535
[11 empty] | 152.5 | 335.5087 | 11.4421 | 351.8864 | -0.12707 | -1.8603 | 1.8646 | 0.0027191 | 95.6141 | 98.826 | 4.2634
[11 empty] | 152.75 | 336.2933 | 11.4997 | 351.8641 | -0.12744 | -1.8601 | 1.8645 | 0.0027347 | 95.6303 | 98.9709 | 4.2734
[11 empty] | 153 | 337.0779 | 11.5575 | 351.8418 | -0.12781 | -1.8599 | 1.8643 | 0.0027507 | 95.6469 | 99.1154 | 4.2834
[11 empty] | 153.25 | 337.8624 | 11.6154 | 351.8194 | -0.12817 | -1.8598 | 1.8642 | 0.0027669 | 95.6639 | 99.2597 | 4.2934
[11 empty] | 153.5 | 338.6468 | 11.6734 | 351.797 | -0.12854 | -1.8596 | 1.864 | 0.0027834 | 95.6812 | 99.4037 | 4.3034
[11 empty] | 153.75 | 339.4311 | 11.7316 | 351.7746 | -0.12891 | -1.8594 | 1.8639 | 0.0028002 | 95.6989 | 99.5473 | 4.3134
[11 empty] | 154 | 340.2154 | 11.7899 | 351.7522 | -0.12928 | -1.8592 | 1.8637 | 0.0028171 | 95.717 | 99.6907 | 4.3233
[11 empty] | 154.25 | 340.9996 | 11.8484 | 351.7298 | -0.12965 | -1.859 | 1.8635 | 0.0028343 | 95.7355 | 99.8337 | 4.3333
[11 empty] | 154.5 | 341.7837 | 11.907 | 351.7073 | -0.13002 | -1.8588 | 1.8633 | 0.0028518 | 95.7543 | 99.9765 | 4.3433
[11 empty] | 154.75 | 342.5677 | 11.9658 | 351.6848 | -0.13039 | -1.8586 | 1.8632 | 0.0028694 | 95.7735 | 100.119 | 4.3533
[11 empty] | 155 | 343.3516 | 12.0247 | 351.6623 | -0.13076 | -1.8584 | 1.863 | 0.0028872 | 95.7931 | 100.2612 | 4.3632
[11 empty] | 155.25 | 344.1354 | 12.0837 | 351.6398 | -0.13112 | -1.8582 | 1.8628 | 0.0029053 | 95.813 | 100.4031 | 4.3732
[11 empty] | 155.5 | 344.9191 | 12.1429 | 351.6172 | -0.13149 | -1.8579 | 1.8626 | 0.0029235 | 95.8333 | 100.5447 | 4.3832
[11 empty] | 155.75 | 345.7027 | 12.2022 | 351.5947 | -0.13186 | -1.8577 | 1.8624 | 0.0029418 | 95.854 | 100.6861 | 4.3932
[11 empty] | 156 | 346.4863 | 12.2616 | 351.5721 | -0.13223 | -1.8575 | 1.8622 | 0.0029604 | 95.875 | 100.8271 | 4.4031
[11 empty] | 156.25 | 347.2697 | 12.3212 | 351.5495 | -0.1326 | -1.8572 | 1.862 | 0.0029791 | 95.8964 | 100.9679 | 4.4131
[11 empty] | 156.5 | 348.0531 | 12.381 | 351.5269 | -0.13297 | -1.857 | 1.8617 | 0.0029979 | 95.9181 | 101.1084 | 4.4231
[11 empty] | 156.75 | 348.8363 | 12.4408 | 351.5042 | -0.13334 | -1.8567 | 1.8615 | 0.0030169 | 95.9402 | 101.2486 | 4.433
[11 empty] | 157 | 349.6194 | 12.5008 | 351.4816 | -0.13371 | -1.8565 | 1.8613 | 0.003036 | 95.9627 | 101.3885 | 4.443
[11 empty] | 157.25 | 350.4025 | 12.561 | 351.4589 | -0.13408 | -1.8562 | 1.8611 | 0.0030552 | 95.9855 | 101.5281 | 4.453
[11 empty] | 157.5 | 351.1854 | 12.6213 | 351.4362 | -0.13445 | -1.856 | 1.8608 | 0.0030745 | 96.0086 | 101.6675 | 4.4629
[11 empty] | 157.75 | 351.9682 | 12.6817 | 351.4135 | -0.13482 | -1.8557 | 1.8606 | 0.003094 | 96.0321 | 101.8066 | 4.4729
[11 empty] | 158 | 352.7509 | 12.7423 | 351.3908 | -0.13519 | -1.8554 | 1.8604 | 0.0031135 | 96.0559 | 101.9454 | 4.4829
[11 empty] | 158.25 | 353.5334 | 12.803 | 351.368 | -0.13556 | -1.8552 | 1.8601 | 0.0031332 | 96.0801 | 102.0839 | 4.4928
[11 empty] | 158.5 | 354.3159 | 12.8638 | 351.3453 | -0.13593 | -1.8549 | 1.8598 | 0.0031529 | 96.1046 | 102.2222 | 4.5028
[11 empty] | 158.75 | 355.0983 | 12.9248 | 351.3225 | -0.1363 | -1.8546 | 1.8596 | 0.0031727 | 96.1294 | 102.3602 | 4.5127
[11 empty] | 159 | 355.8805 | 12.986 | 351.2997 | -0.13667 | -1.8543 | 1.8593 | 0.0031926 | 96.1546 | 102.4979 | 4.5227
[11 empty] | 159.25 | 356.6626 | 13.0472 | 351.2768 | -0.13705 | -1.854 | 1.8591 | 0.0032126 | 96.1801 | 102.6353 | 4.5327
[11 empty] | 159.5 | 357.4446 | 13.1086 | 351.254 | -0.13742 | -1.8537 | 1.8588 | 0.0032326 | 96.2059 | 102.7725 | 4.5426
[11 empty] | 159.75 | 358.2264 | 13.1701 | 351.2311 | -0.13779 | -1.8534 | 1.8585 | 0.0032527 | 96.2321 | 102.9094 | 4.5526
[11 empty] | 160 | 359.0081 | 13.2318 | 351.2082 | -0.13816 | -1.8531 | 1.8582 | 0.0032729 | 96.2586 | 103.0461 | 4.5625
[11 empty] | 160.25 | 359.7897 | 13.2936 | 351.1853 | -0.13853 | -1.8528 | 1.8579 | 0.0032931 | 96.2855 | 103.1825 | 4.5725
[11 empty] | 160.5 | 360.5712 | 13.3556 | 351.1624 | -0.1389 | -1.8524 | 1.8577 | 0.0033133 | 96.3126 | 103.3186 | 4.5824
[11 empty] | 160.75 | 361.3525 | 13.4177 | 351.1395 | -0.13927 | -1.8521 | 1.8574 | 0.0033336 | 96.3401 | 103.4544 | 4.5923
[11 empty] | 161 | 362.1337 | 13.4799 | 351.1165 | -0.13964 | -1.8518 | 1.8571 | 0.0033539 | 96.3679 | 103.59 | 4.6023
[11 empty] | 161.25 | 362.9147 | 13.5423 | 351.0935 | -0.14001 | -1.8515 | 1.8568 | 0.0033743 | 96.396 | 103.7253 | 4.6122
[11 empty] | 161.5 | 363.6956 | 13.6047 | 351.0705 | -0.14038 | -1.8511 | 1.8564 | 0.0033946 | 96.4245 | 103.8604 | 4.6222
[11 empty] | 161.75 | 364.4764 | 13.6674 | 351.0475 | -0.14076 | -1.8508 | 1.8561 | 0.003415 | 96.4532 | 103.9952 | 4.6321
[11 empty] | 162 | 365.257 | 13.7302 | 351.0245 | -0.14113 | -1.8504 | 1.8558 | 0.0034355 | 96.4823 | 104.1298 | 4.642
[11 empty] | 162.25 | 366.0374 | 13.7931 | 351.0014 | -0.1415 | -1.8501 | 1.8555 | 0.0034559 | 96.5116 | 104.2641 | 4.652
[11 empty] | 162.5 | 366.8178 | 13.8561 | 350.9784 | -0.14187 | -1.8497 | 1.8552 | 0.0034764 | 96.5413 | 104.3981 | 4.6619
[11 empty] | 162.75 | 367.598 | 13.9193 | 350.9553 | -0.14224 | -1.8494 | 1.8548 | 0.0034968 | 96.5713 | 104.5319 | 4.6718
[11 empty] | 163 | 368.378 | 13.9826 | 350.9322 | -0.14261 | -1.849 | 1.8545 | 0.0035173 | 96.6016 | 104.6655 | 4.6818
[11 empty] | 163.25 | 369.1579 | 14.046 | 350.9091 | -0.14299 | -1.8486 | 1.8542 | 0.0035377 | 96.6322 | 104.7987 | 4.6917
[11 empty] | 163.5 | 369.9376 | 14.1096 | 350.8859 | -0.14336 | -1.8483 | 1.8538 | 0.0035582 | 96.6631 | 104.9318 | 4.7016
[11 empty] | 163.75 | 370.7171 | 14.1733 | 350.8628 | -0.14373 | -1.8479 | 1.8535 | 0.0035787 | 96.6943 | 105.0646 | 4.7116
[11 empty] | 164 | 371.4965 | 14.2372 | 350.8396 | -0.1441 | -1.8475 | 1.8531 | 0.0035991 | 96.7258 | 105.1971 | 4.7215
[11 empty] | 164.25 | 372.2758 | 14.3012 | 350.8164 | -0.14447 | -1.8471 | 1.8528 | 0.0036196 | 96.7576 | 105.3294 | 4.7314
[11 empty] | 164.5 | 373.0548 | 14.3653 | 350.7932 | -0.14484 | -1.8467 | 1.8524 | 0.00364 | 96.7897 | 105.4614 | 4.7413
[11 empty] | 164.75 | 373.8337 | 14.4296 | 350.77 | -0.14522 | -1.8464 | 1.8521 | 0.0036604 | 96.8221 | 105.5932 | 4.7512
[11 empty] | 165 | 374.6125 | 14.4939 | 350.7467 | -0.14559 | -1.846 | 1.8517 | 0.0036808 | 96.8548 | 105.7248 | 4.7611
[11 empty] | 165.25 | 375.3911 | 14.5585 | 350.7234 | -0.14596 | -1.8456 | 1.8513 | 0.0037012 | 96.8878 | 105.8561 | 4.7711
[11 empty] | 165.5 | 376.1695 | 14.6231 | 350.7002 | -0.14633 | -1.8452 | 1.8509 | 0.0037215 | 96.921 | 105.9872 | 4.781
[11 empty] | 165.75 | 376.9477 | 14.6879 | 350.6768 | -0.1467 | -1.8447 | 1.8506 | 0.0037419 | 96.9546 | 106.118 | 4.7909
[11 empty] | 166 | 377.7258 | 14.7529 | 350.6535 | -0.14707 | -1.8443 | 1.8502 | 0.0037622 | 96.9884 | 106.2486 | 4.8008
[11 empty] | 166.25 | 378.5037 | 14.8179 | 350.6302 | -0.14745 | -1.8439 | 1.8498 | 0.0037825 | 97.0225 | 106.379 | 4.8107
[11 empty] | 166.5 | 379.2814 | 14.8831 | 350.6068 | -0.14782 | -1.8435 | 1.8494 | 0.0038027 | 97.0569 | 106.5091 | 4.8206
[11 empty] | 166.75 | 380.0589 | 14.9484 | 350.5835 | -0.14819 | -1.8431 | 1.849 | 0.0038229 | 97.0916 | 106.6389 | 4.8305
[11 empty] | 167 | 380.8363 | 15.0139 | 350.5601 | -0.14856 | -1.8426 | 1.8486 | 0.0038431 | 97.1266 | 106.7686 | 4.8404
[11 empty] | 167.25 | 381.6135 | 15.0795 | 350.5367 | -0.14893 | -1.8422 | 1.8482 | 0.0038633 | 97.1618 | 106.898 | 4.8503
[11 empty] | 167.5 | 382.3905 | 15.1452 | 350.5133 | -0.1493 | -1.8418 | 1.8478 | 0.0038834 | 97.1973 | 107.0272 | 4.8602
[11 empty] | 167.75 | 383.1673 | 15.2111 | 350.4898 | -0.14968 | -1.8413 | 1.8474 | 0.0039034 | 97.2331 | 107.1561 | 4.8701
[11 empty] | 168 | 383.9439 | 15.277 | 350.4664 | -0.15005 | -1.8409 | 1.847 | 0.0039235 | 97.2691 | 107.2849 | 4.88
[11 empty] | 168.25 | 384.7204 | 15.3432 | 350.4429 | -0.15042 | -1.8404 | 1.8466 | 0.0039435 | 97.3054 | 107.4133 | 4.8898
[11 empty] | 168.5 | 385.4966 | 15.4094 | 350.4194 | -0.15079 | -1.84 | 1.8462 | 0.0039634 | 97.342 | 107.5416 | 4.8997
[11 empty] | 168.75 | 386.2727 | 15.4758 | 350.3959 | -0.15116 | -1.8395 | 1.8457 | 0.0039833 | 97.3789 | 107.6696 | 4.9096
[11 empty] | 169 | 387.0486 | 15.5423 | 350.3724 | -0.15154 | -1.8391 | 1.8453 | 0.0040031 | 97.416 | 107.7974 | 4.9195
[11 empty] | 169.25 | 387.8242 | 15.609 | 350.3488 | -0.15191 | -1.8386 | 1.8449 | 0.0040229 | 97.4533 | 107.925 | 4.9294
[11 empty] | 169.5 | 388.5997 | 15.6758 | 350.3253 | -0.15228 | -1.8381 | 1.8444 | 0.0040427 | 97.491 | 108.0523 | 4.9392
[11 empty] | 169.75 | 389.375 | 15.7427 | 350.3017 | -0.15265 | -1.8377 | 1.844 | 0.0040624 | 97.5289 | 108.1794 | 4.9491
[11 empty] | 170 | 390.1501 | 15.8097 | 350.2781 | -0.15302 | -1.8372 | 1.8435 | 0.004082 | 97.567 | 108.3064 | 4.959
[11 empty] | 170.25 | 390.925 | 15.8769 | 350.2545 | -0.15339 | -1.8367 | 1.8431 | 0.0041016 | 97.6054 | 108.433 | 4.9689
[11 empty] | 170.5 | 391.6997 | 15.9442 | 350.2309 | -0.15377 | -1.8362 | 1.8427 | 0.0041212 | 97.6441 | 108.5595 | 4.9787
[11 empty] | 170.75 | 392.4742 | 16.0116 | 350.2072 | -0.15414 | -1.8357 | 1.8422 | 0.0041407 | 97.683 | 108.6857 | 4.9886
[11 empty] | 171 | 393.2484 | 16.0792 | 350.1836 | -0.15451 | -1.8353 | 1.8417 | 0.0041601 | 97.7222 | 108.8118 | 4.9984
[11 empty] | 171.25 | 394.0225 | 16.1469 | 350.1599 | -0.15488 | -1.8348 | 1.8413 | 0.0041795 | 97.7616 | 108.9376 | 5.0083
[11 empty] | 171.5 | 394.7964 | 16.2147 | 350.1363 | -0.15525 | -1.8343 | 1.8408 | 0.0041988 | 97.8013 | 109.0631 | 5.0182
[11 empty] | 171.75 | 395.57 | 16.2826 | 350.1125 | -0.15562 | -1.8338 | 1.8404 | 0.0042181 | 97.8412 | 109.1885 | 5.028
[11 empty] | 172 | 396.3435 | 16.3507 | 350.0888 | -0.15599 | -1.8333 | 1.8399 | 0.0042373 | 97.8813 | 109.3137 | 5.0379
[11 empty] | 172.25 | 397.1167 | 16.4189 | 350.0651 | -0.15637 | -1.8327 | 1.8394 | 0.0042564 | 97.9217 | 109.4386 | 5.0477
[11 empty] | 172.5 | 397.8898 | 16.4873 | 350.0414 | -0.15674 | -1.8322 | 1.8389 | 0.0042755 | 97.9624 | 109.5633 | 5.0575
[11 empty] | 172.75 | 398.6626 | 16.5557 | 350.0176 | -0.15711 | -1.8317 | 1.8384 | 0.0042945 | 98.0033 | 109.6879 | 5.0674
[11 empty] | 173 | 399.4352 | 16.6243 | 349.9938 | -0.15748 | -1.8312 | 1.838 | 0.0043135 | 98.0444 | 109.8122 | 5.0772
[11 empty] | 173.25 | 400.2075 | 16.693 | 349.97 | -0.15785 | -1.8307 | 1.8375 | 0.0043324 | 98.0858 | 109.9363 | 5.0871
[11 empty] | 173.5 | 400.9797 | 16.7619 | 349.9462 | -0.15822 | -1.8302 | 1.837 | 0.0043513 | 98.1274 | 110.0602 | 5.0969
[11 empty] | 173.75 | 401.7516 | 16.8309 | 349.9223 | -0.15859 | -1.8296 | 1.8365 | 0.00437 | 98.1692 | 110.1838 | 5.1067
[11 empty] | 174 | 402.5233 | 16.9 | 349.8985 | -0.15896 | -1.8291 | 1.836 | 0.0043888 | 98.2112 | 110.3073 | 5.1166
[11 empty] | 174.25 | 403.2948 | 16.9692 | 349.8746 | -0.15933 | -1.8286 | 1.8355 | 0.0044074 | 98.2535 | 110.4306 | 5.1264
[11 empty] | 174.5 | 404.0661 | 17.0386 | 349.8507 | -0.1597 | -1.828 | 1.835 | 0.004426 | 98.296 | 110.5536 | 5.1362
[11 empty] | 174.75 | 404.8372 | 17.1081 | 349.8268 | -0.16007 | -1.8275 | 1.8345 | 0.0044445 | 98.3388 | 110.6765 | 5.146
[11 empty] | 175 | 405.608 | 17.1777 | 349.8029 | -0.16044 | -1.8269 | 1.834 | 0.004463 | 98.3818 | 110.7992 | 5.1558
[11 empty] | 175.25 | 406.3786 | 17.2474 | 349.779 | -0.16082 | -1.8264 | 1.8334 | 0.0044813 | 98.425 | 110.9216 | 5.1657
[11 empty] | 175.5 | 407.1489 | 17.3173 | 349.7551 | -0.16119 | -1.8258 | 1.8329 | 0.0044997 | 98.4684 | 111.0439 | 5.1755
[11 empty] | 175.75 | 407.919 | 17.3873 | 349.7311 | -0.16156 | -1.8253 | 1.8324 | 0.0045179 | 98.5121 | 111.1659 | 5.1853
[11 empty] | 176 | 408.6889 | 17.4574 | 349.7072 | -0.16193 | -1.8247 | 1.8319 | 0.0045361 | 98.5559 | 111.2878 | 5.1951
[11 empty] | 176.25 | 409.4586 | 17.5277 | 349.6832 | -0.1623 | -1.8242 | 1.8314 | 0.0045542 | 98.6 | 111.4094 | 5.2049
[11 empty] | 176.5 | 410.228 | 17.598 | 349.6591 | -0.16267 | -1.8236 | 1.8308 | 0.0045723 | 98.6443 | 111.5309 | 5.2147
[11 empty] | 176.75 | 410.9972 | 17.6685 | 349.6351 | -0.16304 | -1.823 | 1.8303 | 0.0045903 | 98.6888 | 111.6521 | 5.2245
[11 empty] | 177 | 411.7661 | 17.7392 | 349.6111 | -0.16341 | -1.8224 | 1.8298 | 0.0046082 | 98.7336 | 111.7732 | 5.2343
[11 empty] | 177.25 | 412.5349 | 17.8099 | 349.587 | -0.16378 | -1.8219 | 1.8292 | 0.0046261 | 98.7785 | 111.8941 | 5.2441
[11 empty] | 177.5 | 413.3033 | 17.8808 | 349.563 | -0.16415 | -1.8213 | 1.8287 | 0.0046438 | 98.8237 | 112.0147 | 5.2539
[11 empty] | 177.75 | 414.0715 | 17.9518 | 349.5389 | -0.16452 | -1.8207 | 1.8281 | 0.0046616 | 98.869 | 112.1352 | 5.2637
[11 empty] | 178 | 414.8395 | 18.0229 | 349.5148 | -0.16489 | -1.8201 | 1.8276 | 0.0046792 | 98.9146 | 112.2555 | 5.2734
[11 empty] | 178.25 | 415.6072 | 18.0942 | 349.4907 | -0.16525 | -1.8195 | 1.827 | 0.0046968 | 98.9604 | 112.3756 | 5.2832
[11 empty] | 178.5 | 416.3747 | 18.1656 | 349.4666 | -0.16562 | -1.8189 | 1.8265 | 0.0047143 | 99.0064 | 112.4955 | 5.293
[11 empty] | 178.75 | 417.142 | 18.2371 | 349.4424 | -0.16599 | -1.8184 | 1.8259 | 0.0047317 | 99.0526 | 112.6152 | 5.3028
[11 empty] | 179 | 417.909 | 18.3087 | 349.4183 | -0.16636 | -1.8178 | 1.8254 | 0.0047491 | 99.099 | 112.7348 | 5.3125
[11 empty] | 179.25 | 418.6757 | 18.3804 | 349.3941 | -0.16673 | -1.8172 | 1.8248 | 0.0047664 | 99.1456 | 112.8541 | 5.3223
[11 empty] | 179.5 | 419.4422 | 18.4523 | 349.3699 | -0.1671 | -1.8166 | 1.8242 | 0.0047836 | 99.1924 | 112.9733 | 5.3321
[11 empty] | 179.75 | 420.2084 | 18.5243 | 349.3457 | -0.16747 | -1.8159 | 1.8236 | 0.0048008 | 99.2394 | 113.0922 | 5.3418
[11 empty] | 180 | 420.9744 | 18.5964 | 349.3215 | -0.16784 | -1.8153 | 1.8231 | 0.0048179 | 99.2867 | 113.211 | 5.3516
[11 empty] | 180.25 | 421.7401 | 18.6687 | 349.2973 | -0.16821 | -1.8147 | 1.8225 | 0.0048349 | 99.334 | 113.3296 | 5.3614
[11 empty] | 180.5 | 422.5056 | 18.741 | 349.273 | -0.16857 | -1.8141 | 1.8219 | 0.0048519 | 99.3816 | 113.448 | 5.3711
[11 empty] | 180.75 | 423.2708 | 18.8135 | 349.2488 | -0.16894 | -1.8135 | 1.8213 | 0.0048688 | 99.4294 | 113.5662 | 5.3809
[11 empty] | 181 | 424.0358 | 18.8861 | 349.2245 | -0.16931 | -1.8129 | 1.8208 | 0.0048856 | 99.4774 | 113.6843 | 5.3906
[11 empty] | 181.25 | 424.8005 | 18.9589 | 349.2003 | -0.16968 | -1.8122 | 1.8202 | 0.0049023 | 99.5256 | 113.8022 | 5.4003
[11 empty] | 181.5 | 425.5649 | 19.0317 | 349.176 | -0.17005 | -1.8116 | 1.8196 | 0.004919 | 99.5739 | 113.9199 | 5.4101
[11 empty] | 181.75 | 426.3291 | 19.1047 | 349.1516 | -0.17041 | -1.811 | 1.819 | 0.0049356 | 99.6225 | 114.0374 | 5.4198
[11 empty] | 182 | 427.093 | 19.1778 | 349.1273 | -0.17078 | -1.8104 | 1.8184 | 0.0049521 | 99.6712 | 114.1547 | 5.4296
[11 empty] | 182.25 | 427.8567 | 19.251 | 349.103 | -0.17115 | -1.8097 | 1.8178 | 0.0049686 | 99.7202 | 114.2719 | 5.4393
[11 empty] | 182.5 | 428.62 | 19.3243 | 349.0786 | -0.17152 | -1.8091 | 1.8172 | 0.004985 | 99.7693 | 114.3888 | 5.449
[11 empty] | 182.75 | 429.3831 | 19.3978 | 349.0543 | -0.17188 | -1.8084 | 1.8166 | 0.0050013 | 99.8186 | 114.5056 | 5.4587
[11 empty] | 183 | 430.146 | 19.4714 | 349.0299 | -0.17225 | -1.8078 | 1.816 | 0.0050176 | 99.8681 | 114.6223 | 5.4685
[11 empty] | 183.25 | 430.9086 | 19.5451 | 349.0055 | -0.17262 | -1.8071 | 1.8154 | 0.0050338 | 99.9177 | 114.7387 | 5.4782
[11 empty] | 183.5 | 431.6709 | 19.6189 | 348.9811 | -0.17298 | -1.8065 | 1.8148 | 0.0050499 | 99.9675 | 114.855 | 5.4879
[11 empty] | 183.75 | 432.4329 | 19.6929 | 348.9567 | -0.17335 | -1.8058 | 1.8141 | 0.0050659 | 100.0176 | 114.9711 | 5.4976
[11 empty] | 184 | 433.1946 | 19.7669 | 348.9323 | -0.17372 | -1.8052 | 1.8135 | 0.0050819 | 100.0677 | 115.087 | 5.5073
[11 empty] | 184.25 | 433.9561 | 19.8411 | 348.9078 | -0.17408 | -1.8045 | 1.8129 | 0.0050978 | 100.1181 | 115.2028 | 5.517
[11 empty] | 184.5 | 434.7173 | 19.9154 | 348.8834 | -0.17445 | -1.8039 | 1.8123 | 0.0051137 | 100.1687 | 115.3184 | 5.5267
[11 empty] | 184.75 | 435.4782 | 19.9898 | 348.8589 | -0.17482 | -1.8032 | 1.8116 | 0.0051295 | 100.2194 | 115.4338 | 5.5364
[11 empty] | 185 | 436.2389 | 20.0644 | 348.8344 | -0.17518 | -1.8025 | 1.811 | 0.0051452 | 100.2703 | 115.5491 | 5.5461
[11 empty] | 185.25 | 436.9993 | 20.139 | 348.8099 | -0.17555 | -1.8019 | 1.8104 | 0.0051608 | 100.3213 | 115.6641 | 5.5558
[11 empty] | 185.5 | 437.7594 | 20.2138 | 348.7854 | -0.17591 | -1.8012 | 1.8098 | 0.0051764 | 100.3725 | 115.7791 | 5.5655
[11 empty] | 185.75 | 438.5192 | 20.2887 | 348.7608 | -0.17628 | -1.8005 | 1.8091 | 0.0051919 | 100.4239 | 115.8938 | 5.5752
[11 empty] | 186 | 439.2787 | 20.3637 | 348.7363 | -0.17664 | -1.7998 | 1.8085 | 0.0052073 | 100.4755 | 116.0084 | 5.5848
[11 empty] | 186.25 | 440.038 | 20.4389 | 348.7118 | -0.17701 | -1.7992 | 1.8078 | 0.0052227 | 100.5272 | 116.1228 | 5.5945
[11 empty] | 186.5 | 440.7969 | 20.5141 | 348.6872 | -0.17737 | -1.7985 | 1.8072 | 0.005238 | 100.5791 | 116.2371 | 5.6042
[11 empty] | 186.75 | 441.5556 | 20.5895 | 348.6626 | -0.17774 | -1.7978 | 1.8065 | 0.0052532 | 100.6312 | 116.3512 | 5.6139
[11 empty] | 187 | 442.314 | 20.665 | 348.638 | -0.1781 | -1.7971 | 1.8059 | 0.0052684 | 100.6834 | 116.4651 | 5.6235
[11 empty] | 187.25 | 443.0721 | 20.7406 | 348.6134 | -0.17847 | -1.7964 | 1.8052 | 0.0052835 | 100.7358 | 116.5789 | 5.6332
[11 empty] | 187.5 | 443.8299 | 20.8163 | 348.5888 | -0.17883 | -1.7957 | 1.8046 | 0.0052985 | 100.7884 | 116.6925 | 5.6428
[11 empty] | 187.75 | 444.5875 | 20.8922 | 348.5641 | -0.1792 | -1.795 | 1.8039 | 0.0053135 | 100.8411 | 116.8059 | 5.6525
[11 empty] | 188 | 445.3447 | 20.9681 | 348.5395 | -0.17956 | -1.7943 | 1.8033 | 0.0053284 | 100.8939 | 116.9192 | 5.6622
[11 empty] | 188.25 | 446.1017 | 21.0442 | 348.5148 | -0.17992 | -1.7936 | 1.8026 | 0.0053432 | 100.947 | 117.0323 | 5.6718
[11 empty] | 188.5 | 446.8583 | 21.1204 | 348.4901 | -0.18029 | -1.7929 | 1.8019 | 0.005358 | 101.0001 | 117.1453 | 5.6814
[11 empty] | 188.75 | 447.6147 | 21.1967 | 348.4655 | -0.18065 | -1.7922 | 1.8013 | 0.0053727 | 101.0535 | 117.2581 | 5.6911
[11 empty] | 189 | 448.3707 | 21.2731 | 348.4408 | -0.18101 | -1.7915 | 1.8006 | 0.0053873 | 101.107 | 117.3708 | 5.7007
[11 empty] | 189.25 | 449.1265 | 21.3496 | 348.416 | -0.18138 | -1.7908 | 1.7999 | 0.0054019 | 101.1606 | 117.4833 | 5.7104
[11 empty] | 189.5 | 449.882 | 21.4263 | 348.3913 | -0.18174 | -1.7901 | 1.7993 | 0.0054164 | 101.2144 | 117.5956 | 5.72
[11 empty] | 189.75 | 450.6371 | 21.5031 | 348.3666 | -0.1821 | -1.7893 | 1.7986 | 0.0054308 | 101.2684 | 117.7078 | 5.7296
[11 empty] | 190 | 451.392 | 21.5799 | 348.3418 | -0.18246 | -1.7886 | 1.7979 | 0.0054452 | 101.3224 | 117.8198 | 5.7392
[11 empty] | 190.25 | 452.1466 | 21.6569 | 348.3171 | -0.18282 | -1.7879 | 1.7972 | 0.0054595 | 101.3767 | 117.9317 | 5.7489
[11 empty] | 190.5 | 452.9008 | 21.7341 | 348.2923 | -0.18319 | -1.7872 | 1.7965 | 0.0054737 | 101.431 | 118.0435 | 5.7585
[11 empty] | 190.75 | 453.6548 | 21.8113 | 348.2675 | -0.18355 | -1.7865 | 1.7959 | 0.0054879 | 101.4856 | 118.155 | 5.7681
[11 empty] | 191 | 454.4085 | 21.8886 | 348.2427 | -0.18391 | -1.7857 | 1.7952 | 0.005502 | 101.5403 | 118.2665 | 5.7777
[11 empty] | 191.25 | 455.1618 | 21.9661 | 348.2179 | -0.18427 | -1.785 | 1.7945 | 0.0055161 | 101.5951 | 118.3777 | 5.7873
[11 empty] | 191.5 | 455.9149 | 22.0437 | 348.1931 | -0.18463 | -1.7843 | 1.7938 | 0.0055301 | 101.65 | 118.4889 | 5.7969
[11 empty] | 191.75 | 456.6676 | 22.1213 | 348.1682 | -0.18499 | -1.7835 | 1.7931 | 0.005544 | 101.7051 | 118.5998 | 5.8065
[11 empty] | 192 | 457.4201 | 22.1991 | 348.1434 | -0.18535 | -1.7828 | 1.7924 | 0.0055579 | 101.7604 | 118.7107 | 5.8161
[11 empty] | 192.25 | 458.1722 | 22.277 | 348.1185 | -0.18571 | -1.782 | 1.7917 | 0.0055717 | 101.8158 | 118.8213 | 5.8257
[11 empty] | 192.5 | 458.924 | 22.3551 | 348.0937 | -0.18607 | -1.7813 | 1.791 | 0.0055854 | 101.8713 | 118.9319 | 5.8353
[11 empty] | 192.75 | 459.6756 | 22.4332 | 348.0688 | -0.18643 | -1.7806 | 1.7903 | 0.0055991 | 101.927 | 119.0423 | 5.8448
[11 empty] | 193 | 460.4268 | 22.5115 | 348.0439 | -0.18679 | -1.7798 | 1.7896 | 0.0056127 | 101.9828 | 119.1525 | 5.8544
[11 empty] | 193.25 | 461.1776 | 22.5898 | 348.019 | -0.18715 | -1.7791 | 1.7889 | 0.0056262 | 102.0387 | 119.2626 | 5.864
[11 empty] | 193.5 | 461.9282 | 22.6683 | 347.994 | -0.18751 | -1.7783 | 1.7882 | 0.0056397 | 102.0948 | 119.3725 | 5.8736
[11 empty] | 193.75 | 462.6785 | 22.7469 | 347.9691 | -0.18787 | -1.7775 | 1.7874 | 0.0056532 | 102.151 | 119.4824 | 5.8831
[11 empty] | 194 | 463.4284 | 22.8256 | 347.9442 | -0.18823 | -1.7768 | 1.7867 | 0.0056665 | 102.2073 | 119.592 | 5.8927
[11 empty] | 194.25 | 464.1781 | 22.9044 | 347.9192 | -0.18859 | -1.776 | 1.786 | 0.0056798 | 102.2638 | 119.7015 | 5.9022
[11 empty] | 194.5 | 464.9274 | 22.9833 | 347.8943 | -0.18895 | -1.7753 | 1.7853 | 0.0056931 | 102.3204 | 119.8109 | 5.9118
[11 empty] | 194.75 | 465.6764 | 23.0623 | 347.8693 | -0.18931 | -1.7745 | 1.7846 | 0.0057063 | 102.3771 | 119.9202 | 5.9214
[11 empty] | 195 | 466.4251 | 23.1415 | 347.8443 | -0.18967 | -1.7737 | 1.7838 | 0.0057194 | 102.4339 | 120.0293 | 5.9309
[11 empty] | 195.25 | 467.1734 | 23.2207 | 347.8193 | -0.19002 | -1.773 | 1.7831 | 0.0057325 | 102.4909 | 120.1382 | 5.9404
[11 empty] | 195.5 | 467.9215 | 23.3001 | 347.7943 | -0.19038 | -1.7722 | 1.7824 | 0.0057455 | 102.548 | 120.247 | 5.95
[11 empty] | 195.75 | 468.6692 | 23.3796 | 347.7693 | -0.19074 | -1.7714 | 1.7817 | 0.0057584 | 102.6052 | 120.3557 | 5.9595
[11 empty] | 196 | 469.4166 | 23.4592 | 347.7442 | -0.1911 | -1.7706 | 1.7809 | 0.0057713 | 102.6626 | 120.4642 | 5.969
[11 empty] | 196.25 | 470.1637 | 23.5389 | 347.7192 | -0.19145 | -1.7699 | 1.7802 | 0.0057841 | 102.7201 | 120.5726 | 5.9786
[11 empty] | 196.5 | 470.9104 | 23.6186 | 347.6941 | -0.19181 | -1.7691 | 1.7795 | 0.0057969 | 102.7777 | 120.6809 | 5.9881
[11 empty] | 196.75 | 471.6568 | 23.6986 | 347.669 | -0.19217 | -1.7683 | 1.7787 | 0.0058096 | 102.8354 | 120.789 | 5.9976
[11 empty] | 197 | 472.4029 | 23.7786 | 347.644 | -0.19252 | -1.7675 | 1.778 | 0.0058223 | 102.8932 | 120.897 | 6.0071
[11 empty] | 197.25 | 473.1487 | 23.8587 | 347.6189 | -0.19288 | -1.7667 | 1.7772 | 0.0058349 | 102.9512 | 121.0049 | 6.0166
[11 empty] | 197.5 | 473.8941 | 23.939 | 347.5938 | -0.19323 | -1.7659 | 1.7765 | 0.0058474 | 103.0093 | 121.1126 | 6.0261
[11 empty] | 197.75 | 474.6393 | 24.0193 | 347.5687 | -0.19359 | -1.7652 | 1.7757 | 0.0058599 | 103.0675 | 121.2202 | 6.0356
[11 empty] | 198 | 475.384 | 24.0998 | 347.5435 | -0.19394 | -1.7644 | 1.775 | 0.0058723 | 103.1258 | 121.3277 | 6.0451
[11 empty] | 198.25 | 476.1285 | 24.1803 | 347.5184 | -0.1943 | -1.7636 | 1.7742 | 0.0058847 | 103.1842 | 121.435 | 6.0546
[11 empty] | 198.5 | 476.8726 | 24.261 | 347.4933 | -0.19465 | -1.7628 | 1.7735 | 0.005897 | 103.2428 | 121.5422 | 6.0641
[11 empty] | 198.75 | 477.6164 | 24.3418 | 347.4681 | -0.19501 | -1.762 | 1.7727 | 0.0059092 | 103.3015 | 121.6492 | 6.0736
[11 empty] | 199 | 478.3599 | 24.4227 | 347.4429 | -0.19536 | -1.7612 | 1.772 | 0.0059214 | 103.3602 | 121.7562 | 6.0831
[11 empty] | 199.25 | 479.103 | 24.5037 | 347.4178 | -0.19572 | -1.7604 | 1.7712 | 0.0059336 | 103.4191 | 121.863 | 6.0926
[11 empty] | 199.5 | 479.8458 | 24.5848 | 347.3926 | -0.19607 | -1.7596 | 1.7705 | 0.0059457 | 103.4781 | 121.9696 | 6.102
[11 empty] | 199.75 | 480.5883 | 24.666 | 347.3674 | -0.19642 | -1.7588 | 1.7697 | 0.0059577 | 103.5372 | 122.0762 | 6.1115
[11 empty] | 200 | 481.3304 | 24.7473 | 347.3422 | -0.19678 | -1.7579 | 1.7689 | 0.0059697 | 103.5964 | 122.1826 | 6.121
[11 empty] | 200.25 | 482.0722 | 24.8287 | 347.317 | -0.19713 | -1.7571 | 1.7682 | 0.0059816 | 103.6558 | 122.2889 | 6.1304
[11 empty] | 200.5 | 482.8136 | 24.9102 | 347.2917 | -0.19748 | -1.7563 | 1.7674 | 0.0059935 | 103.7152 | 122.395 | 6.1399
[11 empty] | 200.75 | 483.5547 | 24.9918 | 347.2665 | -0.19783 | -1.7555 | 1.7666 | 0.0060053 | 103.7747 | 122.5011 | 6.1494
[11 empty] | 201 | 484.2955 | 25.0736 | 347.2413 | -0.19819 | -1.7547 | 1.7658 | 0.0060171 | 103.8344 | 122.607 | 6.1588
[11 empty] | 201.25 | 485.0359 | 25.1554 | 347.216 | -0.19854 | -1.7539 | 1.7651 | 0.0060288 | 103.8941 | 122.7128 | 6.1682
[11 empty] | 201.5 | 485.776 | 25.2374 | 347.1907 | -0.19889 | -1.753 | 1.7643 | 0.0060404 | 103.954 | 122.8184 | 6.1777
[11 empty] | 201.75 | 486.5157 | 25.3194 | 347.1654 | -0.19924 | -1.7522 | 1.7635 | 0.006052 | 104.014 | 122.9239 | 6.1871
[11 empty] | 202 | 487.2552 | 25.4016 | 347.1401 | -0.19959 | -1.7514 | 1.7627 | 0.0060636 | 104.0741 | 123.0293 | 6.1966
[11 empty] | 202.25 | 487.9942 | 25.4839 | 347.1148 | -0.19994 | -1.7506 | 1.7619 | 0.0060751 | 104.1342 | 123.1346 | 6.206
[11 empty] | 202.5 | 488.7329 | 25.5662 | 347.0895 | -0.20029 | -1.7497 | 1.7612 | 0.0060865 | 104.1945 | 123.2398 | 6.2154
[11 empty] | 202.75 | 489.4713 | 25.6487 | 347.0642 | -0.20064 | -1.7489 | 1.7604 | 0.0060979 | 104.2549 | 123.3448 | 6.2248
[11 empty] | 203 | 490.2093 | 25.7313 | 347.0389 | -0.20099 | -1.7481 | 1.7596 | 0.0061093 | 104.3154 | 123.4497 | 6.2342
[11 empty] | 203.25 | 490.947 | 25.8139 | 347.0136 | -0.20134 | -1.7472 | 1.7588 | 0.0061206 | 104.3759 | 123.5545 | 6.2437
[11 empty] | 203.5 | 491.6843 | 25.8967 | 346.9882 | -0.20169 | -1.7464 | 1.758 | 0.0061318 | 104.4366 | 123.6592 | 6.2531
[11 empty] | 203.75 | 492.4213 | 25.9796 | 346.9629 | -0.20204 | -1.7456 | 1.7572 | 0.006143 | 104.4973 | 123.7637 | 6.2625
[11 empty] | 204 | 493.1579 | 26.0626 | 346.9375 | -0.20239 | -1.7447 | 1.7564 | 0.0061541 | 104.5582 | 123.8682 | 6.2719
[11 empty] | 204.25 | 493.8942 | 26.1457 | 346.9121 | -0.20274 | -1.7439 | 1.7556 | 0.0061652 | 104.6192 | 123.9725 | 6.2813
[11 empty] | 204.5 | 494.6301 | 26.2289 | 346.8867 | -0.20309 | -1.743 | 1.7548 | 0.0061763 | 104.6802 | 124.0767 | 6.2906
[11 empty] | 204.75 | 495.3657 | 26.3121 | 346.8613 | -0.20343 | -1.7422 | 1.754 | 0.0061873 | 104.7414 | 124.1807 | 6.3
[11 empty] | 205 | 496.1009 | 26.3956 | 346.8359 | -0.20378 | -1.7413 | 1.7532 | 0.0061982 | 104.8026 | 124.2847 | 6.3094
[11 empty] | 205.25 | 496.8358 | 26.479 | 346.8105 | -0.20413 | -1.7405 | 1.7524 | 0.0062091 | 104.864 | 124.3885 | 6.3188
[11 empty] | 205.5 | 497.5703 | 26.5626 | 346.7851 | -0.20448 | -1.7396 | 1.7516 | 0.00622 | 104.9254 | 124.4922 | 6.3282
[11 empty] | 205.75 | 498.3045 | 26.6463 | 346.7596 | -0.20482 | -1.7388 | 1.7508 | 0.0062307 | 104.9869 | 124.5958 | 6.3375
[11 empty] | 206 | 499.0383 | 26.7301 | 346.7342 | -0.20517 | -1.7379 | 1.75 | 0.0062415 | 105.0485 | 124.6993 | 6.3469
[11 empty] | 206.25 | 499.7718 | 26.814 | 346.7087 | -0.20552 | -1.7371 | 1.7492 | 0.0062522 | 105.1102 | 124.8027 | 6.3562
[11 empty] | 206.5 | 500.5049 | 26.898 | 346.6833 | -0.20586 | -1.7362 | 1.7484 | 0.0062628 | 105.172 | 124.906 | 6.3656
[11 empty] | 206.75 | 501.2376 | 26.9821 | 346.6578 | -0.20621 | -1.7353 | 1.7475 | 0.0062734 | 105.2339 | 125.0091 | 6.3749
[11 empty] | 207 | 501.97 | 27.0663 | 346.6323 | -0.20655 | -1.7345 | 1.7467 | 0.006284 | 105.2958 | 125.1121 | 6.3843
[11 empty] | 207.25 | 502.702 | 27.1506 | 346.6068 | -0.2069 | -1.7336 | 1.7459 | 0.0062945 | 105.3579 | 125.215 | 6.3936
[11 empty] | 207.5 | 503.4337 | 27.235 | 346.5813 | -0.20724 | -1.7327 | 1.7451 | 0.006305 | 105.42 | 125.3179 | 6.403
[11 empty] | 207.75 | 504.165 | 27.3195 | 346.5558 | -0.20759 | -1.7319 | 1.7443 | 0.0063154 | 105.4822 | 125.4205 | 6.4123
[11 empty] | 208 | 504.8959 | 27.4041 | 346.5303 | -0.20793 | -1.731 | 1.7434 | 0.0063258 | 105.5445 | 125.5231 | 6.4216
[11 empty] | 208.25 | 505.6265 | 27.4888 | 346.5048 | -0.20827 | -1.7301 | 1.7426 | 0.0063361 | 105.6069 | 125.6256 | 6.431
[11 empty] | 208.5 | 506.3568 | 27.5736 | 346.4792 | -0.20862 | -1.7293 | 1.7418 | 0.0063464 | 105.6694 | 125.7279 | 6.4403
[11 empty] | 208.75 | 507.0866 | 27.6585 | 346.4537 | -0.20896 | -1.7284 | 1.741 | 0.0063566 | 105.7319 | 125.8302 | 6.4496
[11 empty] | 209 | 507.8161 | 27.7435 | 346.4281 | -0.2093 | -1.7275 | 1.7401 | 0.0063668 | 105.7946 | 125.9323 | 6.4589
[11 empty] | 209.25 | 508.5452 | 27.8286 | 346.4026 | -0.20965 | -1.7266 | 1.7393 | 0.0063769 | 105.8573 | 126.0344 | 6.4682
[11 empty] | 209.5 | 509.274 | 27.9138 | 346.377 | -0.20999 | -1.7257 | 1.7385 | 0.006387 | 105.9201 | 126.1363 | 6.4775
[11 empty] | 209.75 | 510.0024 | 27.9991 | 346.3514 | -0.21033 | -1.7249 | 1.7376 | 0.0063971 | 105.983 | 126.2381 | 6.4868
[11 empty] | 210 | 510.7304 | 28.0845 | 346.3258 | -0.21067 | -1.724 | 1.7368 | 0.0064071 | 106.0459 | 126.3398 | 6.4961
[11 empty] | 210.25 | 511.4581 | 28.1699 | 346.3002 | -0.21101 | -1.7231 | 1.736 | 0.0064171 | 106.1089 | 126.4414 | 6.5054
[11 empty] | 210.5 | 512.1854 | 28.2555 | 346.2746 | -0.21135 | -1.7222 | 1.7351 | 0.006427 | 106.172 | 126.5428 | 6.5147
[11 empty] | 210.75 | 512.9123 | 28.3412 | 346.249 | -0.21169 | -1.7213 | 1.7343 | 0.0064369 | 106.2352 | 126.6442 | 6.5239
[11 empty] | 211 | 513.6389 | 28.4269 | 346.2234 | -0.21203 | -1.7204 | 1.7334 | 0.0064467 | 106.2985 | 126.7455 | 6.5332
[11 empty] | 211.25 | 514.3651 | 28.5128 | 346.1978 | -0.21237 | -1.7195 | 1.7326 | 0.0064565 | 106.3618 | 126.8466 | 6.5425
[11 empty] | 211.5 | 515.0909 | 28.5988 | 346.1721 | -0.21271 | -1.7186 | 1.7317 | 0.0064662 | 106.4252 | 126.9477 | 6.5517
[11 empty] | 211.75 | 515.8163 | 28.6848 | 346.1465 | -0.21305 | -1.7177 | 1.7309 | 0.0064759 | 106.4887 | 127.0487 | 6.561
[11 empty] | 212 | 516.5414 | 28.771 | 346.1208 | -0.21339 | -1.7168 | 1.73 | 0.0064856 | 106.5522 | 127.1495 | 6.5703
[11 empty] | 212.25 | 517.2662 | 28.8572 | 346.0952 | -0.21373 | -1.7159 | 1.7292 | 0.0064952 | 106.6159 | 127.2503 | 6.5795
[11 empty] | 212.5 | 517.9905 | 28.9435 | 346.0695 | -0.21407 | -1.715 | 1.7283 | 0.0065048 | 106.6796 | 127.3509 | 6.5888
[11 empty] | 212.75 | 518.7144 | 29.03 | 346.0438 | -0.21441 | -1.7141 | 1.7275 | 0.0065144 | 106.7434 | 127.4514 | 6.598
[11 empty] | 213 | 519.438 | 29.1165 | 346.0181 | -0.21475 | -1.7132 | 1.7266 | 0.0065239 | 106.8072 | 127.5519 | 6.6072
[11 empty] | 213.25 | 520.1612 | 29.2031 | 345.9925 | -0.21508 | -1.7123 | 1.7258 | 0.0065333 | 106.8711 | 127.6522 | 6.6165
[11 empty] | 213.5 | 520.884 | 29.2898 | 345.9667 | -0.21542 | -1.7114 | 1.7249 | 0.0065427 | 106.9351 | 127.7524 | 6.6257
[11 empty] | 213.75 | 521.6065 | 29.3766 | 345.941 | -0.21576 | -1.7105 | 1.7241 | 0.0065521 | 106.9991 | 127.8525 | 6.6349
[11 empty] | 214 | 522.3286 | 29.4635 | 345.9153 | -0.21609 | -1.7096 | 1.7232 | 0.0065614 | 107.0633 | 127.9526 | 6.6441
[11 empty] | 214.25 | 523.0503 | 29.5505 | 345.8896 | -0.21643 | -1.7087 | 1.7223 | 0.0065707 | 107.1274 | 128.0525 | 6.6533
[11 empty] | 214.5 | 523.7716 | 29.6376 | 345.8639 | -0.21677 | -1.7078 | 1.7215 | 0.00658 | 107.1917 | 128.1523 | 6.6626
[11 empty] | 214.75 | 524.4926 | 29.7248 | 345.8381 | -0.2171 | -1.7068 | 1.7206 | 0.0065892 | 107.256 | 128.2521 | 6.6718
[11 empty] | 215 | 525.2131 | 29.8121 | 345.8124 | -0.21744 | -1.7059 | 1.7197 | 0.0065984 | 107.3204 | 128.3517 | 6.681
[11 empty] | 215.25 | 525.9333 | 29.8994 | 345.7866 | -0.21777 | -1.705 | 1.7189 | 0.0066075 | 107.3849 | 128.4512 | 6.6902
[11 empty] | 215.5 | 526.6531 | 29.9869 | 345.7609 | -0.21811 | -1.7041 | 1.718 | 0.0066166 | 107.4494 | 128.5506 | 6.6993
[11 empty] | 215.75 | 527.3725 | 30.0744 | 345.7351 | -0.21844 | -1.7032 | 1.7171 | 0.0066257 | 107.514 | 128.65 | 6.7085
[11 empty] | 216 | 528.0916 | 30.1621 | 345.7093 | -0.21877 | -1.7022 | 1.7162 | 0.0066347 | 107.5786 | 128.7492 | 6.7177
[11 empty] | 216.25 | 528.8102 | 30.2498 | 345.6835 | -0.21911 | -1.7013 | 1.7154 | 0.0066437 | 107.6433 | 128.8483 | 6.7269
[11 empty] | 216.5 | 529.5284 | 30.3376 | 345.6577 | -0.21944 | -1.7004 | 1.7145 | 0.0066527 | 107.7081 | 128.9474 | 6.7361
[11 empty] | 216.75 | 530.2463 | 30.4255 | 345.6319 | -0.21977 | -1.6995 | 1.7136 | 0.0066616 | 107.7729 | 129.0463 | 6.7452
[11 empty] | 217 | 530.9639 | 30.5135 | 345.6061 | -0.22011 | -1.6985 | 1.7127 | 0.0066704 | 107.8378 | 129.1451 | 6.7544
[11 empty] | 217.25 | 531.681 | 30.6016 | 345.5803 | -0.22044 | -1.6976 | 1.7119 | 0.0066793 | 107.9028 | 129.2439 | 6.7635
[11 empty] | 217.5 | 532.3977 | 30.6898 | 345.5545 | -0.22077 | -1.6967 | 1.711 | 0.0066881 | 107.9678 | 129.3425 | 6.7727
[11 empty] | 217.75 | 533.1141 | 30.778 | 345.5287 | -0.2211 | -1.6957 | 1.7101 | 0.0066968 | 108.0329 | 129.4411 | 6.7818
[11 empty] | 218 | 533.83 | 30.8664 | 345.5028 | -0.22143 | -1.6948 | 1.7092 | 0.0067056 | 108.098 | 129.5395 | 6.791
[11 empty] | 218.25 | 534.5456 | 30.9548 | 345.477 | -0.22176 | -1.6939 | 1.7083 | 0.0067142 | 108.1632 | 129.6379 | 6.8001
[11 empty] | 218.5 | 535.2608 | 31.0434 | 345.4511 | -0.22209 | -1.6929 | 1.7074 | 0.0067229 | 108.2285 | 129.7361 | 6.8092
[11 empty] | 218.75 | 535.9756 | 31.132 | 345.4253 | -0.22242 | -1.692 | 1.7065 | 0.0067315 | 108.2938 | 129.8343 | 6.8184
[11 empty] | 219 | 536.69 | 31.2207 | 345.3994 | -0.22275 | -1.691 | 1.7057 | 0.0067401 | 108.3591 | 129.9324 | 6.8275
[11 empty] | 219.25 | 537.404 | 31.3095 | 345.3735 | -0.22308 | -1.6901 | 1.7048 | 0.0067486 | 108.4246 | 130.0304 | 6.8366
[11 empty] | 219.5 | 538.1176 | 31.3984 | 345.3477 | -0.22341 | -1.6892 | 1.7039 | 0.0067571 | 108.49 | 130.1283 | 6.8457
[11 empty] | 219.75 | 538.8309 | 31.4873 | 345.3217 | -0.22374 | -1.6882 | 1.703 | 0.0067656 | 108.5556 | 130.2261 | 6.8548
[11 empty] | 220 | 539.5437 | 31.5764 | 345.2959 | -0.22407 | -1.6873 | 1.7021 | 0.0067741 | 108.6212 | 130.3238 | 6.8639
[11 empty] | 220.25 | 540.2562 | 31.6655 | 345.27 | -0.2244 | -1.6863 | 1.7012 | 0.0067825 | 108.6868 | 130.4214 | 6.873
[11 empty] | 220.5 | 540.9682 | 31.7548 | 345.244 | -0.22472 | -1.6854 | 1.7003 | 0.0067908 | 108.7525 | 130.5189 | 6.8821
[11 empty] | 220.75 | 541.6799 | 31.8441 | 345.2181 | -0.22505 | -1.6844 | 1.6994 | 0.0067992 | 108.8183 | 130.6163 | 6.8912
[11 empty] | 221 | 542.3911 | 31.9335 | 345.1922 | -0.22538 | -1.6835 | 1.6985 | 0.0068075 | 108.884 | 130.7137 | 6.9003
[11 empty] | 221.25 | 543.102 | 32.023 | 345.1663 | -0.2257 | -1.6825 | 1.6976 | 0.0068157 | 108.9499 | 130.8109 | 6.9094
[11 empty] | 221.5 | 543.8125 | 32.1126 | 345.1404 | -0.22603 | -1.6815 | 1.6967 | 0.006824 | 109.0158 | 130.9081 | 6.9185
[11 empty] | 221.75 | 544.5226 | 32.2022 | 345.1144 | -0.22636 | -1.6806 | 1.6958 | 0.0068322 | 109.0818 | 131.0051 | 6.9275
[11 empty] | 222 | 545.2323 | 32.292 | 345.0885 | -0.22668 | -1.6796 | 1.6949 | 0.0068404 | 109.1477 | 131.1021 | 6.9366
[11 empty] | 222.25 | 545.9416 | 32.3818 | 345.0625 | -0.22701 | -1.6787 | 1.694 | 0.0068485 | 109.2138 | 131.199 | 6.9457
[11 empty] | 222.5 | 546.6505 | 32.4717 | 345.0366 | -0.22733 | -1.6777 | 1.693 | 0.0068566 | 109.2799 | 131.2958 | 6.9547
[11 empty] | 222.75 | 547.359 | 32.5617 | 345.0106 | -0.22766 | -1.6767 | 1.6921 | 0.0068647 | 109.346 | 131.3925 | 6.9638
[11 empty] | 223 | 548.0671 | 32.6518 | 344.9846 | -0.22798 | -1.6758 | 1.6912 | 0.0068727 | 109.4122 | 131.4892 | 6.9728
[11 empty] | 223.25 | 548.7748 | 32.7419 | 344.9586 | -0.2283 | -1.6748 | 1.6903 | 0.0068807 | 109.4785 | 131.5857 | 6.9818
[11 empty] | 223.5 | 549.4821 | 32.8322 | 344.9326 | -0.22863 | -1.6739 | 1.6894 | 0.0068887 | 109.5447 | 131.6822 | 6.9909
[11 empty] | 223.75 | 550.189 | 32.9225 | 344.9067 | -0.22895 | -1.6729 | 1.6885 | 0.0068966 | 109.6111 | 131.7785 | 6.9999
[11 empty] | 224 | 550.8955 | 33.0129 | 344.8807 | -0.22927 | -1.6719 | 1.6876 | 0.0069046 | 109.6774 | 131.8748 | 7.0089
[11 empty] | 224.25 | 551.6016 | 33.1034 | 344.8546 | -0.2296 | -1.6709 | 1.6866 | 0.0069125 | 109.7438 | 131.971 | 7.018
[11 empty] | 224.5 | 552.3073 | 33.194 | 344.8286 | -0.22992 | -1.67 | 1.6857 | 0.0069203 | 109.8103 | 132.0671 | 7.027
[11 empty] | 224.75 | 553.0126 | 33.2847 | 344.8026 | -0.23024 | -1.669 | 1.6848 | 0.0069281 | 109.8768 | 132.1631 | 7.036
[11 empty] | 225 | 553.7175 | 33.3754 | 344.7766 | -0.23056 | -1.668 | 1.6839 | 0.0069359 | 109.9433 | 132.259 | 7.045
[11 empty] | 225.25 | 554.422 | 33.4662 | 344.7506 | -0.23088 | -1.667 | 1.683 | 0.0069437 | 110.0099 | 132.3549 | 7.054
[11 empty] | 225.5 | 555.1261 | 33.5571 | 344.7245 | -0.2312 | -1.6661 | 1.682 | 0.0069514 | 110.0765 | 132.4506 | 7.063
[11 empty] | 225.75 | 555.8298 | 33.6481 | 344.6985 | -0.23152 | -1.6651 | 1.6811 | 0.0069591 | 110.1432 | 132.5463 | 7.072
[11 empty] | 226 | 556.5331 | 33.7392 | 344.6725 | -0.23184 | -1.6641 | 1.6802 | 0.0069668 | 110.2099 | 132.6419 | 7.081
[11 empty] | 226.25 | 557.236 | 33.8303 | 344.6464 | -0.23216 | -1.6631 | 1.6792 | 0.0069744 | 110.2766 | 132.7374 | 7.0899
[11 empty] | 226.5 | 557.9384 | 33.9216 | 344.6203 | -0.23248 | -1.6621 | 1.6783 | 0.006982 | 110.3433 | 132.8328 | 7.0989
[11 empty] | 226.75 | 558.6405 | 34.0129 | 344.5943 | -0.2328 | -1.6612 | 1.6774 | 0.0069896 | 110.4101 | 132.9282 | 7.1079
[11 empty] | 227 | 559.3422 | 34.1042 | 344.5682 | -0.23312 | -1.6602 | 1.6765 | 0.0069972 | 110.477 | 133.0234 | 7.1169
[11 empty] | 227.25 | 560.0434 | 34.1957 | 344.5421 | -0.23343 | -1.6592 | 1.6755 | 0.0070047 | 110.5438 | 133.1186 | 7.1258
[11 empty] | 227.5 | 560.7443 | 34.2872 | 344.5161 | -0.23375 | -1.6582 | 1.6746 | 0.0070122 | 110.6107 | 133.2137 | 7.1348
[11 empty] | 227.75 | 561.4447 | 34.3789 | 344.49 | -0.23407 | -1.6572 | 1.6737 | 0.0070197 | 110.6777 | 133.3087 | 7.1437
[11 empty] | 228 | 562.1447 | 34.4706 | 344.4639 | -0.23438 | -1.6562 | 1.6727 | 0.0070271 | 110.7447 | 133.4036 | 7.1527
[11 empty] | 228.25 | 562.8443 | 34.5623 | 344.4378 | -0.2347 | -1.6552 | 1.6718 | 0.0070345 | 110.8117 | 133.4984 | 7.1616
[11 empty] | 228.5 | 563.5435 | 34.6542 | 344.4117 | -0.23502 | -1.6542 | 1.6708 | 0.0070419 | 110.8787 | 133.5932 | 7.1705
[11 empty] | 228.75 | 564.2423 | 34.7461 | 344.3855 | -0.23533 | -1.6532 | 1.6699 | 0.0070492 | 110.9458 | 133.6879 | 7.1795
[11 empty] | 229 | 564.9407 | 34.8381 | 344.3594 | -0.23565 | -1.6522 | 1.669 | 0.0070566 | 111.0129 | 133.7825 | 7.1884
[11 empty] | 229.25 | 565.6387 | 34.9302 | 344.3333 | -0.23596 | -1.6512 | 1.668 | 0.0070639 | 111.08 | 133.877 | 7.1973
[11 empty] | 229.5 | 566.3362 | 35.0224 | 344.3072 | -0.23628 | -1.6502 | 1.6671 | 0.0070711 | 111.1472 | 133.9714 | 7.2062
[11 empty] | 229.75 | 567.0334 | 35.1146 | 344.281 | -0.23659 | -1.6492 | 1.6661 | 0.0070784 | 111.2144 | 134.0658 | 7.2151
[11 empty] | 230 | 567.7301 | 35.2069 | 344.2549 | -0.2369 | -1.6482 | 1.6652 | 0.0070856 | 111.2816 | 134.16 | 7.224
[11 empty] | 230.25 | 568.4265 | 35.2993 | 344.2287 | -0.23722 | -1.6472 | 1.6642 | 0.0070928 | 111.3489 | 134.2543 | 7.2329
[11 empty] | 230.5 | 569.1224 | 35.3918 | 344.2026 | -0.23753 | -1.6462 | 1.6633 | 0.0071 | 111.4161 | 134.3484 | 7.2418
[11 empty] | 230.75 | 569.8179 | 35.4843 | 344.1765 | -0.23784 | -1.6452 | 1.6623 | 0.0071071 | 111.4834 | 134.4424 | 7.2507
[11 empty] | 231 | 570.5129 | 35.5769 | 344.1503 | -0.23816 | -1.6442 | 1.6614 | 0.0071142 | 111.5508 | 134.5364 | 7.2596
[11 empty] | 231.25 | 571.2076 | 35.6696 | 344.1241 | -0.23847 | -1.6432 | 1.6604 | 0.0071213 | 111.6181 | 134.6302 | 7.2685
[11 empty] | 231.5 | 571.9019 | 35.7624 | 344.0979 | -0.23878 | -1.6422 | 1.6595 | 0.0071284 | 111.6855 | 134.724 | 7.2774
[11 empty] | 231.75 | 572.5957 | 35.8553 | 344.0717 | -0.23909 | -1.6412 | 1.6585 | 0.0071354 | 111.7529 | 134.8178 | 7.2862
[11 empty] | 232 | 573.2891 | 35.9482 | 344.0456 | -0.2394 | -1.6402 | 1.6576 | 0.0071424 | 111.8203 | 134.9114 | 7.2951
[11 empty] | 232.25 | 573.9821 | 36.0412 | 344.0194 | -0.23971 | -1.6392 | 1.6566 | 0.0071494 | 111.8878 | 135.005 | 7.3039
[11 empty] | 232.5 | 574.6747 | 36.1342 | 343.9932 | -0.24002 | -1.6382 | 1.6557 | 0.0071564 | 111.9553 | 135.0985 | 7.3128
[11 empty] | 232.75 | 575.3668 | 36.2274 | 343.967 | -0.24033 | -1.6371 | 1.6547 | 0.0071633 | 112.0228 | 135.1919 | 7.3216
[11 empty] | 233 | 576.0586 | 36.3206 | 343.9408 | -0.24064 | -1.6361 | 1.6537 | 0.0071702 | 112.0903 | 135.2852 | 7.3305
[11 empty] | 233.25 | 576.7499 | 36.4138 | 343.9146 | -0.24095 | -1.6351 | 1.6528 | 0.0071771 | 112.1578 | 135.3785 | 7.3393
[11 empty] | 233.5 | 577.4409 | 36.5072 | 343.8884 | -0.24126 | -1.6341 | 1.6518 | 0.007184 | 112.2254 | 135.4717 | 7.3482
[11 empty] | 233.75 | 578.1313 | 36.6006 | 343.8622 | -0.24156 | -1.6331 | 1.6508 | 0.0071908 | 112.293 | 135.5648 | 7.357
[11 empty] | 234 | 578.8214 | 36.6941 | 343.8359 | -0.24187 | -1.6321 | 1.6499 | 0.0071977 | 112.3606 | 135.6578 | 7.3658
[11 empty] | 234.25 | 579.511 | 36.7877 | 343.8097 | -0.24218 | -1.631 | 1.6489 | 0.0072045 | 112.4282 | 135.7508 | 7.3746
[11 empty] | 234.5 | 580.2003 | 36.8813 | 343.7835 | -0.24248 | -1.63 | 1.648 | 0.0072112 | 112.4958 | 135.8436 | 7.3834
[11 empty] | 234.75 | 580.889 | 36.975 | 343.7573 | -0.24279 | -1.629 | 1.647 | 0.007218 | 112.5635 | 135.9364 | 7.3922
[11 empty] | 235 | 581.5775 | 37.0688 | 343.731 | -0.2431 | -1.628 | 1.646 | 0.0072247 | 112.6312 | 136.0291 | 7.401
[11 empty] | 235.25 | 582.2654 | 37.1626 | 343.7048 | -0.2434 | -1.6269 | 1.645 | 0.0072314 | 112.6988 | 136.1218 | 7.4098
[11 empty] | 235.5 | 582.953 | 37.2566 | 343.6785 | -0.24371 | -1.6259 | 1.6441 | 0.0072381 | 112.7666 | 136.2144 | 7.4186
[11 empty] | 235.75 | 583.6401 | 37.3506 | 343.6523 | -0.24401 | -1.6249 | 1.6431 | 0.0072447 | 112.8343 | 136.3069 | 7.4274
[11 empty] | 236 | 584.3268 | 37.4446 | 343.626 | -0.24432 | -1.6239 | 1.6421 | 0.0072514 | 112.902 | 136.3993 | 7.4362
[11 empty] | 236.25 | 585.0131 | 37.5388 | 343.5998 | -0.24462 | -1.6228 | 1.6412 | 0.007258 | 112.9698 | 136.4917 | 7.445
[11 empty] | 236.5 | 585.699 | 37.633 | 343.5735 | -0.24492 | -1.6218 | 1.6402 | 0.0072646 | 113.0375 | 136.584 | 7.4537
[11 empty] | 236.75 | 586.3844 | 37.7272 | 343.5472 | -0.24523 | -1.6208 | 1.6392 | 0.0072711 | 113.1053 | 136.6762 | 7.4625
[11 empty] | 237 | 587.0694 | 37.8215 | 343.5209 | -0.24553 | -1.6197 | 1.6382 | 0.0072777 | 113.1731 | 136.7683 | 7.4713
[11 empty] | 237.25 | 587.754 | 37.916 | 343.4946 | -0.24583 | -1.6187 | 1.6372 | 0.0072842 | 113.2409 | 136.8604 | 7.48
[11 empty] | 237.5 | 588.4381 | 38.0104 | 343.4684 | -0.24613 | -1.6177 | 1.6363 | 0.0072907 | 113.3088 | 136.9523 | 7.4888
[11 empty] | 237.75 | 589.1218 | 38.105 | 343.4421 | -0.24643 | -1.6166 | 1.6353 | 0.0072972 | 113.3766 | 137.0443 | 7.4975
[11 empty] | 238 | 589.8051 | 38.1996 | 343.4157 | -0.24673 | -1.6156 | 1.6343 | 0.0073036 | 113.4444 | 137.1361 | 7.5062
[11 empty] | 238.25 | 590.488 | 38.2942 | 343.3894 | -0.24703 | -1.6145 | 1.6333 | 0.0073101 | 113.5123 | 137.2279 | 7.515
[11 empty] | 238.5 | 591.1704 | 38.389 | 343.3631 | -0.24733 | -1.6135 | 1.6323 | 0.0073165 | 113.5802 | 137.3196 | 7.5237
[11 empty] | 238.75 | 591.8524 | 38.4838 | 343.3368 | -0.24763 | -1.6125 | 1.6314 | 0.0073229 | 113.648 | 137.4112 | 7.5324
[11 empty] | 239 | 592.534 | 38.5786 | 343.3105 | -0.24793 | -1.6114 | 1.6304 | 0.0073293 | 113.7159 | 137.5028 | 7.5411
[11 empty] | 239.25 | 593.2151 | 38.6736 | 343.2842 | -0.24823 | -1.6104 | 1.6294 | 0.0073356 | 113.7838 | 137.5942 | 7.5498
[11 empty] | 239.5 | 593.8959 | 38.7686 | 343.2579 | -0.24853 | -1.6093 | 1.6284 | 0.0073419 | 113.8517 | 137.6857 | 7.5585
[11 empty] | 239.75 | 594.5762 | 38.8636 | 343.2316 | -0.24883 | -1.6083 | 1.6274 | 0.0073482 | 113.9196 | 137.777 | 7.5672
[11 empty] | 240 | 595.256 | 38.9588 | 343.2052 | -0.24913 | -1.6072 | 1.6264 | 0.0073545 | 113.9875 | 137.8683 | 7.5759
[11 empty] | 240.25 | 595.9355 | 39.054 | 343.1789 | -0.24942 | -1.6062 | 1.6254 | 0.0073608 | 114.0555 | 137.9595 | 7.5846
[11 empty] | 240.5 | 596.6145 | 39.1492 | 343.1526 | -0.24972 | -1.6051 | 1.6244 | 0.0073671 | 114.1234 | 138.0506 | 7.5933
[11 empty] | 240.75 | 597.2931 | 39.2445 | 343.1262 | -0.25002 | -1.6041 | 1.6234 | 0.0073733 | 114.1913 | 138.1417 | 7.602
[11 empty] | 241 | 597.9713 | 39.3399 | 343.0999 | -0.25031 | -1.603 | 1.6225 | 0.0073795 | 114.2593 | 138.2326 | 7.6107
[11 empty] | 241.25 | 598.6489 | 39.4354 | 343.0735 | -0.25061 | -1.602 | 1.6215 | 0.0073857 | 114.3272 | 138.3236 | 7.6193
[11 empty] | 241.5 | 599.3262 | 39.5309 | 343.0471 | -0.2509 | -1.6009 | 1.6205 | 0.0073919 | 114.3951 | 138.4144 | 7.628
[11 empty] | 241.75 | 600.003 | 39.6265 | 343.0208 | -0.2512 | -1.5999 | 1.6195 | 0.0073981 | 114.4631 | 138.5052 | 7.6367
[11 empty] | 242 | 600.6794 | 39.7221 | 342.9944 | -0.25149 | -1.5988 | 1.6185 | 0.0074042 | 114.5311 | 138.5959 | 7.6453
[11 empty] | 242.25 | 601.3553 | 39.8178 | 342.968 | -0.25178 | -1.5978 | 1.6175 | 0.0074103 | 114.599 | 138.6865 | 7.654
[11 empty] | 242.5 | 602.0309 | 39.9136 | 342.9417 | -0.25208 | -1.5967 | 1.6165 | 0.0074164 | 114.667 | 138.7771 | 7.6626
[11 empty] | 242.75 | 602.706 | 40.0094 | 342.9153 | -0.25237 | -1.5956 | 1.6155 | 0.0074225 | 114.7349 | 138.8676 | 7.6712
[11 empty] | 243 | 603.3807 | 40.1053 | 342.8889 | -0.25266 | -1.5946 | 1.6145 | 0.0074286 | 114.8029 | 138.958 | 7.6799
[11 empty] | 243.25 | 604.0549 | 40.2012 | 342.8625 | -0.25295 | -1.5935 | 1.6135 | 0.0074346 | 114.8708 | 139.0484 | 7.6885
[11 empty] | 243.5 | 604.7286 | 40.2972 | 342.8362 | -0.25325 | -1.5924 | 1.6125 | 0.0074407 | 114.9388 | 139.1387 | 7.6971
[11 empty] | 243.75 | 605.402 | 40.3933 | 342.8098 | -0.25354 | -1.5914 | 1.6115 | 0.0074467 | 115.0068 | 139.2289 | 7.7057
[11 empty] | 244 | 606.0749 | 40.4894 | 342.7834 | -0.25383 | -1.5903 | 1.6105 | 0.0074527 | 115.0747 | 139.3191 | 7.7143
[11 empty] | 244.25 | 606.7474 | 40.5856 | 342.757 | -0.25412 | -1.5893 | 1.6094 | 0.0074586 | 115.1427 | 139.4092 | 7.7229
[11 empty] | 244.5 | 607.4194 | 40.6819 | 342.7306 | -0.25441 | -1.5882 | 1.6084 | 0.0074646 | 115.2107 | 139.4992 | 7.7315
[11 empty] | 244.75 | 608.0911 | 40.7782 | 342.7042 | -0.2547 | -1.5871 | 1.6074 | 0.0074705 | 115.2786 | 139.5892 | 7.7401
[11 empty] | 245 | 608.7622 | 40.8746 | 342.6777 | -0.25498 | -1.5861 | 1.6064 | 0.0074765 | 115.3466 | 139.6791 | 7.7487
[11 empty] | 245.25 | 609.4329 | 40.971 | 342.6513 | -0.25527 | -1.585 | 1.6054 | 0.0074824 | 115.4146 | 139.7689 | 7.7573
[11 empty] | 245.5 | 610.1032 | 41.0675 | 342.6249 | -0.25556 | -1.5839 | 1.6044 | 0.0074883 | 115.4825 | 139.8587 | 7.7659
[11 empty] | 245.75 | 610.7731 | 41.164 | 342.5985 | -0.25585 | -1.5828 | 1.6034 | 0.0074942 | 115.5505 | 139.9483 | 7.7744
[11 empty] | 246 | 611.4425 | 41.2606 | 342.5721 | -0.25614 | -1.5818 | 1.6024 | 0.0075 | 115.6184 | 140.038 | 7.783
[11 empty] | 246.25 | 612.1115 | 41.3573 | 342.5457 | -0.25642 | -1.5807 | 1.6014 | 0.0075059 | 115.6864 | 140.1275 | 7.7916
[11 empty] | 246.5 | 612.78 | 41.454 | 342.5192 | -0.25671 | -1.5796 | 1.6003 | 0.0075117 | 115.7543 | 140.217 | 7.8001
[11 empty] | 246.75 | 613.4481 | 41.5508 | 342.4927 | -0.25699 | -1.5785 | 1.5993 | 0.0075175 | 115.8222 | 140.3065 | 7.8087
[11 empty] | 247 | 614.1157 | 41.6476 | 342.4663 | -0.25728 | -1.5775 | 1.5983 | 0.0075233 | 115.8901 | 140.3958 | 7.8172
[11 empty] | 247.25 | 614.7829 | 41.7445 | 342.4398 | -0.25756 | -1.5764 | 1.5973 | 0.0075291 | 115.9581 | 140.4851 | 7.8257
[11 empty] | 247.5 | 615.4496 | 41.8414 | 342.4134 | -0.25785 | -1.5753 | 1.5963 | 0.0075348 | 116.026 | 140.5743 | 7.8343
[11 empty] | 247.75 | 616.116 | 41.9384 | 342.387 | -0.25813 | -1.5742 | 1.5953 | 0.0075406 | 116.0939 | 140.6635 | 7.8428
[11 empty] | 248 | 616.7819 | 42.0355 | 342.3605 | -0.25841 | -1.5732 | 1.5942 | 0.0075463 | 116.1618 | 140.7526 | 7.8513
[11 empty] | 248.25 | 617.4473 | 42.1326 | 342.3341 | -0.2587 | -1.5721 | 1.5932 | 0.007552 | 116.2297 | 140.8417 | 7.8598
[11 empty] | 248.5 | 618.1122 | 42.2298 | 342.3076 | -0.25898 | -1.571 | 1.5922 | 0.0075578 | 116.2975 | 140.9306 | 7.8683
[11 empty] | 248.75 | 618.7768 | 42.327 | 342.2811 | -0.25926 | -1.5699 | 1.5912 | 0.0075634 | 116.3654 | 141.0195 | 7.8768
[11 empty] | 249 | 619.4409 | 42.4242 | 342.2546 | -0.25954 | -1.5688 | 1.5901 | 0.0075691 | 116.4333 | 141.1084 | 7.8853
[11 empty] | 249.25 | 620.1046 | 42.5216 | 342.2282 | -0.25982 | -1.5677 | 1.5891 | 0.0075748 | 116.5011 | 141.1971 | 7.8938
[11 empty] | 249.5 | 620.7678 | 42.6189 | 342.2017 | -0.2601 | -1.5666 | 1.5881 | 0.0075804 | 116.569 | 141.2858 | 7.9023
[11 empty] | 249.75 | 621.4305 | 42.7164 | 342.1752 | -0.26038 | -1.5656 | 1.5871 | 0.0075861 | 116.6368 | 141.3745 | 7.9108
[11 empty] | 250 | 622.0928 | 42.8139 | 342.1487 | -0.26066 | -1.5645 | 1.586 | 0.0075917 | 116.7046 | 141.4631 | 7.9193
[11 empty] | 250.25 | 622.7547 | 42.9114 | 342.1223 | -0.26094 | -1.5634 | 1.585 | 0.0075973 | 116.7725 | 141.5516 | 7.9278
[11 empty] | 250.5 | 623.4161 | 43.009 | 342.0958 | -0.26122 | -1.5623 | 1.584 | 0.0076029 | 116.8402 | 141.6401 | 7.9362
[11 empty] | 250.75 | 624.0771 | 43.1067 | 342.0693 | -0.2615 | -1.5612 | 1.5829 | 0.0076084 | 116.908 | 141.7285 | 7.9447
[11 empty] | 251 | 624.7376 | 43.2044 | 342.0428 | -0.26178 | -1.5601 | 1.5819 | 0.007614 | 116.9758 | 141.8168 | 7.9531
[11 empty] | 251.25 | 625.3977 | 43.3021 | 342.0163 | -0.26206 | -1.559 | 1.5809 | 0.0076195 | 117.0436 | 141.905 | 7.9616
[11 empty] | 251.5 | 626.0573 | 43.3999 | 341.9898 | -0.26233 | -1.5579 | 1.5798 | 0.0076251 | 117.1113 | 141.9932 | 7.97
[11 empty] | 251.75 | 626.7165 | 43.4978 | 341.9633 | -0.26261 | -1.5568 | 1.5788 | 0.0076306 | 117.1791 | 142.0814 | 7.9785
[11 empty] | 252 | 627.3752 | 43.5957 | 341.9368 | -0.26288 | -1.5557 | 1.5778 | 0.0076361 | 117.2468 | 142.1695 | 7.9869
[11 empty] | 252.25 | 628.0335 | 43.6936 | 341.9103 | -0.26316 | -1.5546 | 1.5767 | 0.0076416 | 117.3145 | 142.2575 | 7.9953
[11 empty] | 252.5 | 628.6913 | 43.7916 | 341.8838 | -0.26343 | -1.5535 | 1.5757 | 0.0076471 | 117.3822 | 142.3454 | 8.0037
[11 empty] | 252.75 | 629.3488 | 43.8897 | 341.8572 | -0.26371 | -1.5524 | 1.5747 | 0.0076526 | 117.4499 | 142.4333 | 8.0122
[11 empty] | 253 | 630.0057 | 43.9878 | 341.8307 | -0.26398 | -1.5513 | 1.5736 | 0.007658 | 117.5175 | 142.5211 | 8.0206
[11 empty] | 253.25 | 630.6622 | 44.0859 | 341.8042 | -0.26426 | -1.5502 | 1.5726 | 0.0076634 | 117.5852 | 142.6089 | 8.029
[11 empty] | 253.5 | 631.3182 | 44.1842 | 341.7776 | -0.26453 | -1.5491 | 1.5715 | 0.0076689 | 117.6528 | 142.6966 | 8.0374
[11 empty] | 253.75 | 631.9738 | 44.2824 | 341.7511 | -0.2648 | -1.548 | 1.5705 | 0.0076743 | 117.7204 | 142.7842 | 8.0458
[11 empty] | 254 | 632.6289 | 44.3807 | 341.7246 | -0.26507 | -1.5469 | 1.5695 | 0.0076797 | 117.788 | 142.8718 | 8.0541
[11 empty] | 254.25 | 633.2836 | 44.4791 | 341.6981 | -0.26534 | -1.5458 | 1.5684 | 0.0076851 | 117.8556 | 142.9593 | 8.0625
[11 empty] | 254.5 | 633.9378 | 44.5775 | 341.6715 | -0.26561 | -1.5447 | 1.5674 | 0.0076905 | 117.9232 | 143.0468 | 8.0709
[11 empty] | 254.75 | 634.5916 | 44.6759 | 341.645 | -0.26589 | -1.5436 | 1.5663 | 0.0076959 | 117.9907 | 143.1342 | 8.0793
[11 empty] | 255 | 635.2449 | 44.7744 | 341.6184 | -0.26616 | -1.5425 | 1.5653 | 0.0077012 | 118.0582 | 143.2215 | 8.0876
[11 empty] | 255.25 | 635.8977 | 44.8729 | 341.5919 | -0.26642 | -1.5414 | 1.5642 | 0.0077066 | 118.1257 | 143.3088 | 8.096
[11 empty] | 255.5 | 636.5501 | 44.9715 | 341.5653 | -0.26669 | -1.5403 | 1.5632 | 0.0077119 | 118.1932 | 143.396 | 8.1044
[11 empty] | 255.75 | 637.2021 | 45.0702 | 341.5387 | -0.26696 | -1.5392 | 1.5621 | 0.0077172 | 118.2607 | 143.4831 | 8.1127
[11 empty] | 256 | 637.8536 | 45.1688 | 341.5122 | -0.26723 | -1.538 | 1.5611 | 0.0077225 | 118.3282 | 143.5702 | 8.121
[11 empty] | 256.25 | 638.5046 | 45.2676 | 341.4856 | -0.2675 | -1.5369 | 1.56 | 0.0077278 | 118.3956 | 143.6573 | 8.1294
[11 empty] | 256.5 | 639.1552 | 45.3663 | 341.4591 | -0.26776 | -1.5358 | 1.559 | 0.0077331 | 118.463 | 143.7442 | 8.1377
[11 empty] | 256.75 | 639.8054 | 45.4652 | 341.4325 | -0.26803 | -1.5347 | 1.5579 | 0.0077384 | 118.5303 | 143.8311 | 8.146
[11 empty] | 257 | 640.455 | 45.564 | 341.4059 | -0.2683 | -1.5336 | 1.5569 | 0.0077437 | 118.5977 | 143.918 | 8.1544
[11 empty] | 257.25 | 641.1042 | 45.6629 | 341.3793 | -0.26856 | -1.5325 | 1.5558 | 0.007749 | 118.6651 | 144.0048 | 8.1627
[11 empty] | 257.5 | 641.753 | 45.7619 | 341.3528 | -0.26883 | -1.5314 | 1.5548 | 0.0077542 | 118.7324 | 144.0915 | 8.171
[11 empty] | 257.75 | 642.4013 | 45.8609 | 341.3262 | -0.26909 | -1.5302 | 1.5537 | 0.0077594 | 118.7997 | 144.1782 | 8.1793
[11 empty] | 258 | 643.0491 | 45.9599 | 341.2996 | -0.26935 | -1.5291 | 1.5527 | 0.0077647 | 118.867 | 144.2648 | 8.1876
[11 empty] | 258.25 | 643.6965 | 46.059 | 341.273 | -0.26962 | -1.528 | 1.5516 | 0.0077699 | 118.9342 | 144.3513 | 8.1959
[11 empty] | 258.5 | 644.3434 | 46.1581 | 341.2464 | -0.26988 | -1.5269 | 1.5505 | 0.0077751 | 119.0014 | 144.4378 | 8.2041
[11 empty] | 258.75 | 644.9899 | 46.2573 | 341.2198 | -0.27014 | -1.5258 | 1.5495 | 0.0077803 | 119.0686 | 144.5242 | 8.2124
[11 empty] | 259 | 645.6359 | 46.3565 | 341.1933 | -0.2704 | -1.5246 | 1.5484 | 0.0077855 | 119.1358 | 144.6106 | 8.2207
[11 empty] | 259.25 | 646.2815 | 46.4558 | 341.1667 | -0.27067 | -1.5235 | 1.5474 | 0.0077907 | 119.203 | 144.6969 | 8.229
[11 empty] | 259.5 | 646.9266 | 46.5551 | 341.1401 | -0.27093 | -1.5224 | 1.5463 | 0.0077958 | 119.2701 | 144.7832 | 8.2372
[11 empty] | 259.75 | 647.5712 | 46.6544 | 341.1135 | -0.27119 | -1.5213 | 1.5452 | 0.007801 | 119.3372 | 144.8693 | 8.2455
[11 empty] | 260 | 648.2154 | 46.7538 | 341.0869 | -0.27145 | -1.5201 | 1.5442 | 0.0078061 | 119.4043 | 144.9555 | 8.2537
[11 empty] | 260.25 | 648.8591 | 46.8533 | 341.0602 | -0.27171 | -1.519 | 1.5431 | 0.0078113 | 119.4713 | 145.0416 | 8.262
[11 empty] | 260.5 | 649.5024 | 46.9527 | 341.0336 | -0.27196 | -1.5179 | 1.5421 | 0.0078164 | 119.5384 | 145.1276 | 8.2702
[11 empty] | 260.75 | 650.1452 | 47.0522 | 341.007 | -0.27222 | -1.5168 | 1.541 | 0.0078215 | 119.6054 | 145.2135 | 8.2785
[11 empty] | 261 | 650.7875 | 47.1518 | 340.9804 | -0.27248 | -1.5156 | 1.5399 | 0.0078267 | 119.6723 | 145.2994 | 8.2867
[11 empty] | 261.25 | 651.4294 | 47.2514 | 340.9538 | -0.27274 | -1.5145 | 1.5389 | 0.0078318 | 119.7393 | 145.3853 | 8.2949
[11 empty] | 261.5 | 652.0708 | 47.351 | 340.9272 | -0.27299 | -1.5134 | 1.5378 | 0.0078369 | 119.8062 | 145.471 | 8.3031
[11 empty] | 261.75 | 652.7117 | 47.4507 | 340.9006 | -0.27325 | -1.5122 | 1.5367 | 0.0078419 | 119.8731 | 145.5568 | 8.3113
[11 empty] | 262 | 653.3522 | 47.5504 | 340.8739 | -0.2735 | -1.5111 | 1.5356 | 0.007847 | 119.94 | 145.6424 | 8.3195
[11 empty] | 262.25 | 653.9922 | 47.6501 | 340.8473 | -0.27376 | -1.51 | 1.5346 | 0.0078521 | 120.0068 | 145.728 | 8.3277
[11 empty] | 262.5 | 654.6318 | 47.7499 | 340.8207 | -0.27401 | -1.5088 | 1.5335 | 0.0078572 | 120.0736 | 145.8136 | 8.3359
[11 empty] | 262.75 | 655.2709 | 47.8497 | 340.794 | -0.27427 | -1.5077 | 1.5324 | 0.0078622 | 120.1404 | 145.8991 | 8.3441
[11 empty] | 263 | 655.9095 | 47.9496 | 340.7674 | -0.27452 | -1.5066 | 1.5314 | 0.0078673 | 120.2071 | 145.9845 | 8.3523
[11 empty] | 263.25 | 656.5477 | 48.0495 | 340.7408 | -0.27477 | -1.5054 | 1.5303 | 0.0078723 | 120.2739 | 146.0699 | 8.3605
[11 empty] | 263.5 | 657.1854 | 48.1494 | 340.7141 | -0.27503 | -1.5043 | 1.5292 | 0.0078773 | 120.3406 | 146.1552 | 8.3686
[11 empty] | 263.75 | 657.8226 | 48.2494 | 340.6875 | -0.27528 | -1.5031 | 1.5281 | 0.0078823 | 120.4072 | 146.2404 | 8.3768
[11 empty] | 264 | 658.4594 | 48.3494 | 340.6608 | -0.27553 | -1.502 | 1.5271 | 0.0078874 | 120.4738 | 146.3256 | 8.385
[11 empty] | 264.25 | 659.0956 | 48.4495 | 340.6342 | -0.27578 | -1.5009 | 1.526 | 0.0078924 | 120.5404 | 146.4108 | 8.3931
[11 empty] | 264.5 | 659.7315 | 48.5496 | 340.6076 | -0.27603 | -1.4997 | 1.5249 | 0.0078974 | 120.607 | 146.4959 | 8.4013
[11 empty] | 264.75 | 660.3669 | 48.6497 | 340.5809 | -0.27628 | -1.4986 | 1.5238 | 0.0079024 | 120.6735 | 146.5809 | 8.4094
[11 empty] | 265 | 661.0018 | 48.7498 | 340.5542 | -0.27653 | -1.4974 | 1.5227 | 0.0079073 | 120.74 | 146.6659 | 8.4175
[11 empty] | 265.25 | 661.6362 | 48.85 | 340.5276 | -0.27678 | -1.4963 | 1.5217 | 0.0079123 | 120.8065 | 146.7508 | 8.4257
[11 empty] | 265.5 | 662.2702 | 48.9502 | 340.5009 | -0.27702 | -1.4951 | 1.5206 | 0.0079173 | 120.873 | 146.8356 | 8.4338
[11 empty] | 265.75 | 662.9037 | 49.0505 | 340.4742 | -0.27727 | -1.494 | 1.5195 | 0.0079223 | 120.9394 | 146.9204 | 8.4419
[11 empty] | 266 | 663.5367 | 49.1508 | 340.4476 | -0.27752 | -1.4928 | 1.5184 | 0.0079272 | 121.0058 | 147.0052 | 8.45
[11 empty] | 266.25 | 664.1693 | 49.2512 | 340.4209 | -0.27776 | -1.4917 | 1.5173 | 0.0079322 | 121.0721 | 147.0899 | 8.4581
[11 empty] | 266.5 | 664.8014 | 49.3515 | 340.3943 | -0.27801 | -1.4905 | 1.5162 | 0.0079371 | 121.1384 | 147.1745 | 8.4662
[11 empty] | 266.75 | 665.433 | 49.4519 | 340.3676 | -0.27825 | -1.4894 | 1.5152 | 0.0079421 | 121.2047 | 147.2591 | 8.4743
[11 empty] | 267 | 666.0642 | 49.5523 | 340.3409 | -0.2785 | -1.4882 | 1.5141 | 0.007947 | 121.2709 | 147.3436 | 8.4824
[11 empty] | 267.25 | 666.6949 | 49.6528 | 340.3142 | -0.27874 | -1.4871 | 1.513 | 0.0079519 | 121.3371 | 147.4281 | 8.4905
[11 empty] | 267.5 | 667.3251 | 49.7533 | 340.2876 | -0.27899 | -1.4859 | 1.5119 | 0.0079568 | 121.4033 | 147.5125 | 8.4986
[11 empty] | 267.75 | 667.9548 | 49.8539 | 340.2609 | -0.27923 | -1.4848 | 1.5108 | 0.0079617 | 121.4694 | 147.5968 | 8.5066
[11 empty] | 268 | 668.5841 | 49.9544 | 340.2342 | -0.27947 | -1.4836 | 1.5097 | 0.0079666 | 121.5355 | 147.6811 | 8.5147
[11 empty] | 268.25 | 669.2129 | 50.055 | 340.2075 | -0.27971 | -1.4825 | 1.5086 | 0.0079715 | 121.6016 | 147.7654 | 8.5228
[11 empty] | 268.5 | 669.8412 | 50.1557 | 340.1808 | -0.27995 | -1.4813 | 1.5075 | 0.0079764 | 121.6676 | 147.8496 | 8.5308
[11 empty] | 268.75 | 670.4691 | 50.2563 | 340.1541 | -0.28019 | -1.4802 | 1.5064 | 0.0079813 | 121.7336 | 147.9337 | 8.5389
[11 empty] | 269 | 671.0965 | 50.357 | 340.1274 | -0.28043 | -1.479 | 1.5054 | 0.0079862 | 121.7996 | 148.0178 | 8.5469
[11 empty] | 269.25 | 671.7234 | 50.4577 | 340.1007 | -0.28067 | -1.4778 | 1.5043 | 0.0079911 | 121.8655 | 148.1018 | 8.5549
[11 empty] | 269.5 | 672.3499 | 50.5585 | 340.074 | -0.28091 | -1.4767 | 1.5032 | 0.0079959 | 121.9314 | 148.1857 | 8.563
[11 empty] | 269.75 | 672.9758 | 50.6593 | 340.0473 | -0.28115 | -1.4755 | 1.5021 | 0.0080008 | 121.9972 | 148.2697 | 8.571
[11 empty] | 270 | 673.6013 | 50.7601 | 340.0206 | -0.28139 | -1.4744 | 1.501 | 0.0080057 | 122.063 | 148.3535 | 8.579
[11 empty] | 270.25 | 674.2263 | 50.8609 | 339.9939 | -0.28163 | -1.4732 | 1.4999 | 0.0080105 | 122.1288 | 148.4373 | 8.587
[11 empty] | 270.5 | 674.8509 | 50.9618 | 339.9672 | -0.28186 | -1.472 | 1.4988 | 0.0080154 | 122.1946 | 148.521 | 8.595
[11 empty] | 270.75 | 675.475 | 51.0627 | 339.9405 | -0.2821 | -1.4709 | 1.4977 | 0.0080202 | 122.2603 | 148.6047 | 8.603
[11 empty] | 271 | 676.0986 | 51.1636 | 339.9138 | -0.28233 | -1.4697 | 1.4966 | 0.0080251 | 122.326 | 148.6883 | 8.611
[11 empty] | 271.25 | 676.7217 | 51.2646 | 339.887 | -0.28257 | -1.4685 | 1.4955 | 0.0080299 | 122.3916 | 148.7719 | 8.619
[11 empty] | 271.5 | 677.3444 | 51.3656 | 339.8603 | -0.2828 | -1.4674 | 1.4944 | 0.0080347 | 122.4572 | 148.8554 | 8.627
[11 empty] | 271.75 | 677.9666 | 51.4666 | 339.8336 | -0.28304 | -1.4662 | 1.4933 | 0.0080395 | 122.5227 | 148.9389 | 8.635
[11 empty] | 272 | 678.5883 | 51.5677 | 339.8069 | -0.28327 | -1.465 | 1.4922 | 0.0080444 | 122.5882 | 149.0223 | 8.6429
[11 empty] | 272.25 | 679.2095 | 51.6687 | 339.7802 | -0.2835 | -1.4639 | 1.4911 | 0.0080492 | 122.6537 | 149.1057 | 8.6509
[11 empty] | 272.5 | 679.8302 | 51.7698 | 339.7534 | -0.28373 | -1.4627 | 1.49 | 0.008054 | 122.7191 | 149.189 | 8.6589
[11 empty] | 272.75 | 680.4505 | 51.871 | 339.7267 | -0.28396 | -1.4615 | 1.4889 | 0.0080588 | 122.7845 | 149.2722 | 8.6668
[11 empty] | 273 | 681.0703 | 51.9721 | 339.7 | -0.28419 | -1.4604 | 1.4878 | 0.0080636 | 122.8499 | 149.3554 | 8.6748
[11 empty] | 273.25 | 681.6896 | 52.0733 | 339.6732 | -0.28442 | -1.4592 | 1.4866 | 0.0080684 | 122.9152 | 149.4385 | 8.6827
[11 empty] | 273.5 | 682.3085 | 52.1745 | 339.6465 | -0.28465 | -1.458 | 1.4855 | 0.0080732 | 122.9805 | 149.5216 | 8.6906
[11 empty] | 273.75 | 682.9268 | 52.2758 | 339.6198 | -0.28488 | -1.4568 | 1.4844 | 0.008078 | 123.0457 | 149.6047 | 8.6986
[11 empty] | 274 | 683.5447 | 52.377 | 339.593 | -0.28511 | -1.4557 | 1.4833 | 0.0080828 | 123.1109 | 149.6876 | 8.7065
[11 empty] | 274.25 | 684.1621 | 52.4783 | 339.5663 | -0.28534 | -1.4545 | 1.4822 | 0.0080875 | 123.1761 | 149.7706 | 8.7144
[11 empty] | 274.5 | 684.7791 | 52.5796 | 339.5395 | -0.28557 | -1.4533 | 1.4811 | 0.0080923 | 123.2412 | 149.8534 | 8.7223
[11 empty] | 274.75 | 685.3955 | 52.6809 | 339.5128 | -0.28579 | -1.4521 | 1.48 | 0.0080971 | 123.3063 | 149.9363 | 8.7302
[11 empty] | 275 | 686.0115 | 52.7823 | 339.486 | -0.28602 | -1.451 | 1.4789 | 0.0081019 | 123.3713 | 150.019 | 8.7381
[11 empty] | 275.25 | 686.627 | 52.8837 | 339.4593 | -0.28624 | -1.4498 | 1.4778 | 0.0081066 | 123.4363 | 150.1017 | 8.746
[11 empty] | 275.5 | 687.2419 | 52.9851 | 339.4325 | -0.28647 | -1.4486 | 1.4766 | 0.0081114 | 123.5012 | 150.1844 | 8.7539
[11 empty] | 275.75 | 687.8564 | 53.0865 | 339.4058 | -0.28669 | -1.4474 | 1.4755 | 0.0081161 | 123.5661 | 150.267 | 8.7618
[11 empty] | 276 | 688.4705 | 53.188 | 339.379 | -0.28691 | -1.4462 | 1.4744 | 0.0081209 | 123.631 | 150.3495 | 8.7696
[11 empty] | 276.25 | 689.0841 | 53.2895 | 339.3523 | -0.28714 | -1.445 | 1.4733 | 0.0081256 | 123.6958 | 150.432 | 8.7775
[11 empty] | 276.5 | 689.6972 | 53.3909 | 339.3255 | -0.28736 | -1.4439 | 1.4722 | 0.0081304 | 123.7606 | 150.5145 | 8.7854
[11 empty] | 276.75 | 690.3098 | 53.4925 | 339.2987 | -0.28758 | -1.4427 | 1.4711 | 0.0081351 | 123.8253 | 150.5968 | 8.7932
[11 empty] | 277 | 690.9219 | 53.594 | 339.272 | -0.2878 | -1.4415 | 1.4699 | 0.0081399 | 123.89 | 150.6792 | 8.8011
[11 empty] | 277.25 | 691.5336 | 53.6956 | 339.2452 | -0.28802 | -1.4403 | 1.4688 | 0.0081446 | 123.9547 | 150.7615 | 8.8089
[11 empty] | 277.5 | 692.1447 | 53.7972 | 339.2184 | -0.28824 | -1.4391 | 1.4677 | 0.0081494 | 124.0193 | 150.8437 | 8.8168
[11 empty] | 277.75 | 692.7554 | 53.8988 | 339.1917 | -0.28846 | -1.4379 | 1.4666 | 0.0081541 | 124.0839 | 150.9259 | 8.8246
[11 empty] | 278 | 693.3655 | 54.0004 | 339.1649 | -0.28868 | -1.4367 | 1.4655 | 0.0081588 | 124.1484 | 151.008 | 8.8324
[11 empty] | 278.25 | 693.9752 | 54.1021 | 339.1381 | -0.2889 | -1.4356 | 1.4643 | 0.0081635 | 124.2129 | 151.09 | 8.8402
[11 empty] | 278.5 | 694.5844 | 54.2037 | 339.1113 | -0.28911 | -1.4344 | 1.4632 | 0.0081683 | 124.2774 | 151.1721 | 8.8481
[11 empty] | 278.75 | 695.1932 | 54.3054 | 339.0845 | -0.28933 | -1.4332 | 1.4621 | 0.008173 | 124.3417 | 151.254 | 8.8559
[11 empty] | 279 | 695.8015 | 54.4071 | 339.0578 | -0.28955 | -1.432 | 1.461 | 0.0081777 | 124.4061 | 151.3359 | 8.8637
[11 empty] | 279.25 | 696.4092 | 54.5089 | 339.031 | -0.28976 | -1.4308 | 1.4598 | 0.0081824 | 124.4704 | 151.4178 | 8.8715
[11 empty] | 279.5 | 697.0165 | 54.6106 | 339.0042 | -0.28998 | -1.4296 | 1.4587 | 0.0081871 | 124.5347 | 151.4996 | 8.8793
[11 empty] | 279.75 | 697.6234 | 54.7124 | 338.9774 | -0.29019 | -1.4284 | 1.4576 | 0.0081918 | 124.5989 | 151.5814 | 8.887
[11 empty] | 280 | 698.2297 | 54.8142 | 338.9506 | -0.2904 | -1.4272 | 1.4565 | 0.0081965 | 124.6631 | 151.663 | 8.8948
[11 empty] | 280.25 | 698.8355 | 54.916 | 338.9238 | -0.29062 | -1.426 | 1.4553 | 0.0082012 | 124.7272 | 151.7447 | 8.9026
[11 empty] | 280.5 | 699.4409 | 55.0178 | 338.897 | -0.29083 | -1.4248 | 1.4542 | 0.0082059 | 124.7913 | 151.8263 | 8.9104
[11 empty] | 280.75 | 700.0457 | 55.1197 | 338.8702 | -0.29104 | -1.4236 | 1.4531 | 0.0082106 | 124.8554 | 151.9078 | 8.9181
[11 empty] | 281 | 700.6501 | 55.2215 | 338.8434 | -0.29125 | -1.4224 | 1.4519 | 0.0082153 | 124.9194 | 151.9893 | 8.9259
[11 empty] | 281.25 | 701.254 | 55.3234 | 338.8166 | -0.29146 | -1.4212 | 1.4508 | 0.00822 | 124.9833 | 152.0708 | 8.9336
[11 empty] | 281.5 | 701.8574 | 55.4253 | 338.7898 | -0.29167 | -1.42 | 1.4497 | 0.0082247 | 125.0473 | 152.1522 | 8.9414
[11 empty] | 281.75 | 702.4603 | 55.5272 | 338.763 | -0.29188 | -1.4188 | 1.4485 | 0.0082294 | 125.1111 | 152.2335 | 8.9491
[11 empty] | 282 | 703.0627 | 55.6291 | 338.7362 | -0.29209 | -1.4176 | 1.4474 | 0.0082341 | 125.1749 | 152.3148 | 8.9568
[11 empty] | 282.25 | 703.6646 | 55.7311 | 338.7094 | -0.2923 | -1.4164 | 1.4463 | 0.0082388 | 125.2387 | 152.396 | 8.9645
[11 empty] | 282.5 | 704.2661 | 55.833 | 338.6826 | -0.2925 | -1.4152 | 1.4451 | 0.0082435 | 125.3024 | 152.4772 | 8.9723
[11 empty] | 282.75 | 704.867 | 55.935 | 338.6557 | -0.29271 | -1.414 | 1.444 | 0.0082482 | 125.3661 | 152.5583 | 8.98
[11 empty] | 283 | 705.4675 | 56.037 | 338.6289 | -0.29291 | -1.4128 | 1.4429 | 0.0082529 | 125.4298 | 152.6394 | 8.9877
[11 empty] | 283.25 | 706.0674 | 56.139 | 338.6021 | -0.29312 | -1.4116 | 1.4417 | 0.0082575 | 125.4934 | 152.7204 | 8.9954
[11 empty] | 283.5 | 706.6669 | 56.241 | 338.5752 | -0.29332 | -1.4104 | 1.4406 | 0.0082622 | 125.557 | 152.8014 | 9.0031
[11 empty] | 283.75 | 707.2659 | 56.3431 | 338.5484 | -0.29353 | -1.4092 | 1.4394 | 0.0082669 | 125.6205 | 152.8823 | 9.0108
[11 empty] | 284 | 707.8644 | 56.4451 | 338.5216 | -0.29373 | -1.408 | 1.4383 | 0.0082716 | 125.684 | 152.9632 | 9.0184
[11 empty] | 284.25 | 708.4625 | 56.5472 | 338.4948 | -0.29393 | -1.4068 | 1.4372 | 0.0082762 | 125.7474 | 153.044 | 9.0261
[11 empty] | 284.5 | 709.06 | 56.6493 | 338.4679 | -0.29413 | -1.4056 | 1.436 | 0.0082809 | 125.8107 | 153.1248 | 9.0338
[11 empty] | 284.75 | 709.657 | 56.7514 | 338.4411 | -0.29434 | -1.4044 | 1.4349 | 0.0082856 | 125.8741 | 153.2055 | 9.0414
[11 empty] | 285 | 710.2536 | 56.8535 | 338.4142 | -0.29454 | -1.4031 | 1.4337 | 0.0082902 | 125.9374 | 153.2861 | 9.0491
[11 empty] | 285.25 | 710.8496 | 56.9556 | 338.3874 | -0.29474 | -1.4019 | 1.4326 | 0.0082949 | 126.0006 | 153.3667 | 9.0567
[11 empty] | 285.5 | 711.4451 | 57.0577 | 338.3606 | -0.29494 | -1.4007 | 1.4314 | 0.0082996 | 126.0638 | 153.4473 | 9.0644
[11 empty] | 285.75 | 712.0402 | 57.1598 | 338.3337 | -0.29513 | -1.3995 | 1.4303 | 0.0083042 | 126.1269 | 153.5278 | 9.072
[11 empty] | 286 | 712.6347 | 57.262 | 338.3069 | -0.29533 | -1.3983 | 1.4291 | 0.0083089 | 126.1901 | 153.6083 | 9.0796
[11 empty] | 286.25 | 713.2288 | 57.3642 | 338.28 | -0.29553 | -1.3971 | 1.428 | 0.0083136 | 126.2531 | 153.6887 | 9.0873
[11 empty] | 286.5 | 713.8223 | 57.4663 | 338.2532 | -0.29573 | -1.3959 | 1.4268 | 0.0083182 | 126.3162 | 153.769 | 9.0949
[11 empty] | 286.75 | 714.4154 | 57.5685 | 338.2263 | -0.29592 | -1.3946 | 1.4257 | 0.0083229 | 126.3791 | 153.8493 | 9.1025
[11 empty] | 287 | 715.008 | 57.6707 | 338.1995 | -0.29612 | -1.3934 | 1.4245 | 0.0083275 | 126.4421 | 153.9296 | 9.1101
[11 empty] | 287.25 | 715.6001 | 57.773 | 338.1726 | -0.29631 | -1.3922 | 1.4234 | 0.0083322 | 126.5049 | 154.0098 | 9.1177
[11 empty] | 287.5 | 716.1917 | 57.8752 | 338.1458 | -0.2965 | -1.391 | 1.4222 | 0.0083368 | 126.5678 | 154.0899 | 9.1253
[11 empty] | 287.75 | 716.7828 | 57.9774 | 338.1189 | -0.2967 | -1.3898 | 1.4211 | 0.0083415 | 126.6306 | 154.17 | 9.1329
[11 empty] | 288 | 717.3734 | 58.0796 | 338.092 | -0.29689 | -1.3885 | 1.4199 | 0.0083462 | 126.6933 | 154.2501 | 9.1405
[11 empty] | 288.25 | 717.9635 | 58.1819 | 338.0652 | -0.29708 | -1.3873 | 1.4188 | 0.0083508 | 126.756 | 154.3301 | 9.148
[11 empty] | 288.5 | 718.5531 | 58.2841 | 338.0383 | -0.29727 | -1.3861 | 1.4176 | 0.0083555 | 126.8187 | 154.41 | 9.1556
[11 empty] | 288.75 | 719.1422 | 58.3864 | 338.0114 | -0.29746 | -1.3849 | 1.4165 | 0.0083601 | 126.8813 | 154.4899 | 9.1632
[11 empty] | 289 | 719.7308 | 58.4887 | 337.9846 | -0.29765 | -1.3837 | 1.4153 | 0.0083648 | 126.9438 | 154.5698 | 9.1707
[11 empty] | 289.25 | 720.319 | 58.591 | 337.9577 | -0.29784 | -1.3824 | 1.4142 | 0.0083694 | 127.0064 | 154.6496 | 9.1783
[11 empty] | 289.5 | 720.9066 | 58.6933 | 337.9308 | -0.29803 | -1.3812 | 1.413 | 0.008374 | 127.0689 | 154.7293 | 9.1858
[11 empty] | 289.75 | 721.4937 | 58.7956 | 337.9039 | -0.29822 | -1.38 | 1.4118 | 0.0083787 | 127.1313 | 154.809 | 9.1934
[11 empty] | 290 | 722.0803 | 58.8979 | 337.877 | -0.29841 | -1.3788 | 1.4107 | 0.0083833 | 127.1937 | 154.8887 | 9.2009
[11 empty] | 290.25 | 722.6664 | 59.0002 | 337.8501 | -0.29859 | -1.3775 | 1.4095 | 0.008388 | 127.2561 | 154.9683 | 9.2084
[11 empty] | 290.5 | 723.2521 | 59.1025 | 337.8232 | -0.29878 | -1.3763 | 1.4084 | 0.0083926 | 127.3184 | 155.0478 | 9.2159
[11 empty] | 290.75 | 723.8372 | 59.2048 | 337.7964 | -0.29896 | -1.3751 | 1.4072 | 0.0083973 | 127.3806 | 155.1273 | 9.2235
[11 empty] | 291 | 724.4219 | 59.3072 | 337.7695 | -0.29915 | -1.3738 | 1.406 | 0.0084019 | 127.4428 | 155.2068 | 9.231
[11 empty] | 291.25 | 725.006 | 59.4095 | 337.7426 | -0.29933 | -1.3726 | 1.4049 | 0.0084065 | 127.505 | 155.2862 | 9.2385
[11 empty] | 291.5 | 725.5896 | 59.5119 | 337.7157 | -0.29951 | -1.3714 | 1.4037 | 0.0084112 | 127.5671 | 155.3655 | 9.2459
[11 empty] | 291.75 | 726.1727 | 59.6142 | 337.6888 | -0.2997 | -1.3701 | 1.4025 | 0.0084158 | 127.6292 | 155.4448 | 9.2534
[11 empty] | 292 | 726.7554 | 59.7166 | 337.6619 | -0.29988 | -1.3689 | 1.4014 | 0.0084204 | 127.6913 | 155.524 | 9.2609
[11 empty] | 292.25 | 727.3375 | 59.8189 | 337.6349 | -0.30006 | -1.3677 | 1.4002 | 0.0084251 | 127.7533 | 155.6033 | 9.2684
[11 empty] | 292.5 | 727.9191 | 59.9213 | 337.608 | -0.30024 | -1.3664 | 1.399 | 0.0084297 | 127.8152 | 155.6824 | 9.2759
[11 empty] | 292.75 | 728.5002 | 60.0237 | 337.5811 | -0.30042 | -1.3652 | 1.3979 | 0.0084344 | 127.8772 | 155.7615 | 9.2833
[11 empty] | 293 | 729.0809 | 60.126 | 337.5542 | -0.3006 | -1.364 | 1.3967 | 0.008439 | 127.939 | 155.8405 | 9.2908
[11 empty] | 293.25 | 729.661 | 60.2284 | 337.5273 | -0.30077 | -1.3627 | 1.3955 | 0.0084436 | 128.0009 | 155.9195 | 9.2982
[11 empty] | 293.5 | 730.2407 | 60.3308 | 337.5004 | -0.30095 | -1.3615 | 1.3944 | 0.0084482 | 128.0626 | 155.9985 | 9.3057
[11 empty] | 293.75 | 730.8198 | 60.4332 | 337.4735 | -0.30113 | -1.3602 | 1.3932 | 0.0084529 | 128.1244 | 156.0774 | 9.3131
[11 empty] | 294 | 731.3984 | 60.5356 | 337.4466 | -0.3013 | -1.359 | 1.392 | 0.0084575 | 128.1861 | 156.1562 | 9.3205
[11 empty] | 294.25 | 731.9765 | 60.638 | 337.4196 | -0.30148 | -1.3578 | 1.3908 | 0.0084621 | 128.2477 | 156.2351 | 9.328
[11 empty] | 294.5 | 732.5541 | 60.7403 | 337.3927 | -0.30165 | -1.3565 | 1.3897 | 0.0084668 | 128.3094 | 156.3138 | 9.3354
[11 empty] | 294.75 | 733.1312 | 60.8428 | 337.3658 | -0.30183 | -1.3553 | 1.3885 | 0.0084714 | 128.371 | 156.3925 | 9.3428
[11 empty] | 295 | 733.7078 | 60.9451 | 337.3388 | -0.302 | -1.354 | 1.3873 | 0.008476 | 128.4325 | 156.4712 | 9.3502
[11 empty] | 295.25 | 734.2839 | 61.0475 | 337.3119 | -0.30217 | -1.3528 | 1.3861 | 0.0084806 | 128.494 | 156.5498 | 9.3576
[11 empty] | 295.5 | 734.8596 | 61.1499 | 337.2849 | -0.30235 | -1.3516 | 1.385 | 0.0084853 | 128.5555 | 156.6283 | 9.365
[11 empty] | 295.75 | 735.4346 | 61.2523 | 337.258 | -0.30252 | -1.3503 | 1.3838 | 0.0084899 | 128.6169 | 156.7069 | 9.3724
[11 empty] | 296 | 736.0092 | 61.3548 | 337.2311 | -0.30269 | -1.3491 | 1.3826 | 0.0084945 | 128.6783 | 156.7853 | 9.3798
[11 empty] | 296.25 | 736.5833 | 61.4571 | 337.2041 | -0.30286 | -1.3478 | 1.3814 | 0.0084991 | 128.7396 | 156.8638 | 9.3871
[11 empty] | 296.5 | 737.1569 | 61.5596 | 337.1772 | -0.30303 | -1.3466 | 1.3802 | 0.0085037 | 128.8009 | 156.9421 | 9.3945
[11 empty] | 296.75 | 737.7299 | 61.6619 | 337.1503 | -0.30319 | -1.3453 | 1.3791 | 0.0085083 | 128.8622 | 157.0204 | 9.4019
[11 empty] | 297 | 738.3025 | 61.7644 | 337.1233 | -0.30336 | -1.3441 | 1.3779 | 0.008513 | 128.9234 | 157.0987 | 9.4092
[11 empty] | 297.25 | 738.8746 | 61.8668 | 337.0963 | -0.30353 | -1.3428 | 1.3767 | 0.0085176 | 128.9846 | 157.1769 | 9.4166
[11 empty] | 297.5 | 739.4461 | 61.9692 | 337.0694 | -0.3037 | -1.3416 | 1.3755 | 0.0085222 | 129.0457 | 157.2551 | 9.4239
[11 empty] | 297.75 | 740.0172 | 62.0716 | 337.0424 | -0.30386 | -1.3403 | 1.3743 | 0.0085268 | 129.1068 | 157.3332 | 9.4312
[11 empty] | 298 | 740.5877 | 62.1739 | 337.0154 | -0.30403 | -1.3391 | 1.3731 | 0.0085314 | 129.1679 | 157.4113 | 9.4386
[11 empty] | 298.25 | 741.1577 | 62.2764 | 336.9885 | -0.30419 | -1.3378 | 1.372 | 0.008536 | 129.229 | 157.4893 | 9.4459
[11 empty] | 298.5 | 741.7272 | 62.3787 | 336.9615 | -0.30435 | -1.3366 | 1.3708 | 0.0085406 | 129.29 | 157.5673 | 9.4532
[11 empty] | 298.75 | 742.2963 | 62.4811 | 336.9345 | -0.30452 | -1.3353 | 1.3696 | 0.0085452 | 129.3509 | 157.6452 | 9.4605
[11 empty] | 299 | 742.8647 | 62.5835 | 336.9076 | -0.30468 | -1.334 | 1.3684 | 0.0085498 | 129.4119 | 157.7231 | 9.4678
[11 empty] | 299.25 | 743.4327 | 62.6859 | 336.8806 | -0.30484 | -1.3328 | 1.3672 | 0.0085544 | 129.4728 | 157.8009 | 9.4751
[11 empty] | 299.5 | 744.0002 | 62.7883 | 336.8536 | -0.305 | -1.3315 | 1.366 | 0.008559 | 129.5336 | 157.8787 | 9.4824
[11 empty] | 299.75 | 744.5672 | 62.8907 | 336.8266 | -0.30516 | -1.3303 | 1.3648 | 0.0085636 | 129.5944 | 157.9565 | 9.4897
[11 empty] | 300 | 745.1337 | 62.993 | 336.7996 | -0.30532 | -1.329 | 1.3636 | 0.0085682 | 129.6552 | 158.0341 | 9.497
[11 empty] | 300.25 | 745.6996 | 63.0954 | 336.7726 | -0.30548 | -1.3278 | 1.3624 | 0.0085728 | 129.716 | 158.1118 | 9.5042
[11 empty] | 300.5 | 746.2651 | 63.1978 | 336.7456 | -0.30563 | -1.3265 | 1.3612 | 0.0085774 | 129.7768 | 158.1894 | 9.5115
[11 empty] | 300.75 | 746.83 | 63.3002 | 336.7187 | -0.30579 | -1.3252 | 1.3601 | 0.008582 | 129.8374 | 158.2669 | 9.5188
[11 empty] | 301 | 747.3944 | 63.4025 | 336.6917 | -0.30595 | -1.324 | 1.3589 | 0.0085866 | 129.8981 | 158.3444 | 9.526
[11 empty] | 301.25 | 747.9583 | 63.5049 | 336.6647 | -0.3061 | -1.3227 | 1.3577 | 0.0085912 | 129.9588 | 158.4219 | 9.5333
[11 empty] | 301.5 | 748.5217 | 63.6072 | 336.6377 | -0.30626 | -1.3214 | 1.3565 | 0.0085957 | 130.0193 | 158.4993 | 9.5405
[11 empty] | 301.75 | 749.0846 | 63.7096 | 336.6107 | -0.30641 | -1.3202 | 1.3553 | 0.0086003 | 130.0799 | 158.5766 | 9.5477
[11 empty] | 302 | 749.647 | 63.8119 | 336.5836 | -0.30656 | -1.3189 | 1.3541 | 0.0086049 | 130.1404 | 158.654 | 9.555
[11 empty] | 302.25 | 750.2089 | 63.9142 | 336.5566 | -0.30672 | -1.3176 | 1.3529 | 0.0086095 | 130.201 | 158.7312 | 9.5622
[11 empty] | 302.5 | 750.7702 | 64.0165 | 336.5296 | -0.30687 | -1.3164 | 1.3517 | 0.008614 | 130.2614 | 158.8085 | 9.5694
[11 empty] | 302.75 | 751.3311 | 64.1189 | 336.5026 | -0.30702 | -1.3151 | 1.3505 | 0.0086186 | 130.3219 | 158.8856 | 9.5766
[11 empty] | 303 | 751.8914 | 64.2212 | 336.4756 | -0.30717 | -1.3138 | 1.3493 | 0.0086232 | 130.3823 | 158.9627 | 9.5838
[11 empty] | 303.25 | 752.4512 | 64.3235 | 336.4485 | -0.30732 | -1.3126 | 1.3481 | 0.0086277 | 130.4427 | 159.0398 | 9.591
[11 empty] | 303.5 | 753.0104 | 64.4258 | 336.4215 | -0.30747 | -1.3113 | 1.3469 | 0.0086323 | 130.503 | 159.1169 | 9.5982
[11 empty] | 303.75 | 753.5692 | 64.528 | 336.3945 | -0.30762 | -1.31 | 1.3457 | 0.0086369 | 130.5633 | 159.1938 | 9.6054
[11 empty] | 304 | 754.1275 | 64.6303 | 336.3674 | -0.30776 | -1.3088 | 1.3445 | 0.0086414 | 130.6235 | 159.2707 | 9.6125
[11 empty] | 304.25 | 754.6852 | 64.7326 | 336.3404 | -0.30791 | -1.3075 | 1.3433 | 0.008646 | 130.6838 | 159.3477 | 9.6197
[11 empty] | 304.5 | 755.2425 | 64.8349 | 336.3134 | -0.30806 | -1.3062 | 1.3421 | 0.0086506 | 130.744 | 159.4245 | 9.6269
[11 empty] | 304.75 | 755.7992 | 64.9371 | 336.2863 | -0.3082 | -1.305 | 1.3409 | 0.0086551 | 130.8041 | 159.5013 | 9.634
[11 empty] | 305 | 756.3554 | 65.0393 | 336.2592 | -0.30835 | -1.3037 | 1.3396 | 0.0086597 | 130.8643 | 159.5781 | 9.6412
[11 empty] | 305.25 | 756.9111 | 65.1416 | 336.2322 | -0.30849 | -1.3024 | 1.3384 | 0.0086642 | 130.9243 | 159.6548 | 9.6483
[11 empty] | 305.5 | 757.4662 | 65.2438 | 336.2051 | -0.30863 | -1.3011 | 1.3372 | 0.0086688 | 130.9844 | 159.7314 | 9.6555
[11 empty] | 305.75 | 758.0209 | 65.346 | 336.1781 | -0.30877 | -1.2998 | 1.336 | 0.0086734 | 131.0444 | 159.808 | 9.6626
[11 empty] | 306 | 758.575 | 65.4482 | 336.1511 | -0.30892 | -1.2986 | 1.3348 | 0.0086779 | 131.1043 | 159.8846 | 9.6697
[11 empty] | 306.25 | 759.1286 | 65.5504 | 336.124 | -0.30906 | -1.2973 | 1.3336 | 0.0086825 | 131.1642 | 159.9611 | 9.6768
[11 empty] | 306.5 | 759.6817 | 65.6526 | 336.0969 | -0.3092 | -1.296 | 1.3324 | 0.008687 | 131.2241 | 160.0375 | 9.6839
[11 empty] | 306.75 | 760.2343 | 65.7548 | 336.0698 | -0.30934 | -1.2947 | 1.3312 | 0.0086916 | 131.2839 | 160.114 | 9.691
[11 empty] | 307 | 760.7864 | 65.8569 | 336.0428 | -0.30948 | -1.2935 | 1.33 | 0.0086961 | 131.3437 | 160.1904 | 9.6981
[11 empty] | 307.25 | 761.338 | 65.9591 | 336.0157 | -0.30961 | -1.2922 | 1.3287 | 0.0087007 | 131.4035 | 160.2667 | 9.7052
[11 empty] | 307.5 | 761.889 | 66.0612 | 335.9886 | -0.30975 | -1.2909 | 1.3275 | 0.0087053 | 131.4632 | 160.343 | 9.7123
[11 empty] | 307.75 | 762.4395 | 66.1633 | 335.9615 | -0.30989 | -1.2896 | 1.3263 | 0.0087098 | 131.5228 | 160.4192 | 9.7194
[11 empty] | 308 | 762.9895 | 66.2654 | 335.9344 | -0.31002 | -1.2883 | 1.3251 | 0.0087144 | 131.5824 | 160.4954 | 9.7265
[11 empty] | 308.25 | 763.539 | 66.3675 | 335.9073 | -0.31016 | -1.287 | 1.3239 | 0.0087189 | 131.642 | 160.5715 | 9.7335
[11 empty] | 308.5 | 764.088 | 66.4696 | 335.8802 | -0.31029 | -1.2858 | 1.3227 | 0.0087235 | 131.7015 | 160.6477 | 9.7406
[11 empty] | 308.75 | 764.6364 | 66.5717 | 335.8531 | -0.31043 | -1.2845 | 1.3215 | 0.008728 | 131.761 | 160.7237 | 9.7476
[11 empty] | 309 | 765.1843 | 66.6737 | 335.826 | -0.31056 | -1.2832 | 1.3202 | 0.0087326 | 131.8204 | 160.7997 | 9.7547
[11 empty] | 309.25 | 765.7316 | 66.7758 | 335.799 | -0.31069 | -1.2819 | 1.319 | 0.0087372 | 131.8798 | 160.8757 | 9.7617
[11 empty] | 309.5 | 766.2785 | 66.8778 | 335.7719 | -0.31082 | -1.2806 | 1.3178 | 0.0087417 | 131.9391 | 160.9516 | 9.7688
[11 empty] | 309.75 | 766.8248 | 66.9798 | 335.7448 | -0.31095 | -1.2793 | 1.3166 | 0.0087463 | 131.9984 | 161.0274 | 9.7758
[11 empty] | 310 | 767.3707 | 67.0818 | 335.7176 | -0.31108 | -1.278 | 1.3153 | 0.0087508 | 132.0576 | 161.1032 | 9.7828
[11 empty] | 310.25 | 767.916 | 67.1838 | 335.6905 | -0.31121 | -1.2767 | 1.3141 | 0.0087554 | 132.1168 | 161.179 | 9.7898
[11 empty] | 310.5 | 768.4608 | 67.2857 | 335.6634 | -0.31134 | -1.2755 | 1.3129 | 0.00876 | 132.1759 | 161.2547 | 9.7968
[11 empty] | 310.75 | 769.005 | 67.3877 | 335.6362 | -0.31147 | -1.2742 | 1.3117 | 0.0087645 | 132.235 | 161.3304 | 9.8038
[11 empty] | 311 | 769.5488 | 67.4896 | 335.6091 | -0.31159 | -1.2729 | 1.3105 | 0.0087691 | 132.294 | 161.4061 | 9.8108
[11 empty] | 311.25 | 770.092 | 67.5915 | 335.582 | -0.31172 | -1.2716 | 1.3092 | 0.0087737 | 132.353 | 161.4816 | 9.8178
[11 empty] | 311.5 | 770.6346 | 67.6934 | 335.5548 | -0.31184 | -1.2703 | 1.308 | 0.0087782 | 132.4119 | 161.5572 | 9.8248
[11 empty] | 311.75 | 771.1768 | 67.7953 | 335.5277 | -0.31197 | -1.269 | 1.3068 | 0.0087828 | 132.4707 | 161.6327 | 9.8317
[11 empty] | 312 | 771.7184 | 67.8972 | 335.5005 | -0.31209 | -1.2677 | 1.3055 | 0.0087874 | 132.5295 | 161.7081 | 9.8387
[11 empty] | 312.25 | 772.2596 | 67.999 | 335.4734 | -0.31221 | -1.2664 | 1.3043 | 0.008792 | 132.5882 | 161.7835 | 9.8457
[11 empty] | 312.5 | 772.8002 | 68.1009 | 335.4462 | -0.31234 | -1.2651 | 1.3031 | 0.0087965 | 132.6469 | 161.8589 | 9.8526
[11 empty] | 312.75 | 773.3402 | 68.2027 | 335.4191 | -0.31246 | -1.2638 | 1.3019 | 0.0088011 | 132.7056 | 161.9342 | 9.8596
[11 empty] | 313 | 773.8798 | 68.3045 | 335.3919 | -0.31258 | -1.2625 | 1.3006 | 0.0088057 | 132.7641 | 162.0094 | 9.8665
[11 empty] | 313.25 | 774.4188 | 68.4062 | 335.3648 | -0.3127 | -1.2612 | 1.2994 | 0.0088103 | 132.8226 | 162.0846 | 9.8734
[11 empty] | 313.5 | 774.9573 | 68.508 | 335.3376 | -0.31282 | -1.2599 | 1.2982 | 0.0088149 | 132.8811 | 162.1598 | 9.8804
[11 empty] | 313.75 | 775.4952 | 68.6098 | 335.3104 | -0.31293 | -1.2586 | 1.2969 | 0.0088195 | 132.9395 | 162.2349 | 9.8873
[11 empty] | 314 | 776.0327 | 68.7115 | 335.2832 | -0.31305 | -1.2573 | 1.2957 | 0.0088241 | 132.9978 | 162.31 | 9.8942
[11 empty] | 314.25 | 776.5696 | 68.8132 | 335.256 | -0.31317 | -1.256 | 1.2945 | 0.0088287 | 133.056 | 162.385 | 9.9011
[11 empty] | 314.5 | 777.106 | 68.9149 | 335.2289 | -0.31328 | -1.2547 | 1.2932 | 0.0088333 | 133.1142 | 162.46 | 9.908
[11 empty] | 314.75 | 777.6418 | 69.0165 | 335.2017 | -0.3134 | -1.2534 | 1.292 | 0.0088379 | 133.1723 | 162.5349 | 9.9149
[11 empty] | 315 | 778.1771 | 69.1181 | 335.1745 | -0.31351 | -1.2521 | 1.2907 | 0.0088425 | 133.2304 | 162.6098 | 9.9218
[11 empty] | 315.25 | 778.7119 | 69.2198 | 335.1473 | -0.31363 | -1.2508 | 1.2895 | 0.0088471 | 133.2884 | 162.6846 | 9.9287
[11 empty] | 315.5 | 779.2462 | 69.3214 | 335.1201 | -0.31374 | -1.2495 | 1.2883 | 0.0088517 | 133.3463 | 162.7594 | 9.9355
[11 empty] | 315.75 | 779.78 | 69.4229 | 335.0929 | -0.31385 | -1.2482 | 1.287 | 0.0088563 | 133.4042 | 162.8342 | 9.9424
[11 empty] | 316 | 780.3132 | 69.5245 | 335.0656 | -0.31396 | -1.2469 | 1.2858 | 0.008861 | 133.462 | 162.9089 | 9.9493
[11 empty] | 316.25 | 780.8459 | 69.626 | 335.0385 | -0.31407 | -1.2456 | 1.2845 | 0.0088656 | 133.5197 | 162.9835 | 9.9561
[11 empty] | 316.5 | 781.3781 | 69.7275 | 335.0112 | -0.31418 | -1.2442 | 1.2833 | 0.0088702 | 133.5773 | 163.0581 | 9.963
[11 empty] | 316.75 | 781.9097 | 69.829 | 334.984 | -0.31429 | -1.2429 | 1.2821 | 0.0088749 | 133.6349 | 163.1327 | 9.9698
[11 empty] | 317 | 782.4408 | 69.9305 | 334.9568 | -0.3144 | -1.2416 | 1.2808 | 0.0088795 | 133.6923 | 163.2072 | 9.9766
[11 empty] | 317.25 | 782.9714 | 70.0319 | 334.9295 | -0.31451 | -1.2403 | 1.2796 | 0.0088842 | 133.7498 | 163.2816 | 9.9835
[11 empty] | 317.5 | 783.5014 | 70.1333 | 334.9023 | -0.31461 | -1.239 | 1.2783 | 0.0088888 | 133.8071 | 163.356 | 9.9903
[11 empty] | 317.75 | 784.0309 | 70.2347 | 334.8751 | -0.31472 | -1.2377 | 1.2771 | 0.0088935 | 133.8644 | 163.4304 | 9.9971
[11 empty] | 318 | 784.5599 | 70.3361 | 334.8478 | -0.31482 | -1.2364 | 1.2758 | 0.0088982 | 133.9216 | 163.5047 | 10.0039
[11 empty] | 318.25 | 785.0883 | 70.4375 | 334.8206 | -0.31493 | -1.2351 | 1.2746 | 0.0089028 | 133.9787 | 163.579 | 10.0107
[11 empty] | 318.5 | 785.6162 | 70.5388 | 334.7933 | -0.31503 | -1.2337 | 1.2733 | 0.0089075 | 134.0357 | 163.6532 | 10.0175
[11 empty] | 318.75 | 786.1436 | 70.6401 | 334.7661 | -0.31513 | -1.2324 | 1.2721 | 0.0089122 | 134.0926 | 163.7274 | 10.0243
[11 empty] | 319 | 786.6705 | 70.7414 | 334.7388 | -0.31523 | -1.2311 | 1.2708 | 0.0089169 | 134.1495 | 163.8015 | 10.031
[11 empty] | 319.25 | 787.1968 | 70.8426 | 334.7115 | -0.31533 | -1.2298 | 1.2696 | 0.0089216 | 134.2063 | 163.8756 | 10.0378
[11 empty] | 319.5 | 787.7225 | 70.9438 | 334.6843 | -0.31543 | -1.2285 | 1.2683 | 0.0089263 | 134.263 | 163.9497 | 10.0446
[11 empty] | 319.75 | 788.2478 | 71.045 | 334.657 | -0.31553 | -1.2272 | 1.2671 | 0.008931 | 134.3196 | 164.0236 | 10.0513
[11 empty] | 320 | 788.7725 | 71.1462 | 334.6297 | -0.31563 | -1.2258 | 1.2658 | 0.0089357 | 134.3761 | 164.0976 | 10.0581
[11 empty] | 320.25 | 789.2967 | 71.2474 | 334.6024 | -0.31573 | -1.2245 | 1.2646 | 0.0089404 | 134.4325 | 164.1715 | 10.0648
[11 empty] | 320.5 | 789.8203 | 71.3485 | 334.5751 | -0.31583 | -1.2232 | 1.2633 | 0.0089452 | 134.4888 | 164.2453 | 10.0716
[11 empty] | 320.75 | 790.3434 | 71.4496 | 334.5478 | -0.31592 | -1.2219 | 1.2621 | 0.0089499 | 134.5451 | 164.3191 | 10.0783
[11 empty] | 321 | 790.866 | 71.5506 | 334.5205 | -0.31602 | -1.2206 | 1.2608 | 0.0089547 | 134.6013 | 164.3929 | 10.085
[11 empty] | 321.25 | 791.3881 | 71.6517 | 334.4932 | -0.31611 | -1.2192 | 1.2595 | 0.0089594 | 134.6573 | 164.4666 | 10.0918
[11 empty] | 321.5 | 791.9095 | 71.7527 | 334.4659 | -0.3162 | -1.2179 | 1.2583 | 0.0089642 | 134.7133 | 164.5402 | 10.0985
[11 empty] | 321.75 | 792.4305 | 71.8537 | 334.4386 | -0.31629 | -1.2166 | 1.257 | 0.0089689 | 134.7692 | 164.6138 | 10.1052
[11 empty] | 322 | 792.951 | 71.9546 | 334.4113 | -0.31639 | -1.2153 | 1.2558 | 0.0089737 | 134.825 | 164.6874 | 10.1119
[11 empty] | 322.25 | 793.4709 | 72.0556 | 334.3839 | -0.31648 | -1.2139 | 1.2545 | 0.0089785 | 134.8806 | 164.7609 | 10.1186
[11 empty] | 322.5 | 793.9902 | 72.1565 | 334.3566 | -0.31657 | -1.2126 | 1.2532 | 0.0089833 | 134.9362 | 164.8343 | 10.1253
[11 empty] | 322.75 | 794.509 | 72.2574 | 334.3293 | -0.31665 | -1.2113 | 1.252 | 0.0089881 | 134.9917 | 164.9077 | 10.1319
[11 empty] | 323 | 795.0273 | 72.3582 | 334.3019 | -0.31674 | -1.2099 | 1.2507 | 0.0089929 | 135.047 | 164.9811 | 10.1386
[11 empty] | 323.25 | 795.5451 | 72.459 | 334.2746 | -0.31683 | -1.2086 | 1.2495 | 0.0089977 | 135.1023 | 165.0544 | 10.1453
[11 empty] | 323.5 | 796.0623 | 72.5598 | 334.2472 | -0.31692 | -1.2073 | 1.2482 | 0.0090026 | 135.1575 | 165.1277 | 10.1519
[11 empty] | 323.75 | 796.579 | 72.6606 | 334.2198 | -0.317 | -1.206 | 1.2469 | 0.0090074 | 135.2125 | 165.2009 | 10.1586
[11 empty] | 324 | 797.0951 | 72.7613 | 334.1925 | -0.31708 | -1.2046 | 1.2457 | 0.0090123 | 135.2675 | 165.2741 | 10.1652
[11 empty] | 324.25 | 797.6107 | 72.862 | 334.1651 | -0.31717 | -1.2033 | 1.2444 | 0.0090171 | 135.3223 | 165.3472 | 10.1719
[11 empty] | 324.5 | 798.1258 | 72.9626 | 334.1377 | -0.31725 | -1.202 | 1.2431 | 0.009022 | 135.377 | 165.4203 | 10.1785
[11 empty] | 324.75 | 798.6403 | 73.0633 | 334.1104 | -0.31733 | -1.2006 | 1.2419 | 0.0090269 | 135.4317 | 165.4933 | 10.1851
[11 empty] | 325 | 799.1543 | 73.1639 | 334.083 | -0.31741 | -1.1993 | 1.2406 | 0.0090318 | 135.4861 | 165.5662 | 10.1917
[11 empty] | 325.25 | 799.6677 | 73.2645 | 334.0556 | -0.31749 | -1.198 | 1.2393 | 0.0090367 | 135.5405 | 165.6392 | 10.1983
[11 empty] | 325.5 | 800.1806 | 73.365 | 334.0282 | -0.31757 | -1.1966 | 1.238 | 0.0090416 | 135.5947 | 165.7121 | 10.2049
[11 empty] | 325.75 | 800.6929 | 73.4655 | 334.0008 | -0.31765 | -1.1953 | 1.2368 | 0.0090466 | 135.6489 | 165.7849 | 10.2115
[11 empty] | 326 | 801.2048 | 73.566 | 333.9734 | -0.31773 | -1.1939 | 1.2355 | 0.0090515 | 135.7029 | 165.8576 | 10.2181
[11 empty] | 326.25 | 801.7161 | 73.6664 | 333.946 | -0.3178 | -1.1926 | 1.2342 | 0.0090565 | 135.7568 | 165.9304 | 10.2247
[11 empty] | 326.5 | 802.2268 | 73.7669 | 333.9186 | -0.31788 | -1.1913 | 1.2329 | 0.0090614 | 135.8105 | 166.003 | 10.2313
[11 empty] | 326.75 | 802.737 | 73.8672 | 333.8912 | -0.31795 | -1.1899 | 1.2317 | 0.0090664 | 135.8642 | 166.0757 | 10.2379
[11 empty] | 327 | 803.2466 | 73.9676 | 333.8637 | -0.31802 | -1.1886 | 1.2304 | 0.0090714 | 135.9177 | 166.1483 | 10.2444
[11 empty] | 327.25 | 803.7557 | 74.0679 | 333.8363 | -0.3181 | -1.1872 | 1.2291 | 0.0090764 | 135.9711 | 166.2208 | 10.251
[11 empty] | 327.5 | 804.2643 | 74.1682 | 333.8089 | -0.31817 | -1.1859 | 1.2278 | 0.0090815 | 136.0243 | 166.2933 | 10.2575
[11 empty] | 327.75 | 804.7723 | 74.2684 | 333.7814 | -0.31824 | -1.1846 | 1.2266 | 0.0090865 | 136.0774 | 166.3657 | 10.2641
[11 empty] | 328 | 805.2797 | 74.3687 | 333.754 | -0.31831 | -1.1832 | 1.2253 | 0.0090915 | 136.1304 | 166.438 | 10.2706
[11 empty] | 328.25 | 805.7867 | 74.4688 | 333.7265 | -0.31837 | -1.1819 | 1.224 | 0.0090966 | 136.1832 | 166.5103 | 10.2771
[11 empty] | 328.5 | 806.2931 | 74.569 | 333.6991 | -0.31844 | -1.1805 | 1.2227 | 0.0091017 | 136.2359 | 166.5826 | 10.2836
[11 empty] | 328.75 | 806.799 | 74.6691 | 333.6716 | -0.31851 | -1.1792 | 1.2214 | 0.0091068 | 136.2885 | 166.6549 | 10.2902
[11 empty] | 329 | 807.3043 | 74.7692 | 333.6442 | -0.31857 | -1.1778 | 1.2201 | 0.0091119 | 136.3408 | 166.727 | 10.2967
[11 empty] | 329.25 | 807.809 | 74.8692 | 333.6167 | -0.31864 | -1.1765 | 1.2189 | 0.009117 | 136.3931 | 166.7991 | 10.3032
[11 empty] | 329.5 | 808.3132 | 74.9692 | 333.5892 | -0.3187 | -1.1751 | 1.2176 | 0.0091222 | 136.4452 | 166.8712 | 10.3097
[11 empty] | 329.75 | 808.8169 | 75.0692 | 333.5617 | -0.31876 | -1.1738 | 1.2163 | 0.0091273 | 136.4972 | 166.9433 | 10.3161
[11 empty] | 330 | 809.32 | 75.1692 | 333.5342 | -0.31882 | -1.1724 | 1.215 | 0.0091325 | 136.549 | 167.0152 | 10.3226
[11 empty] | 330.25 | 809.8226 | 75.2691 | 333.5067 | -0.31888 | -1.1711 | 1.2137 | 0.0091377 | 136.6006 | 167.0871 | 10.3291
[11 empty] | 330.5 | 810.3246 | 75.3689 | 333.4792 | -0.31894 | -1.1697 | 1.2124 | 0.0091429 | 136.6521 | 167.159 | 10.3356
[11 empty] | 330.75 | 810.826 | 75.4688 | 333.4517 | -0.319 | -1.1684 | 1.2111 | 0.0091481 | 136.7034 | 167.2308 | 10.342
[11 empty] | 331 | 811.327 | 75.5686 | 333.4242 | -0.31906 | -1.167 | 1.2098 | 0.0091534 | 136.7546 | 167.3025 | 10.3485
[11 empty] | 331.25 | 811.8273 | 75.6683 | 333.3967 | -0.31911 | -1.1657 | 1.2085 | 0.0091586 | 136.8056 | 167.3742 | 10.3549
[11 empty] | 331.5 | 812.3271 | 75.768 | 333.3692 | -0.31917 | -1.1643 | 1.2073 | 0.0091639 | 136.8564 | 167.4459 | 10.3614
[11 empty] | 331.75 | 812.8264 | 75.8677 | 333.3417 | -0.31922 | -1.1629 | 1.206 | 0.0091692 | 136.907 | 167.5175 | 10.3678
[11 empty] | 332 | 813.3251 | 75.9674 | 333.3141 | -0.31928 | -1.1616 | 1.2047 | 0.0091746 | 136.9575 | 167.589 | 10.3742
[11 empty] | 332.25 | 813.8233 | 76.067 | 333.2866 | -0.31933 | -1.1602 | 1.2034 | 0.0091799 | 137.0078 | 167.6605 | 10.3806
[11 empty] | 332.5 | 814.3209 | 76.1666 | 333.259 | -0.31938 | -1.1589 | 1.2021 | 0.0091853 | 137.058 | 167.732 | 10.387
[11 empty] | 332.75 | 814.818 | 76.2661 | 333.2315 | -0.31943 | -1.1575 | 1.2008 | 0.0091906 | 137.108 | 167.8033 | 10.3934
[11 empty] | 333 | 815.3145 | 76.3656 | 333.204 | -0.31948 | -1.1561 | 1.1995 | 0.009196 | 137.1579 | 167.8747 | 10.3998
[11 empty] | 333.25 | 815.8105 | 76.465 | 333.1764 | -0.31952 | -1.1548 | 1.1982 | 0.0092015 | 137.2076 | 167.946 | 10.4062
[11 empty] | 333.5 | 816.3059 | 76.5644 | 333.1488 | -0.31957 | -1.1534 | 1.1969 | 0.0092069 | 137.2571 | 168.0172 | 10.4126
[11 empty] | 333.75 | 816.8008 | 76.6638 | 333.1213 | -0.31962 | -1.1521 | 1.1956 | 0.0092123 | 137.3065 | 168.0884 | 10.419
[11 empty] | 334 | 817.2951 | 76.7632 | 333.0937 | -0.31966 | -1.1507 | 1.1943 | 0.0092178 | 137.3558 | 168.1595 | 10.4254
[11 empty] | 334.25 | 817.7889 | 76.8625 | 333.0661 | -0.3197 | -1.1493 | 1.193 | 0.0092233 | 137.4049 | 168.2306 | 10.4317
[11 empty] | 334.5 | 818.2821 | 76.9617 | 333.0385 | -0.31974 | -1.148 | 1.1917 | 0.0092288 | 137.4538 | 168.3016 | 10.4381
[11 empty] | 334.75 | 818.7748 | 77.061 | 333.011 | -0.31978 | -1.1466 | 1.1904 | 0.0092343 | 137.5026 | 168.3725 | 10.4444
[11 empty] | 335 | 819.2669 | 77.1602 | 332.9833 | -0.31982 | -1.1452 | 1.189 | 0.0092399 | 137.5513 | 168.4435 | 10.4508
[11 empty] | 335.25 | 819.7585 | 77.2593 | 332.9557 | -0.31986 | -1.1439 | 1.1877 | 0.0092454 | 137.5999 | 168.5143 | 10.4571
[11 empty] | 335.5 | 820.2495 | 77.3584 | 332.9282 | -0.3199 | -1.1425 | 1.1864 | 0.009251 | 137.6483 | 168.5852 | 10.4634
[11 empty] | 335.75 | 820.7399 | 77.4575 | 332.9005 | -0.31993 | -1.1411 | 1.1851 | 0.0092566 | 137.6966 | 168.6559 | 10.4697
[11 empty] | 336 | 821.2297 | 77.5565 | 332.8729 | -0.31997 | -1.1397 | 1.1838 | 0.0092622 | 137.7448 | 168.7266 | 10.476
[11 empty] | 336.25 | 821.7191 | 77.6555 | 332.8453 | -0.32 | -1.1384 | 1.1825 | 0.0092678 | 137.7928 | 168.7972 | 10.4824
[11 empty] | 336.5 | 822.2078 | 77.7544 | 332.8177 | -0.32004 | -1.137 | 1.1812 | 0.0092734 | 137.8408 | 168.8678 | 10.4886
[11 empty] | 336.75 | 822.696 | 77.8533 | 332.7901 | -0.32007 | -1.1356 | 1.1799 | 0.0092791 | 137.8886 | 168.9384 | 10.4949
[11 empty] | 337 | 823.1837 | 77.9522 | 332.7624 | -0.3201 | -1.1343 | 1.1786 | 0.0092848 | 137.9363 | 169.0089 | 10.5012
[11 empty] | 337.25 | 823.6708 | 78.051 | 332.7348 | -0.32012 | -1.1329 | 1.1772 | 0.0092904 | 137.9839 | 169.0794 | 10.5075
[11 empty] | 337.5 | 824.1573 | 78.1498 | 332.7071 | -0.32015 | -1.1315 | 1.1759 | 0.0092961 | 138.0314 | 169.1498 | 10.5138
[11 empty] | 337.75 | 824.6433 | 78.2485 | 332.6795 | -0.32018 | -1.1301 | 1.1746 | 0.0093018 | 138.0788 | 169.2201 | 10.52
[11 empty] | 338 | 825.1287 | 78.3472 | 332.6518 | -0.3202 | -1.1287 | 1.1733 | 0.0093075 | 138.126 | 169.2904 | 10.5263
[11 empty] | 338.25 | 825.6136 | 78.4459 | 332.6241 | -0.32023 | -1.1274 | 1.172 | 0.0093133 | 138.1732 | 169.3606 | 10.5325
[11 empty] | 338.5 | 826.0979 | 78.5445 | 332.5965 | -0.32025 | -1.126 | 1.1706 | 0.009319 | 138.2203 | 169.4308 | 10.5388
[11 empty] | 338.75 | 826.5817 | 78.6431 | 332.5688 | -0.32027 | -1.1246 | 1.1693 | 0.0093248 | 138.2674 | 169.5009 | 10.545
[11 empty] | 339 | 827.0648 | 78.7416 | 332.5411 | -0.32029 | -1.1232 | 1.168 | 0.0093306 | 138.3143 | 169.571 | 10.5512
[11 empty] | 339.25 | 827.5474 | 78.8401 | 332.5134 | -0.32031 | -1.1218 | 1.1667 | 0.0093363 | 138.3612 | 169.641 | 10.5575
[11 empty] | 339.5 | 828.0295 | 78.9385 | 332.4857 | -0.32033 | -1.1205 | 1.1654 | 0.0093421 | 138.4079 | 169.711 | 10.5637
[11 empty] | 339.75 | 828.511 | 79.0369 | 332.458 | -0.32035 | -1.1191 | 1.164 | 0.0093479 | 138.4546 | 169.781 | 10.5699
[11 empty] | 340 | 828.9919 | 79.1352 | 332.4303 | -0.32036 | -1.1177 | 1.1627 | 0.0093537 | 138.5013 | 169.8508 | 10.5761
[11 empty] | 340.25 | 829.4723 | 79.2336 | 332.4026 | -0.32038 | -1.1163 | 1.1614 | 0.0093596 | 138.5479 | 169.9207 | 10.5823
[11 empty] | 340.5 | 829.9521 | 79.3318 | 332.3749 | -0.32039 | -1.1149 | 1.16 | 0.0093654 | 138.5944 | 169.9905 | 10.5885
[11 empty] | 340.75 | 830.4313 | 79.43 | 332.3472 | -0.3204 | -1.1135 | 1.1587 | 0.0093712 | 138.6408 | 170.0602 | 10.5946
[11 empty] | 341 | 830.91 | 79.5282 | 332.3195 | -0.32041 | -1.1121 | 1.1574 | 0.0093771 | 138.6873 | 170.1299 | 10.6008
[11 empty] | 341.25 | 831.3881 | 79.6264 | 332.2917 | -0.32042 | -1.1108 | 1.156 | 0.0093829 | 138.7337 | 170.1995 | 10.607
[11 empty] | 341.5 | 831.8657 | 79.7245 | 332.264 | -0.32043 | -1.1094 | 1.1547 | 0.0093888 | 138.78 | 170.2691 | 10.6131
[11 empty] | 341.75 | 832.3427 | 79.8225 | 332.2363 | -0.32044 | -1.108 | 1.1534 | 0.0093946 | 138.8263 | 170.3386 | 10.6193
[11 empty] | 342 | 832.8191 | 79.9205 | 332.2085 | -0.32044 | -1.1066 | 1.152 | 0.0094005 | 138.8725 | 170.4081 | 10.6254
[11 empty] | 342.25 | 833.2949 | 80.0185 | 332.1808 | -0.32045 | -1.1052 | 1.1507 | 0.0094064 | 138.9188 | 170.4775 | 10.6315
[11 empty] | 342.5 | 833.7702 | 80.1164 | 332.153 | -0.32045 | -1.1038 | 1.1494 | 0.0094122 | 138.965 | 170.5469 | 10.6377
[11 empty] | 342.75 | 834.2449 | 80.2142 | 332.1253 | -0.32045 | -1.1024 | 1.148 | 0.0094181 | 139.0112 | 170.6163 | 10.6438
[11 empty] | 343 | 834.7191 | 80.312 | 332.0975 | -0.32045 | -1.101 | 1.1467 | 0.009424 | 139.0574 | 170.6855 | 10.6499
[11 empty] | 343.25 | 835.1926 | 80.4098 | 332.0697 | -0.32045 | -1.0996 | 1.1454 | 0.0094299 | 139.1036 | 170.7548 | 10.656
[11 empty] | 343.5 | 835.6656 | 80.5075 | 332.042 | -0.32045 | -1.0982 | 1.144 | 0.0094358 | 139.1498 | 170.824 | 10.6621
[11 empty] | 343.75 | 836.1381 | 80.6052 | 332.0142 | -0.32045 | -1.0968 | 1.1427 | 0.0094417 | 139.196 | 170.8931 | 10.6682
[11 empty] | 344 | 836.61 | 80.7028 | 331.9864 | -0.32045 | -1.0954 | 1.1413 | 0.0094475 | 139.2423 | 170.9622 | 10.6743
[11 empty] | 344.25 | 837.0813 | 80.8004 | 331.9586 | -0.32044 | -1.094 | 1.14 | 0.0094534 | 139.2885 | 171.0313 | 10.6804
[11 empty] | 344.5 | 837.5521 | 80.898 | 331.9308 | -0.32044 | -1.0926 | 1.1386 | 0.0094593 | 139.3348 | 171.1003 | 10.6864
[11 empty] | 344.75 | 838.0222 | 80.9955 | 331.903 | -0.32043 | -1.0912 | 1.1373 | 0.0094652 | 139.3811 | 171.1692 | 10.6925
[11 empty] | 345 | 838.4918 | 81.0929 | 331.8752 | -0.32042 | -1.0898 | 1.1359 | 0.009471 | 139.4274 | 171.2381 | 10.6986
[11 empty] | 345.25 | 838.9608 | 81.1903 | 331.8474 | -0.32041 | -1.0884 | 1.1346 | 0.0094769 | 139.4738 | 171.307 | 10.7046
[11 empty] | 345.5 | 839.4293 | 81.2876 | 331.8196 | -0.3204 | -1.087 | 1.1332 | 0.0094828 | 139.5202 | 171.3758 | 10.7106
[11 empty] | 345.75 | 839.8972 | 81.3849 | 331.7918 | -0.32039 | -1.0856 | 1.1319 | 0.0094886 | 139.5667 | 171.4446 | 10.7167
[11 empty] | 346 | 840.3644 | 81.4822 | 331.764 | -0.32037 | -1.0842 | 1.1305 | 0.0094945 | 139.6133 | 171.5133 | 10.7227
[11 empty] | 346.25 | 840.8312 | 81.5794 | 331.7361 | -0.32036 | -1.0828 | 1.1292 | 0.0095003 | 139.6599 | 171.582 | 10.7287
[11 empty] | 346.5 | 841.2974 | 81.6765 | 331.7083 | -0.32035 | -1.0814 | 1.1278 | 0.0095061 | 139.7066 | 171.6506 | 10.7347
[11 empty] | 346.75 | 841.7629 | 81.7736 | 331.6805 | -0.32033 | -1.08 | 1.1265 | 0.0095119 | 139.7534 | 171.7192 | 10.7407
[11 empty] | 347 | 842.228 | 81.8707 | 331.6526 | -0.32031 | -1.0786 | 1.1251 | 0.0095177 | 139.8003 | 171.7877 | 10.7467
[11 empty] | 347.25 | 842.6924 | 81.9677 | 331.6248 | -0.32029 | -1.0772 | 1.1238 | 0.0095235 | 139.8473 | 171.8563 | 10.7527
[11 empty] | 347.5 | 843.1563 | 82.0647 | 331.5969 | -0.32027 | -1.0757 | 1.1224 | 0.0095293 | 139.8943 | 171.9247 | 10.7587
[11 empty] | 347.75 | 843.6196 | 82.1616 | 331.5691 | -0.32025 | -1.0743 | 1.121 | 0.0095351 | 139.9415 | 171.9931 | 10.7647
[11 empty] | 348 | 844.0823 | 82.2584 | 331.5412 | -0.32023 | -1.0729 | 1.1197 | 0.0095408 | 139.9889 | 172.0615 | 10.7707
[11 empty] | 348.25 | 844.5444 | 82.3552 | 331.5133 | -0.32021 | -1.0715 | 1.1183 | 0.0095465 | 140.0363 | 172.1298 | 10.7766
[11 empty] | 348.5 | 845.006 | 82.452 | 331.4855 | -0.32018 | -1.0701 | 1.117 | 0.0095522 | 140.0839 | 172.1981 | 10.7826
[11 empty] | 348.75 | 845.467 | 82.5486 | 331.4576 | -0.32016 | -1.0687 | 1.1156 | 0.0095579 | 140.1315 | 172.2663 | 10.7885
[11 empty] | 349 | 845.9274 | 82.6453 | 331.4297 | -0.32013 | -1.0673 | 1.1142 | 0.0095636 | 140.1792 | 172.3346 | 10.7944
[11 empty] | 349.25 | 846.3872 | 82.7419 | 331.4018 | -0.32011 | -1.0658 | 1.1129 | 0.0095693 | 140.2271 | 172.4027 | 10.8004
[11 empty] | 349.5 | 846.8464 | 82.8384 | 331.3739 | -0.32008 | -1.0644 | 1.1115 | 0.009575 | 140.275 | 172.4708 | 10.8063
[11 empty] | 349.75 | 847.3051 | 82.9349 | 331.346 | -0.32005 | -1.063 | 1.1101 | 0.0095806 | 140.323 | 172.5389 | 10.8122
[11 empty] | 350 | 847.7632 | 83.0314 | 331.3181 | -0.32002 | -1.0616 | 1.1088 | 0.0095863 | 140.371 | 172.6069 | 10.8181
[11 empty] | 350.25 | 848.2207 | 83.1278 | 331.2903 | -0.31999 | -1.0602 | 1.1074 | 0.0095919 | 140.4191 | 172.6749 | 10.824
[11 empty] | 350.5 | 848.6776 | 83.2241 | 331.2623 | -0.31996 | -1.0587 | 1.106 | 0.0095975 | 140.4672 | 172.7428 | 10.8299
[11 empty] | 350.75 | 849.134 | 83.3204 | 331.2344 | -0.31992 | -1.0573 | 1.1047 | 0.0096031 | 140.5154 | 172.8107 | 10.8358
[11 empty] | 351 | 849.5898 | 83.4166 | 331.2065 | -0.31989 | -1.0559 | 1.1033 | 0.0096088 | 140.5636 | 172.8786 | 10.8417
[11 empty] | 351.25 | 850.045 | 83.5127 | 331.1786 | -0.31985 | -1.0545 | 1.1019 | 0.0096144 | 140.6118 | 172.9464 | 10.8476
[11 empty] | 351.5 | 850.4996 | 83.6089 | 331.1506 | -0.31982 | -1.0531 | 1.1005 | 0.00962 | 140.66 | 173.0141 | 10.8534
[11 empty] | 351.75 | 850.9536 | 83.7049 | 331.1227 | -0.31978 | -1.0516 | 1.0992 | 0.0096256 | 140.7083 | 173.0818 | 10.8593
[11 empty] | 352 | 851.407 | 83.8009 | 331.0948 | -0.31974 | -1.0502 | 1.0978 | 0.0096312 | 140.7565 | 173.1495 | 10.8651
[11 empty] | 352.25 | 851.8599 | 83.8969 | 331.0668 | -0.31971 | -1.0488 | 1.0964 | 0.0096368 | 140.8047 | 173.2171 | 10.871
[11 empty] | 352.5 | 852.3122 | 83.9928 | 331.0389 | -0.31967 | -1.0473 | 1.095 | 0.0096425 | 140.8529 | 173.2846 | 10.8768
[11 empty] | 352.75 | 852.7639 | 84.0886 | 331.0109 | -0.31963 | -1.0459 | 1.0937 | 0.0096481 | 140.9011 | 173.3522 | 10.8826
[11 empty] | 353 | 853.215 | 84.1844 | 330.983 | -0.31958 | -1.0445 | 1.0923 | 0.0096537 | 140.9492 | 173.4196 | 10.8885
[11 empty] | 353.25 | 853.6656 | 84.2801 | 330.955 | -0.31954 | -1.0431 | 1.0909 | 0.0096594 | 140.9973 | 173.487 | 10.8943
[11 empty] | 353.5 | 854.1155 | 84.3758 | 330.927 | -0.3195 | -1.0416 | 1.0895 | 0.009665 | 141.0453 | 173.5544 | 10.9001
[11 empty] | 353.75 | 854.5649 | 84.4714 | 330.899 | -0.31945 | -1.0402 | 1.0881 | 0.0096707 | 141.0932 | 173.6217 | 10.9059
[11 empty] | 354 | 855.0137 | 84.5669 | 330.8711 | -0.31941 | -1.0388 | 1.0868 | 0.0096763 | 141.1411 | 173.689 | 10.9117
[11 empty] | 354.25 | 855.462 | 84.6624 | 330.8431 | -0.31936 | -1.0373 | 1.0854 | 0.009682 | 141.1889 | 173.7562 | 10.9175
[11 empty] | 354.5 | 855.9096 | 84.7578 | 330.8151 | -0.31932 | -1.0359 | 1.084 | 0.0096877 | 141.2366 | 173.8234 | 10.9232
[11 empty] | 354.75 | 856.3566 | 84.8532 | 330.7871 | -0.31927 | -1.0345 | 1.0826 | 0.0096934 | 141.2841 | 173.8905 | 10.929
[11 empty] | 355 | 856.8031 | 84.9485 | 330.7591 | -0.31922 | -1.033 | 1.0812 | 0.0096991 | 141.3316 | 173.9576 | 10.9348
[11 empty] | 355.25 | 857.249 | 85.0438 | 330.7311 | -0.31917 | -1.0316 | 1.0798 | 0.0097049 | 141.3789 | 174.0246 | 10.9405
[11 empty] | 355.5 | 857.6943 | 85.139 | 330.7031 | -0.31912 | -1.0302 | 1.0785 | 0.0097107 | 141.4261 | 174.0915 | 10.9463
[11 empty] | 355.75 | 858.139 | 85.2341 | 330.675 | -0.31907 | -1.0287 | 1.0771 | 0.0097164 | 141.4731 | 174.1584 | 10.952
[11 empty] | 356 | 858.5831 | 85.3292 | 330.647 | -0.31901 | -1.0273 | 1.0757 | 0.0097223 | 141.52 | 174.2253 | 10.9577
[11 empty] | 356.25 | 859.0266 | 85.4242 | 330.619 | -0.31896 | -1.0258 | 1.0743 | 0.0097281 | 141.5667 | 174.2921 | 10.9635
[11 empty] | 356.5 | 859.4695 | 85.5191 | 330.5909 | -0.3189 | -1.0244 | 1.0729 | 0.0097339 | 141.6132 | 174.3588 | 10.9692
[11 empty] | 356.75 | 859.9119 | 85.614 | 330.5629 | -0.31885 | -1.023 | 1.0715 | 0.0097398 | 141.6596 | 174.4255 | 10.9749
[11 empty] | 357 | 860.3537 | 85.7089 | 330.5349 | -0.31879 | -1.0215 | 1.0701 | 0.0097458 | 141.7057 | 174.4921 | 10.9806
[11 empty] | 357.25 | 860.7949 | 85.8036 | 330.5068 | -0.31873 | -1.0201 | 1.0687 | 0.0097517 | 141.7516 | 174.5587 | 10.9863
[11 empty] | 357.5 | 861.2355 | 85.8983 | 330.4788 | -0.31868 | -1.0186 | 1.0673 | 0.0097577 | 141.7973 | 174.6252 | 10.992
[11 empty] | 357.75 | 861.6755 | 85.993 | 330.4507 | -0.31862 | -1.0172 | 1.0659 | 0.0097637 | 141.8428 | 174.6917 | 10.9977
[11 empty] | 358 | 862.1149 | 86.0876 | 330.4226 | -0.31855 | -1.0157 | 1.0645 | 0.0097698 | 141.888 | 174.7581 | 11.0033
[11 empty] | 358.25 | 862.5537 | 86.1821 | 330.3945 | -0.31849 | -1.0143 | 1.0631 | 0.0097759 | 141.933 | 174.8244 | 11.009
[11 empty] | 358.5 | 862.9919 | 86.2765 | 330.3665 | -0.31843 | -1.0128 | 1.0617 | 0.009782 | 141.9777 | 174.8907 | 11.0147
[11 empty] | 358.75 | 863.4296 | 86.3709 | 330.3384 | -0.31837 | -1.0114 | 1.0603 | 0.0097882 | 142.0221 | 174.9569 | 11.0203
[11 empty] | 359 | 863.8666 | 86.4652 | 330.3103 | -0.3183 | -1.01 | 1.0589 | 0.0097944 | 142.0662 | 175.0231 | 11.0259
[11 empty] | 359.25 | 864.3031 | 86.5595 | 330.2822 | -0.31824 | -1.0085 | 1.0575 | 0.0098007 | 142.11 | 175.0892 | 11.0316
[11 empty] | 359.5 | 864.739 | 86.6537 | 330.2541 | -0.31817 | -1.0071 | 1.0561 | 0.009807 | 142.1535 | 175.1552 | 11.0372
[11 empty] | 359.75 | 865.1743 | 86.7478 | 330.226 | -0.3181 | -1.0056 | 1.0547 | 0.0098133 | 142.1966 | 175.2212 | 11.0428
[11 empty] | 360 | 865.6089 | 86.8419 | 330.1979 | -0.31803 | -1.0041 | 1.0533 | 0.0098197 | 142.2395 | 175.2871 | 11.0484
[11 empty] | 360.25 | 866.043 | 86.9359 | 330.1697 | -0.31796 | -1.0027 | 1.0519 | 0.0098262 | 142.2819 | 175.353 | 11.054
[11 empty] | 360.5 | 866.4765 | 87.0298 | 330.1416 | -0.31789 | -1.0012 | 1.0505 | 0.0098327 | 142.3241 | 175.4187 | 11.0596
[11 empty] | 360.75 | 866.9094 | 87.1237 | 330.1135 | -0.31782 | -0.99979 | 1.0491 | 0.0098393 | 142.3659 | 175.4844 | 11.0652
[11 empty] | 361 | 867.3417 | 87.2175 | 330.0854 | -0.31774 | -0.99833 | 1.0477 | 0.0098459 | 142.4073 | 175.5501 | 11.0708
[11 empty] | 361.25 | 867.7734 | 87.3112 | 330.0572 | -0.31767 | -0.99687 | 1.0463 | 0.0098526 | 142.4485 | 175.6157 | 11.0764
[11 empty] | 361.5 | 868.2045 | 87.4049 | 330.0291 | -0.31759 | -0.99542 | 1.0449 | 0.0098593 | 142.4893 | 175.6812 | 11.082
[11 empty] | 361.75 | 868.6351 | 87.4985 | 330.0009 | -0.31751 | -0.99396 | 1.0434 | 0.009866 | 142.5298 | 175.7466 | 11.0875
[11 empty] | 362 | 869.065 | 87.592 | 329.9728 | -0.31743 | -0.9925 | 1.042 | 0.0098729 | 142.57 | 175.812 | 11.0931
[11 empty] | 362.25 | 869.4943 | 87.6855 | 329.9446 | -0.31735 | -0.99104 | 1.0406 | 0.0098797 | 142.61 | 175.8774 | 11.0986
[11 empty] | 362.5 | 869.923 | 87.7789 | 329.9164 | -0.31727 | -0.98957 | 1.0392 | 0.0098866 | 142.6497 | 175.9426 | 11.1041
[11 empty] | 362.75 | 870.3512 | 87.8722 | 329.8883 | -0.31719 | -0.98811 | 1.0378 | 0.0098935 | 142.6891 | 176.0078 | 11.1097
[11 empty] | 363 | 870.7787 | 87.9654 | 329.8601 | -0.31711 | -0.98665 | 1.0364 | 0.0099005 | 142.7282 | 176.073 | 11.1152
[11 empty] | 363.25 | 871.2057 | 88.0586 | 329.8319 | -0.31702 | -0.98518 | 1.0349 | 0.0099076 | 142.767 | 176.138 | 11.1207
[11 empty] | 363.5 | 871.632 | 88.1517 | 329.8037 | -0.31693 | -0.98372 | 1.0335 | 0.0099146 | 142.8057 | 176.2031 | 11.1262
[11 empty] | 363.75 | 872.0577 | 88.2448 | 329.7755 | -0.31685 | -0.98225 | 1.0321 | 0.0099218 | 142.8441 | 176.268 | 11.1317
[11 empty] | 364 | 872.4829 | 88.3378 | 329.7473 | -0.31676 | -0.98078 | 1.0307 | 0.0099289 | 142.8822 | 176.3329 | 11.1372
[11 empty] | 364.25 | 872.9075 | 88.4307 | 329.7191 | -0.31667 | -0.97932 | 1.0292 | 0.0099361 | 142.9202 | 176.3977 | 11.1427
[11 empty] | 364.5 | 873.3314 | 88.5235 | 329.6909 | -0.31657 | -0.97785 | 1.0278 | 0.0099433 | 142.9579 | 176.4625 | 11.1482
[11 empty] | 364.75 | 873.7548 | 88.6163 | 329.6627 | -0.31648 | -0.97638 | 1.0264 | 0.0099506 | 142.9955 | 176.5272 | 11.1536
[11 empty] | 365 | 874.1775 | 88.709 | 329.6345 | -0.31639 | -0.9749 | 1.025 | 0.0099579 | 143.0328 | 176.5918 | 11.1591
[11 empty] | 365.25 | 874.5996 | 88.8016 | 329.6062 | -0.31629 | -0.97343 | 1.0235 | 0.0099652 | 143.07 | 176.6564 | 11.1645
[11 empty] | 365.5 | 875.0211 | 88.8941 | 329.578 | -0.3162 | -0.97196 | 1.0221 | 0.0099726 | 143.1069 | 176.7209 | 11.17
[11 empty] | 365.75 | 875.4421 | 88.9866 | 329.5498 | -0.3161 | -0.97048 | 1.0207 | 0.00998 | 143.1437 | 176.7853 | 11.1754
[11 empty] | 366 | 875.8624 | 89.079 | 329.5215 | -0.316 | -0.96901 | 1.0192 | 0.0099874 | 143.1804 | 176.8498 | 11.1809
[11 empty] | 366.25 | 876.2822 | 89.1714 | 329.4933 | -0.3159 | -0.96753 | 1.0178 | 0.0099949 | 143.2169 | 176.9141 | 11.1863
[11 empty] | 366.5 | 876.7013 | 89.2636 | 329.465 | -0.31579 | -0.96605 | 1.0164 | 0.010002 | 143.2533 | 176.9784 | 11.1917
[11 empty] | 366.75 | 877.1198 | 89.3558 | 329.4368 | -0.31569 | -0.96458 | 1.0149 | 0.01001 | 143.2895 | 177.0426 | 11.1971
[11 empty] | 367 | 877.5377 | 89.4479 | 329.4085 | -0.31558 | -0.9631 | 1.0135 | 0.010017 | 143.3256 | 177.1067 | 11.2025
[11 empty] | 367.25 | 877.955 | 89.54 | 329.3802 | -0.31548 | -0.96162 | 1.012 | 0.010025 | 143.3615 | 177.1708 | 11.2079
[11 empty] | 367.5 | 878.3717 | 89.632 | 329.352 | -0.31537 | -0.96013 | 1.0106 | 0.010033 | 143.3975 | 177.2349 | 11.2133
[11 empty] | 367.75 | 878.7878 | 89.7239 | 329.3237 | -0.31526 | -0.95865 | 1.0092 | 0.01004 | 143.4332 | 177.2988 | 11.2186
[11 empty] | 368 | 879.2032 | 89.8157 | 329.2954 | -0.31515 | -0.95717 | 1.0077 | 0.010048 | 143.4689 | 177.3628 | 11.224
[11 empty] | 368.25 | 879.6181 | 89.9074 | 329.2671 | -0.31504 | -0.95568 | 1.0063 | 0.010056 | 143.5045 | 177.4266 | 11.2294
[11 empty] | 368.5 | 880.0323 | 89.9991 | 329.2388 | -0.31493 | -0.9542 | 1.0048 | 0.010063 | 143.5401 | 177.4904 | 11.2347
[11 empty] | 368.75 | 880.446 | 90.0907 | 329.2105 | -0.31481 | -0.95271 | 1.0034 | 0.010071 | 143.5756 | 177.5541 | 11.2401
[11 empty] | 369 | 880.859 | 90.1822 | 329.1822 | -0.3147 | -0.95122 | 1.0019 | 0.010079 | 143.611 | 177.6178 | 11.2454
[11 empty] | 369.25 | 881.2714 | 90.2737 | 329.1539 | -0.31458 | -0.94973 | 1.0005 | 0.010086 | 143.6464 | 177.6815 | 11.2507
[11 empty] | 369.5 | 881.6832 | 90.365 | 329.1256 | -0.31446 | -0.94824 | 0.99903 | 0.010094 | 143.6818 | 177.745 | 11.2561
[11 empty] | 369.75 | 882.0944 | 90.4563 | 329.0973 | -0.31434 | -0.94675 | 0.99757 | 0.010102 | 143.7171 | 177.8085 | 11.2614
[11 empty] | 370 | 882.505 | 90.5476 | 329.0689 | -0.31422 | -0.94526 | 0.99612 | 0.01011 | 143.7525 | 177.872 | 11.2667
[11 empty] | 370.25 | 882.915 | 90.6387 | 329.0406 | -0.3141 | -0.94377 | 0.99466 | 0.010118 | 143.7878 | 177.9354 | 11.272
[11 empty] | 370.5 | 883.3243 | 90.7298 | 329.0123 | -0.31397 | -0.94227 | 0.99321 | 0.010125 | 143.8231 | 177.9987 | 11.2773
[11 empty] | 370.75 | 883.7331 | 90.8208 | 328.9839 | -0.31385 | -0.94078 | 0.99175 | 0.010133 | 143.8585 | 178.062 | 11.2825
[11 empty] | 371 | 884.1412 | 90.9117 | 328.9556 | -0.31372 | -0.93928 | 0.99029 | 0.010141 | 143.8938 | 178.1252 | 11.2878
[11 empty] | 371.25 | 884.5488 | 91.0025 | 328.9272 | -0.3136 | -0.93779 | 0.98883 | 0.010149 | 143.9292 | 178.1884 | 11.2931
[11 empty] | 371.5 | 884.9557 | 91.0933 | 328.8989 | -0.31347 | -0.93629 | 0.98737 | 0.010157 | 143.9646 | 178.2516 | 11.2983
[11 empty] | 371.75 | 885.362 | 91.1839 | 328.8705 | -0.31334 | -0.93479 | 0.98591 | 0.010164 | 144.0001 | 178.3146 | 11.3036
[11 empty] | 372 | 885.7677 | 91.2745 | 328.8422 | -0.31321 | -0.93329 | 0.98444 | 0.010172 | 144.0356 | 178.3777 | 11.3088
[11 empty] | 372.25 | 886.1728 | 91.365 | 328.8138 | -0.31307 | -0.93179 | 0.98298 | 0.01018 | 144.0712 | 178.4406 | 11.3141
[11 empty] | 372.5 | 886.5773 | 91.4555 | 328.7855 | -0.31294 | -0.93028 | 0.98151 | 0.010188 | 144.1067 | 178.5035 | 11.3193
[11 empty] | 372.75 | 886.9811 | 91.5459 | 328.7571 | -0.31281 | -0.92878 | 0.98004 | 0.010196 | 144.1424 | 178.5664 | 11.3245
[11 empty] | 373 | 887.3844 | 91.6361 | 328.7287 | -0.31267 | -0.92728 | 0.97857 | 0.010204 | 144.178 | 178.6292 | 11.3297
[11 empty] | 373.25 | 887.787 | 91.7263 | 328.7003 | -0.31253 | -0.92577 | 0.9771 | 0.010212 | 144.2137 | 178.692 | 11.3349
[11 empty] | 373.5 | 888.189 | 91.8164 | 328.6719 | -0.3124 | -0.92426 | 0.97563 | 0.010219 | 144.2495 | 178.7547 | 11.3401
[11 empty] | 373.75 | 888.5904 | 91.9065 | 328.6435 | -0.31226 | -0.92275 | 0.97416 | 0.010227 | 144.2853 | 178.8173 | 11.3453
[11 empty] | 374 | 888.9911 | 91.9964 | 328.6151 | -0.31212 | -0.92125 | 0.97268 | 0.010235 | 144.3211 | 178.8799 | 11.3505
[11 empty] | 374.25 | 889.3913 | 92.0863 | 328.5867 | -0.31197 | -0.91974 | 0.97121 | 0.010243 | 144.357 | 178.9425 | 11.3557
[11 empty] | 374.5 | 889.7908 | 92.1761 | 328.5583 | -0.31183 | -0.91822 | 0.96973 | 0.010251 | 144.393 | 179.0049 | 11.3608
[11 empty] | 374.75 | 890.1898 | 92.2658 | 328.5299 | -0.31169 | -0.91671 | 0.96825 | 0.010259 | 144.429 | 179.0674 | 11.366
[11 empty] | 375 | 890.5881 | 92.3554 | 328.5015 | -0.31154 | -0.9152 | 0.96677 | 0.010266 | 144.4651 | 179.1297 | 11.3711
[11 empty] | 375.25 | 890.9857 | 92.445 | 328.4731 | -0.3114 | -0.91369 | 0.96529 | 0.010274 | 144.5012 | 179.192 | 11.3763
[11 empty] | 375.5 | 891.3828 | 92.5344 | 328.4446 | -0.31125 | -0.91217 | 0.96381 | 0.010282 | 144.5373 | 179.2543 | 11.3814
[11 empty] | 375.75 | 891.7792 | 92.6238 | 328.4162 | -0.3111 | -0.91065 | 0.96233 | 0.01029 | 144.5736 | 179.3165 | 11.3865
[11 empty] | 376 | 892.175 | 92.7131 | 328.3877 | -0.31095 | -0.90914 | 0.96084 | 0.010298 | 144.6099 | 179.3787 | 11.3917
[11 empty] | 376.25 | 892.5702 | 92.8023 | 328.3593 | -0.3108 | -0.90762 | 0.95936 | 0.010305 | 144.6462 | 179.4408 | 11.3968
[11 empty] | 376.5 | 892.9647 | 92.8914 | 328.3308 | -0.31065 | -0.9061 | 0.95787 | 0.010313 | 144.6827 | 179.5029 | 11.4019
[11 empty] | 376.75 | 893.3586 | 92.9804 | 328.3024 | -0.3105 | -0.90458 | 0.95638 | 0.010321 | 144.7192 | 179.5649 | 11.407
[11 empty] | 377 | 893.752 | 93.0693 | 328.2739 | -0.31035 | -0.90306 | 0.9549 | 0.010329 | 144.7557 | 179.6268 | 11.412
[11 empty] | 377.25 | 894.1447 | 93.1582 | 328.2455 | -0.31019 | -0.90153 | 0.95341 | 0.010336 | 144.7923 | 179.6887 | 11.4171
[11 empty] | 377.5 | 894.5367 | 93.247 | 328.217 | -0.31004 | -0.90001 | 0.95191 | 0.010344 | 144.829 | 179.7506 | 11.4222
[11 empty] | 377.75 | 894.9281 | 93.3356 | 328.1885 | -0.30988 | -0.89849 | 0.95042 | 0.010352 | 144.8657 | 179.8123 | 11.4273
[11 empty] | 378 | 895.3189 | 93.4242 | 328.1601 | -0.30972 | -0.89696 | 0.94893 | 0.010359 | 144.9026 | 179.8741 | 11.4323
[11 empty] | 378.25 | 895.7091 | 93.5127 | 328.1316 | -0.30956 | -0.89543 | 0.94743 | 0.010367 | 144.9395 | 179.9358 | 11.4374
[11 empty] | 378.5 | 896.0986 | 93.6011 | 328.1031 | -0.30941 | -0.8939 | 0.94594 | 0.010375 | 144.9765 | 179.9974 | 11.4424
[11 empty] | 378.75 | 896.4875 | 93.6894 | 328.0746 | -0.30925 | -0.89238 | 0.94444 | 0.010382 | 145.0135 | 180.059 | 11.4474
[11 empty] | 379 | 896.8759 | 93.7777 | 328.0461 | -0.30908 | -0.89085 | 0.94294 | 0.01039 | 145.0507 | 180.1205 | 11.4524
[11 empty] | 379.25 | 897.2635 | 93.8658 | 328.0176 | -0.30892 | -0.88931 | 0.94144 | 0.010398 | 145.0878 | 180.182 | 11.4575
[11 empty] | 379.5 | 897.6506 | 93.9539 | 327.9891 | -0.30876 | -0.88778 | 0.93994 | 0.010405 | 145.1251 | 180.2434 | 11.4625
[11 empty] | 379.75 | 898.037 | 94.0418 | 327.9606 | -0.30859 | -0.88625 | 0.93844 | 0.010413 | 145.1625 | 180.3047 | 11.4675
[11 empty] | 380 | 898.4228 | 94.1297 | 327.932 | -0.30843 | -0.88472 | 0.93694 | 0.01042 | 145.1999 | 180.366 | 11.4724
[11 empty] | 380.25 | 898.8079 | 94.2174 | 327.9035 | -0.30826 | -0.88318 | 0.93543 | 0.010428 | 145.2375 | 180.4272 | 11.4774
[11 empty] | 380.5 | 899.1924 | 94.3051 | 327.875 | -0.3081 | -0.88164 | 0.93393 | 0.010435 | 145.2751 | 180.4883 | 11.4824
[11 empty] | 380.75 | 899.5764 | 94.3927 | 327.8465 | -0.30793 | -0.88011 | 0.93242 | 0.010443 | 145.3128 | 180.5494 | 11.4874
[11 empty] | 381 | 899.9596 | 94.4802 | 327.8179 | -0.30776 | -0.87857 | 0.93091 | 0.01045 | 145.3506 | 180.6104 | 11.4923
[11 empty] | 381.25 | 900.3422 | 94.5676 | 327.7894 | -0.30759 | -0.87703 | 0.92941 | 0.010458 | 145.3885 | 180.6714 | 11.4973
[11 empty] | 381.5 | 900.7242 | 94.6549 | 327.7608 | -0.30742 | -0.87549 | 0.9279 | 0.010465 | 145.4264 | 180.7322 | 11.5022
[11 empty] | 381.75 | 901.1056 | 94.7421 | 327.7323 | -0.30725 | -0.87395 | 0.92638 | 0.010472 | 145.4645 | 180.793 | 11.5071
[11 empty] | 382 | 901.4863 | 94.8292 | 327.7037 | -0.30708 | -0.87241 | 0.92487 | 0.01048 | 145.5026 | 180.8537 | 11.5121
[11 empty] | 382.25 | 901.8665 | 94.9162 | 327.6751 | -0.3069 | -0.87086 | 0.92336 | 0.010487 | 145.5409 | 180.9144 | 11.517
[11 empty] | 382.5 | 902.2459 | 95.0031 | 327.6466 | -0.30673 | -0.86932 | 0.92185 | 0.010494 | 145.5793 | 180.975 | 11.5219
[11 empty] | 382.75 | 902.6248 | 95.0899 | 327.618 | -0.30655 | -0.86777 | 0.92033 | 0.010502 | 145.6175 | 181.0354 | 11.5268
[11 empty] | 383 | 903.0029 | 95.1767 | 327.5894 | -0.30638 | -0.86623 | 0.91881 | 0.010509 | 145.6557 | 181.0958 | 11.5317
[11 empty] | 383.25 | 903.3805 | 95.2633 | 327.5609 | -0.3062 | -0.86468 | 0.9173 | 0.010516 | 145.6941 | 181.1562 | 11.5366
[11 empty] | 383.5 | 903.7574 | 95.3498 | 327.5322 | -0.30603 | -0.86313 | 0.91578 | 0.010523 | 145.7325 | 181.2164 | 11.5414
[11 empty] | 383.75 | 904.1337 | 95.4362 | 327.5036 | -0.30585 | -0.86158 | 0.91426 | 0.010531 | 145.771 | 181.2766 | 11.5463
[11 empty] | 384 | 904.5094 | 95.5226 | 327.475 | -0.30567 | -0.86003 | 0.91274 | 0.010538 | 145.8097 | 181.3366 | 11.5512
[11 empty] | 384.25 | 904.8844 | 95.6088 | 327.4464 | -0.30549 | -0.85848 | 0.91122 | 0.010545 | 145.8485 | 181.3966 | 11.556
[11 empty] | 384.5 | 905.2588 | 95.6949 | 327.4178 | -0.30531 | -0.85693 | 0.90969 | 0.010552 | 145.8873 | 181.4565 | 11.5609
[11 empty] | 384.75 | 905.6326 | 95.7809 | 327.3892 | -0.30513 | -0.85538 | 0.90817 | 0.010559 | 145.9263 | 181.5164 | 11.5657
[11 empty] | 385 | 906.0057 | 95.8669 | 327.3605 | -0.30494 | -0.85382 | 0.90665 | 0.010566 | 145.9655 | 181.5761 | 11.5705
[11 empty] | 385.25 | 906.3782 | 95.9527 | 327.3319 | -0.30476 | -0.85227 | 0.90512 | 0.010573 | 146.0047 | 181.6358 | 11.5753
[11 empty] | 385.5 | 906.75 | 96.0384 | 327.3033 | -0.30458 | -0.85071 | 0.90359 | 0.01058 | 146.0441 | 181.6954 | 11.5802
[11 empty] | 385.75 | 907.1212 | 96.124 | 327.2747 | -0.30439 | -0.84916 | 0.90207 | 0.010587 | 146.0836 | 181.7549 | 11.585
[11 empty] | 386 | 907.4918 | 96.2095 | 327.246 | -0.30421 | -0.8476 | 0.90054 | 0.010593 | 146.1232 | 181.8144 | 11.5898
[11 empty] | 386.25 | 907.8617 | 96.2949 | 327.2173 | -0.30402 | -0.84604 | 0.89901 | 0.0106 | 146.163 | 181.8737 | 11.5945
[11 empty] | 386.5 | 908.231 | 96.3802 | 327.1887 | -0.30383 | -0.84448 | 0.89748 | 0.010607 | 146.2029 | 181.933 | 11.5993
[11 empty] | 386.75 | 908.5996 | 96.4654 | 327.16 | -0.30365 | -0.84292 | 0.89594 | 0.010614 | 146.2429 | 181.9921 | 11.6041
[11 empty] | 387 | 908.9677 | 96.5505 | 327.1313 | -0.30346 | -0.84136 | 0.89441 | 0.01062 | 146.2831 | 182.0512 | 11.6089
[11 empty] | 387.25 | 909.335 | 96.6355 | 327.1027 | -0.30327 | -0.8398 | 0.89288 | 0.010627 | 146.3234 | 182.1102 | 11.6136
[11 empty] | 387.5 | 909.7018 | 96.7203 | 327.074 | -0.30308 | -0.83823 | 0.89134 | 0.010633 | 146.3639 | 182.1692 | 11.6184
[11 empty] | 387.75 | 910.0679 | 96.8051 | 327.0453 | -0.30289 | -0.83667 | 0.88981 | 0.01064 | 146.4046 | 182.228 | 11.6231
[11 empty] | 388 | 910.4333 | 96.8898 | 327.0166 | -0.3027 | -0.83511 | 0.88827 | 0.010646 | 146.4453 | 182.2868 | 11.6278
[11 empty] | 388.25 | 910.7982 | 96.9743 | 326.9879 | -0.30251 | -0.83354 | 0.88674 | 0.010653 | 146.4863 | 182.3455 | 11.6325
[11 empty] | 388.5 | 911.1624 | 97.0587 | 326.9592 | -0.30231 | -0.83197 | 0.8852 | 0.010659 | 146.5274 | 182.404 | 11.6373
[11 empty] | 388.75 | 911.5259 | 97.1431 | 326.9305 | -0.30212 | -0.83041 | 0.88366 | 0.010665 | 146.5686 | 182.4626 | 11.642
[11 empty] | 389 | 911.8888 | 97.2273 | 326.9018 | -0.30193 | -0.82884 | 0.88212 | 0.010671 | 146.6101 | 182.521 | 11.6467
[11 empty] | 389.25 | 912.251 | 97.3114 | 326.8731 | -0.30173 | -0.82727 | 0.88058 | 0.010678 | 146.6517 | 182.5793 | 11.6513
[11 empty] | 389.5 | 912.6127 | 97.3954 | 326.8443 | -0.30154 | -0.8257 | 0.87904 | 0.010684 | 146.6934 | 182.6376 | 11.656
[11 empty] | 389.75 | 912.9736 | 97.4793 | 326.8156 | -0.30134 | -0.82413 | 0.87749 | 0.01069 | 146.7353 | 182.6958 | 11.6607
[11 empty] | 390 | 913.334 | 97.563 | 326.7868 | -0.30114 | -0.82256 | 0.87595 | 0.010696 | 146.7775 | 182.7538 | 11.6654
[11 empty] | 390.25 | 913.6937 | 97.6467 | 326.7581 | -0.30095 | -0.82098 | 0.87441 | 0.010702 | 146.8197 | 182.8118 | 11.67
[11 empty] | 390.5 | 914.0527 | 97.7302 | 326.7294 | -0.30075 | -0.81941 | 0.87286 | 0.010708 | 146.8622 | 182.8697 | 11.6747
[11 empty] | 390.75 | 914.4111 | 97.8137 | 326.7006 | -0.30055 | -0.81784 | 0.87131 | 0.010713 | 146.9048 | 182.9275 | 11.6793
[11 empty] | 391 | 914.7689 | 97.897 | 326.6718 | -0.30035 | -0.81626 | 0.86977 | 0.010719 | 146.9477 | 182.9853 | 11.6839
[11 empty] | 391.25 | 915.126 | 97.9802 | 326.643 | -0.30015 | -0.81469 | 0.86822 | 0.010725 | 146.9907 | 183.0429 | 11.6885
[11 empty] | 391.5 | 915.4824 | 98.0633 | 326.6143 | -0.29995 | -0.81311 | 0.86667 | 0.010731 | 147.0339 | 183.1005 | 11.6932
[11 empty] | 391.75 | 915.8383 | 98.1462 | 326.5855 | -0.29975 | -0.81153 | 0.86512 | 0.010736 | 147.0773 | 183.1579 | 11.6978
[11 empty] | 392 | 916.1934 | 98.2291 | 326.5567 | -0.29955 | -0.80995 | 0.86357 | 0.010742 | 147.1209 | 183.2153 | 11.7024
[11 empty] | 392.25 | 916.548 | 98.3118 | 326.5279 | -0.29935 | -0.80838 | 0.86202 | 0.010747 | 147.1647 | 183.2726 | 11.707
[11 empty] | 392.5 | 916.9019 | 98.3944 | 326.4991 | -0.29915 | -0.8068 | 0.86047 | 0.010753 | 147.2086 | 183.3298 | 11.7115
[11 empty] | 392.75 | 917.2551 | 98.4769 | 326.4703 | -0.29895 | -0.80522 | 0.85892 | 0.010758 | 147.2528 | 183.3869 | 11.7161
[11 empty] | 393 | 917.6077 | 98.5593 | 326.4415 | -0.29874 | -0.80364 | 0.85737 | 0.010763 | 147.2972 | 183.4439 | 11.7207
[11 empty] | 393.25 | 917.9597 | 98.6415 | 326.4127 | -0.29854 | -0.80205 | 0.85581 | 0.010769 | 147.3418 | 183.5008 | 11.7252
[11 empty] | 393.5 | 918.311 | 98.7237 | 326.3838 | -0.29834 | -0.80047 | 0.85426 | 0.010774 | 147.3865 | 183.5577 | 11.7298
[11 empty] | 393.75 | 918.6616 | 98.8057 | 326.355 | -0.29813 | -0.79889 | 0.8527 | 0.010779 | 147.4315 | 183.6144 | 11.7343
[11 empty] | 394 | 919.0117 | 98.8876 | 326.3262 | -0.29793 | -0.79731 | 0.85115 | 0.010784 | 147.4768 | 183.6711 | 11.7388
[11 empty] | 394.25 | 919.361 | 98.9694 | 326.2973 | -0.29772 | -0.79572 | 0.84959 | 0.010789 | 147.5222 | 183.7277 | 11.7434
[11 empty] | 394.5 | 919.7098 | 99.051 | 326.2685 | -0.29751 | -0.79414 | 0.84804 | 0.010794 | 147.5678 | 183.7841 | 11.7479
[11 empty] | 394.75 | 920.0579 | 99.1325 | 326.2396 | -0.29731 | -0.79255 | 0.84648 | 0.010799 | 147.6137 | 183.8405 | 11.7524
[11 empty] | 395 | 920.4053 | 99.2139 | 326.2108 | -0.2971 | -0.79096 | 0.84492 | 0.010803 | 147.6597 | 183.8968 | 11.7569
[11 empty] | 395.25 | 920.7521 | 99.2952 | 326.1819 | -0.29689 | -0.78938 | 0.84336 | 0.010808 | 147.706 | 183.953 | 11.7614
[11 empty] | 395.5 | 921.0982 | 99.3764 | 326.153 | -0.29669 | -0.78779 | 0.8418 | 0.010813 | 147.7525 | 184.0091 | 11.7659
[11 empty] | 395.75 | 921.4437 | 99.4574 | 326.1241 | -0.29648 | -0.7862 | 0.84024 | 0.010817 | 147.7993 | 184.0651 | 11.7703
[11 empty] | 396 | 921.7886 | 99.5383 | 326.0952 | -0.29627 | -0.78461 | 0.83868 | 0.010822 | 147.8462 | 184.1211 | 11.7748
[11 empty] | 396.25 | 922.1328 | 99.619 | 326.0663 | -0.29606 | -0.78302 | 0.83712 | 0.010826 | 147.8934 | 184.1769 | 11.7792
[11 empty] | 396.5 | 922.4763 | 99.6997 | 326.0374 | -0.29585 | -0.78143 | 0.83556 | 0.010831 | 147.9408 | 184.2326 | 11.7837
[11 empty] | 396.75 | 922.8192 | 99.7802 | 326.0085 | -0.29564 | -0.77984 | 0.834 | 0.010835 | 147.9885 | 184.2883 | 11.7881
[11 empty] | 397 | 923.1615 | 99.8606 | 325.9796 | -0.29543 | -0.77825 | 0.83244 | 0.010839 | 148.0363 | 184.3438 | 11.7926
[11 empty] | 397.25 | 923.5031 | 99.9408 | 325.9507 | -0.29522 | -0.77666 | 0.83087 | 0.010843 | 148.0844 | 184.3993 | 11.797
[11 empty] | 397.5 | 923.8441 | 100.021 | 325.9218 | -0.29501 | -0.77506 | 0.82931 | 0.010847 | 148.1328 | 184.4547 | 11.8014
[11 empty] | 397.75 | 924.1844 | 100.101 | 325.8928 | -0.2948 | -0.77347 | 0.82775 | 0.010852 | 148.1814 | 184.5099 | 11.8058
[11 empty] | 398 | 924.524 | 100.1808 | 325.8639 | -0.29459 | -0.77188 | 0.82618 | 0.010855 | 148.2302 | 184.5651 | 11.8102
[11 empty] | 398.25 | 924.8631 | 100.2605 | 325.8349 | -0.29438 | -0.77028 | 0.82462 | 0.010859 | 148.2792 | 184.6202 | 11.8146
[11 empty] | 398.5 | 925.2015 | 100.3401 | 325.806 | -0.29417 | -0.76869 | 0.82305 | 0.010863 | 148.3285 | 184.6752 | 11.819
[11 empty] | 398.75 | 925.5392 | 100.4196 | 325.777 | -0.29396 | -0.76709 | 0.82149 | 0.010867 | 148.378 | 184.73 | 11.8234
[11 empty] | 399 | 925.8763 | 100.4989 | 325.748 | -0.29374 | -0.7655 | 0.81992 | 0.01087 | 148.4278 | 184.7848 | 11.8277
[11 empty] | 399.25 | 926.2127 | 100.5781 | 325.7191 | -0.29353 | -0.7639 | 0.81835 | 0.010874 | 148.4777 | 184.8395 | 11.8321
[11 empty] | 399.5 | 926.5485 | 100.6572 | 325.6901 | -0.29332 | -0.7623 | 0.81679 | 0.010878 | 148.5279 | 184.8941 | 11.8364
[11 empty] | 399.75 | 926.8837 | 100.7361 | 325.6611 | -0.29311 | -0.76071 | 0.81522 | 0.010881 | 148.5783 | 184.9486 | 11.8408
[11 empty] | 400 | 927.2181 | 100.8149 | 325.6321 | -0.29289 | -0.75911 | 0.81365 | 0.010884 | 148.6289 | 185.0031 | 11.8451
[11 empty] | 400.25 | 927.552 | 100.8935 | 325.6031 | -0.29268 | -0.75751 | 0.81209 | 0.010888 | 148.6797 | 185.0573 | 11.8494
[11 empty] | 400.5 | 927.8852 | 100.9721 | 325.5741 | -0.29247 | -0.75591 | 0.81052 | 0.010891 | 148.7308 | 185.1115 | 11.8537
[11 empty] | 400.75 | 928.2178 | 101.0504 | 325.5451 | -0.29225 | -0.75431 | 0.80895 | 0.010894 | 148.782 | 185.1657 | 11.858
[11 empty] | 401 | 928.5497 | 101.1287 | 325.5161 | -0.29204 | -0.75271 | 0.80738 | 0.010897 | 148.8335 | 185.2197 | 11.8623
[11 empty] | 401.25 | 928.8809 | 101.2068 | 325.4871 | -0.29183 | -0.75111 | 0.80581 | 0.0109 | 148.8852 | 185.2736 | 11.8666
[11 empty] | 401.5 | 929.2115 | 101.2847 | 325.458 | -0.29161 | -0.74951 | 0.80424 | 0.010903 | 148.9371 | 185.3274 | 11.8709
[11 empty] | 401.75 | 929.5415 | 101.3625 | 325.429 | -0.2914 | -0.74791 | 0.80267 | 0.010906 | 148.9892 | 185.3811 | 11.8752
[11 empty] | 402 | 929.8708 | 101.4402 | 325.4 | -0.29118 | -0.74631 | 0.8011 | 0.010908 | 149.0415 | 185.4347 | 11.8794
[11 empty] | 402.25 | 930.1995 | 101.5177 | 325.3709 | -0.29097 | -0.74471 | 0.79953 | 0.010911 | 149.094 | 185.4882 | 11.8837
[11 empty] | 402.5 | 930.5275 | 101.5951 | 325.3419 | -0.29075 | -0.74311 | 0.79796 | 0.010914 | 149.1467 | 185.5417 | 11.888
[11 empty] | 402.75 | 930.8549 | 101.6724 | 325.3128 | -0.29054 | -0.7415 | 0.79639 | 0.010916 | 149.1996 | 185.5949 | 11.8922
[11 empty] | 403 | 931.1816 | 101.7495 | 325.2837 | -0.29032 | -0.7399 | 0.79482 | 0.010919 | 149.2527 | 185.6481 | 11.8964
[11 empty] | 403.25 | 931.5078 | 101.8264 | 325.2546 | -0.29011 | -0.7383 | 0.79325 | 0.010921 | 149.3061 | 185.7013 | 11.9006
[11 empty] | 403.5 | 931.8332 | 101.9032 | 325.2256 | -0.28989 | -0.73669 | 0.79168 | 0.010923 | 149.3596 | 185.7543 | 11.9049
[11 empty] | 403.75 | 932.158 | 101.9799 | 325.1964 | -0.28968 | -0.73509 | 0.79011 | 0.010926 | 149.4133 | 185.8071 | 11.9091
[11 empty] | 404 | 932.4821 | 102.0564 | 325.1674 | -0.28946 | -0.73349 | 0.78854 | 0.010928 | 149.4672 | 185.8599 | 11.9133
[11 empty] | 404.25 | 932.8056 | 102.1328 | 325.1382 | -0.28925 | -0.73188 | 0.78697 | 0.01093 | 149.5213 | 185.9126 | 11.9175
[11 empty] | 404.5 | 933.1285 | 102.209 | 325.1091 | -0.28903 | -0.73028 | 0.78539 | 0.010932 | 149.5756 | 185.9652 | 11.9216
[11 empty] | 404.75 | 933.4507 | 102.285 | 325.08 | -0.28882 | -0.72867 | 0.78382 | 0.010934 | 149.63 | 186.0177 | 11.9258
[11 empty] | 405 | 933.7722 | 102.361 | 325.0509 | -0.2886 | -0.72707 | 0.78225 | 0.010936 | 149.6847 | 186.07 | 11.93
[11 empty] | 405.25 | 934.0931 | 102.4367 | 325.0218 | -0.28839 | -0.72546 | 0.78068 | 0.010937 | 149.7395 | 186.1223 | 11.9341
[11 empty] | 405.5 | 934.4134 | 102.5124 | 324.9926 | -0.28817 | -0.72386 | 0.77911 | 0.010939 | 149.7946 | 186.1745 | 11.9383
[11 empty] | 405.75 | 934.733 | 102.5878 | 324.9634 | -0.28795 | -0.72225 | 0.77754 | 0.010941 | 149.8498 | 186.2265 | 11.9424
[11 empty] | 406 | 935.052 | 102.6631 | 324.9343 | -0.28774 | -0.72064 | 0.77596 | 0.010942 | 149.9052 | 186.2785 | 11.9465
[11 empty] | 406.25 | 935.3704 | 102.7383 | 324.9052 | -0.28752 | -0.71904 | 0.77439 | 0.010944 | 149.9608 | 186.3303 | 11.9507
[11 empty] | 406.5 | 935.688 | 102.8133 | 324.876 | -0.28731 | -0.71743 | 0.77282 | 0.010945 | 150.0165 | 186.382 | 11.9548
[11 empty] | 406.75 | 936.0051 | 102.8882 | 324.8468 | -0.28709 | -0.71582 | 0.77125 | 0.010946 | 150.0725 | 186.4336 | 11.9589
[11 empty] | 407 | 936.3215 | 102.9629 | 324.8176 | -0.28687 | -0.71422 | 0.76968 | 0.010947 | 150.1285 | 186.4851 | 11.963
[11 empty] | 407.25 | 936.6372 | 103.0374 | 324.7884 | -0.28666 | -0.71261 | 0.76811 | 0.010949 | 150.1848 | 186.5365 | 11.9671
[11 empty] | 407.5 | 936.9523 | 103.1118 | 324.7592 | -0.28644 | -0.711 | 0.76653 | 0.01095 | 150.2413 | 186.5878 | 11.9712
[11 empty] | 407.75 | 937.2668 | 103.1861 | 324.73 | -0.28623 | -0.70939 | 0.76496 | 0.010951 | 150.2979 | 186.639 | 11.9752
[11 empty] | 408 | 937.5806 | 103.2601 | 324.7008 | -0.28601 | -0.70779 | 0.76339 | 0.010952 | 150.3547 | 186.69 | 11.9793
[11 empty] | 408.25 | 937.8938 | 103.3341 | 324.6716 | -0.28579 | -0.70618 | 0.76182 | 0.010952 | 150.4116 | 186.741 | 11.9834
[11 empty] | 408.5 | 938.2064 | 103.4078 | 324.6424 | -0.28558 | -0.70457 | 0.76025 | 0.010953 | 150.4688 | 186.7918 | 11.9874
[11 empty] | 408.75 | 938.5182 | 103.4814 | 324.6132 | -0.28536 | -0.70296 | 0.75868 | 0.010954 | 150.5261 | 186.8425 | 11.9914
[11 empty] | 409 | 938.8295 | 103.5549 | 324.5839 | -0.28515 | -0.70136 | 0.7571 | 0.010954 | 150.5835 | 186.8931 | 11.9955
[11 empty] | 409.25 | 939.1401 | 103.6282 | 324.5547 | -0.28493 | -0.69975 | 0.75553 | 0.010955 | 150.6411 | 186.9436 | 11.9995
[11 empty] | 409.5 | 939.45 | 103.7013 | 324.5254 | -0.28471 | -0.69814 | 0.75396 | 0.010955 | 150.6989 | 186.994 | 12.0035
[11 empty] | 409.75 | 939.7593 | 103.7742 | 324.4962 | -0.2845 | -0.69653 | 0.75239 | 0.010956 | 150.7568 | 187.0443 | 12.0075
[11 empty] | 410 | 940.068 | 103.847 | 324.4669 | -0.28428 | -0.69492 | 0.75082 | 0.010956 | 150.8149 | 187.0944 | 12.0115
[11 empty] | 410.25 | 940.376 | 103.9197 | 324.4377 | -0.28407 | -0.69331 | 0.74925 | 0.010956 | 150.8732 | 187.1445 | 12.0155
[11 empty] | 410.5 | 940.6834 | 103.9922 | 324.4084 | -0.28385 | -0.69171 | 0.74768 | 0.010956 | 150.9316 | 187.1944 | 12.0195
[11 empty] | 410.75 | 940.9902 | 104.0645 | 324.3791 | -0.28363 | -0.6901 | 0.74611 | 0.010956 | 150.9901 | 187.2442 | 12.0235
[11 empty] | 411 | 941.2963 | 104.1366 | 324.3498 | -0.28342 | -0.68849 | 0.74454 | 0.010956 | 151.0488 | 187.2938 | 12.0274
[11 empty] | 411.25 | 941.6017 | 104.2086 | 324.3205 | -0.2832 | -0.68688 | 0.74297 | 0.010956 | 151.1077 | 187.3434 | 12.0314
[11 empty] | 411.5 | 941.9066 | 104.2804 | 324.2912 | -0.28298 | -0.68527 | 0.7414 | 0.010956 | 151.1667 | 187.3928 | 12.0353
[11 empty] | 411.75 | 942.2108 | 104.3521 | 324.2618 | -0.28277 | -0.68366 | 0.73983 | 0.010955 | 151.2258 | 187.4421 | 12.0393
[11 empty] | 412 | 942.5143 | 104.4235 | 324.2325 | -0.28255 | -0.68206 | 0.73826 | 0.010955 | 151.2851 | 187.4913 | 12.0432
[11 empty] | 412.25 | 942.8172 | 104.4949 | 324.2032 | -0.28234 | -0.68045 | 0.7367 | 0.010955 | 151.3445 | 187.5404 | 12.0471
[11 empty] | 412.5 | 943.1194 | 104.566 | 324.1739 | -0.28212 | -0.67884 | 0.73513 | 0.010954 | 151.4041 | 187.5894 | 12.051
[11 empty] | 412.75 | 943.4211 | 104.637 | 324.1445 | -0.2819 | -0.67723 | 0.73356 | 0.010953 | 151.4638 | 187.6382 | 12.0549
[11 empty] | 413 | 943.722 | 104.7078 | 324.1152 | -0.28169 | -0.67562 | 0.73199 | 0.010953 | 151.5237 | 187.6869 | 12.0588
[11 empty] | 413.25 | 944.0224 | 104.7785 | 324.0858 | -0.28147 | -0.67402 | 0.73043 | 0.010952 | 151.5837 | 187.7355 | 12.0627
[11 empty] | 413.5 | 944.3221 | 104.8489 | 324.0565 | -0.28125 | -0.67241 | 0.72886 | 0.010951 | 151.6438 | 187.784 | 12.0666
[11 empty] | 413.75 | 944.6212 | 104.9192 | 324.0271 | -0.28104 | -0.6708 | 0.72729 | 0.01095 | 151.7041 | 187.8323 | 12.0705
[11 empty] | 414 | 944.9196 | 104.9893 | 323.9977 | -0.28082 | -0.66919 | 0.72573 | 0.010949 | 151.7645 | 187.8805 | 12.0743
[11 empty] | 414.25 | 945.2173 | 105.0593 | 323.9684 | -0.28061 | -0.66759 | 0.72416 | 0.010948 | 151.825 | 187.9286 | 12.0782
[11 empty] | 414.5 | 945.5145 | 105.1291 | 323.939 | -0.28039 | -0.66598 | 0.7226 | 0.010947 | 151.8857 | 187.9765 | 12.0821
[11 empty] | 414.75 | 945.811 | 105.1987 | 323.9096 | -0.28017 | -0.66437 | 0.72103 | 0.010945 | 151.9465 | 188.0244 | 12.0859
[11 empty] | 415 | 946.1069 | 105.2681 | 323.8802 | -0.27996 | -0.66277 | 0.71947 | 0.010944 | 152.0074 | 188.0721 | 12.0897
[11 empty] | 415.25 | 946.4021 | 105.3374 | 323.8508 | -0.27974 | -0.66116 | 0.7179 | 0.010943 | 152.0684 | 188.1197 | 12.0936
[11 empty] | 415.5 | 946.6967 | 105.4065 | 323.8214 | -0.27953 | -0.65955 | 0.71634 | 0.010941 | 152.1296 | 188.1671 | 12.0974
[11 empty] | 415.75 | 946.9907 | 105.4754 | 323.7919 | -0.27931 | -0.65795 | 0.71478 | 0.01094 | 152.1909 | 188.2144 | 12.1012
[11 empty] | 416 | 947.284 | 105.5442 | 323.7625 | -0.27909 | -0.65634 | 0.71322 | 0.010938 | 152.2523 | 188.2616 | 12.105
[11 empty] | 416.25 | 947.5767 | 105.6127 | 323.7331 | -0.27888 | -0.65473 | 0.71165 | 0.010936 | 152.3139 | 188.3087 | 12.1088
[11 empty] | 416.5 | 947.8687 | 105.6811 | 323.7036 | -0.27866 | -0.65313 | 0.71009 | 0.010934 | 152.3755 | 188.3556 | 12.1125
[11 empty] | 416.75 | 948.1602 | 105.7493 | 323.6742 | -0.27845 | -0.65152 | 0.70853 | 0.010932 | 152.4373 | 188.4024 | 12.1163
[11 empty] | 417 | 948.4509 | 105.8173 | 323.6447 | -0.27823 | -0.64992 | 0.70697 | 0.01093 | 152.4992 | 188.449 | 12.1201
[11 empty] | 417.25 | 948.7411 | 105.8852 | 323.6152 | -0.27801 | -0.64832 | 0.70541 | 0.010928 | 152.5612 | 188.4956 | 12.1238
[11 empty] | 417.5 | 949.0306 | 105.9529 | 323.5858 | -0.2778 | -0.64671 | 0.70385 | 0.010926 | 152.6234 | 188.542 | 12.1276
[11 empty] | 417.75 | 949.3195 | 106.0204 | 323.5563 | -0.27758 | -0.64511 | 0.70229 | 0.010924 | 152.6856 | 188.5882 | 12.1313
[11 empty] | 418 | 949.6077 | 106.0877 | 323.5268 | -0.27736 | -0.6435 | 0.70073 | 0.010921 | 152.7479 | 188.6344 | 12.1351
[11 empty] | 418.25 | 949.8953 | 106.1548 | 323.4973 | -0.27715 | -0.6419 | 0.69918 | 0.010919 | 152.8104 | 188.6803 | 12.1388
[11 empty] | 418.5 | 950.1823 | 106.2218 | 323.4677 | -0.27693 | -0.6403 | 0.69762 | 0.010916 | 152.873 | 188.7262 | 12.1425
[11 empty] | 418.75 | 950.4687 | 106.2885 | 323.4382 | -0.27672 | -0.6387 | 0.69606 | 0.010914 | 152.9357 | 188.7719 | 12.1462
[11 empty] | 419 | 950.7544 | 106.3551 | 323.4087 | -0.2765 | -0.63709 | 0.69451 | 0.010911 | 152.9984 | 188.8175 | 12.1499
[11 empty] | 419.25 | 951.0395 | 106.4215 | 323.3792 | -0.27628 | -0.63549 | 0.69295 | 0.010908 | 153.0613 | 188.8629 | 12.1536
[11 empty] | 419.5 | 951.324 | 106.4877 | 323.3496 | -0.27607 | -0.63389 | 0.6914 | 0.010905 | 153.1243 | 188.9082 | 12.1573
[11 empty] | 419.75 | 951.6078 | 106.5538 | 323.3201 | -0.27585 | -0.63229 | 0.68985 | 0.010902 | 153.1874 | 188.9534 | 12.161
[11 empty] | 420 | 951.891 | 106.6196 | 323.2905 | -0.27564 | -0.63069 | 0.68829 | 0.010899 | 153.2506 | 188.9984 | 12.1646
[11 empty] | 420.25 | 952.1736 | 106.6853 | 323.261 | -0.27542 | -0.62909 | 0.68674 | 0.010896 | 153.3139 | 189.0433 | 12.1683
[11 empty] | 420.5 | 952.4555 | 106.7508 | 323.2314 | -0.2752 | -0.62749 | 0.68519 | 0.010893 | 153.3773 | 189.088 | 12.1719
[11 empty] | 420.75 | 952.7368 | 106.8161 | 323.2018 | -0.27499 | -0.62589 | 0.68364 | 0.01089 | 153.4408 | 189.1326 | 12.1756
[11 empty] | 421 | 953.0175 | 106.8812 | 323.1722 | -0.27477 | -0.6243 | 0.68209 | 0.010886 | 153.5044 | 189.177 | 12.1792
[11 empty] | 421.25 | 953.2975 | 106.9462 | 323.1426 | -0.27455 | -0.6227 | 0.68054 | 0.010883 | 153.5681 | 189.2213 | 12.1829
[11 empty] | 421.5 | 953.577 | 107.0109 | 323.113 | -0.27434 | -0.6211 | 0.67899 | 0.010879 | 153.6318 | 189.2655 | 12.1865
[11 empty] | 421.75 | 953.8558 | 107.0755 | 323.0834 | -0.27412 | -0.6195 | 0.67744 | 0.010876 | 153.6957 | 189.3095 | 12.1901
[11 empty] | 422 | 954.134 | 107.1398 | 323.0538 | -0.27391 | -0.61791 | 0.6759 | 0.010872 | 153.7597 | 189.3534 | 12.1937
[11 empty] | 422.25 | 954.4115 | 107.204 | 323.0241 | -0.27369 | -0.61631 | 0.67435 | 0.010868 | 153.8237 | 189.3971 | 12.1973
[11 empty] | 422.5 | 954.6884 | 107.268 | 322.9945 | -0.27347 | -0.61472 | 0.6728 | 0.010864 | 153.8879 | 189.4406 | 12.2009
[11 empty] | 422.75 | 954.9647 | 107.3318 | 322.9648 | -0.27326 | -0.61312 | 0.67126 | 0.01086 | 153.9522 | 189.4841 | 12.2044
[11 empty] | 423 | 955.2404 | 107.3954 | 322.9352 | -0.27304 | -0.61153 | 0.66972 | 0.010856 | 154.0165 | 189.5273 | 12.208
[11 empty] | 423.25 | 955.5154 | 107.4588 | 322.9055 | -0.27282 | -0.60994 | 0.66817 | 0.010852 | 154.0809 | 189.5705 | 12.2116
[11 empty] | 423.5 | 955.7899 | 107.5221 | 322.8759 | -0.27261 | -0.60834 | 0.66663 | 0.010848 | 154.1455 | 189.6135 | 12.2151
[11 empty] | 423.75 | 956.0637 | 107.5851 | 322.8462 | -0.27239 | -0.60675 | 0.66509 | 0.010844 | 154.2101 | 189.6563 | 12.2187
[11 empty] | 424 | 956.3369 | 107.648 | 322.8165 | -0.27217 | -0.60516 | 0.66355 | 0.010839 | 154.2748 | 189.699 | 12.2222
[11 empty] | 424.25 | 956.6094 | 107.7106 | 322.7868 | -0.27196 | -0.60357 | 0.66201 | 0.010835 | 154.3396 | 189.7415 | 12.2257
[11 empty] | 424.5 | 956.8813 | 107.7731 | 322.7571 | -0.27174 | -0.60198 | 0.66047 | 0.01083 | 154.4045 | 189.7839 | 12.2293
[11 empty] | 424.75 | 957.1526 | 107.8354 | 322.7274 | -0.27152 | -0.60039 | 0.65893 | 0.010826 | 154.4695 | 189.8261 | 12.2328
[11 empty] | 425 | 957.4233 | 107.8975 | 322.6977 | -0.27131 | -0.5988 | 0.6574 | 0.010821 | 154.5346 | 189.8682 | 12.2363
[11 empty] | 425.25 | 957.6934 | 107.9594 | 322.6679 | -0.27109 | -0.59722 | 0.65586 | 0.010816 | 154.5998 | 189.9102 | 12.2398
[11 empty] | 425.5 | 957.9628 | 108.0211 | 322.6382 | -0.27087 | -0.59563 | 0.65433 | 0.010811 | 154.6651 | 189.952 | 12.2433
[11 empty] | 425.75 | 958.2316 | 108.0826 | 322.6084 | -0.27065 | -0.59404 | 0.65279 | 0.010806 | 154.7304 | 189.9936 | 12.2467
[11 empty] | 426 | 958.4998 | 108.1439 | 322.5787 | -0.27044 | -0.59246 | 0.65126 | 0.010801 | 154.7959 | 190.0351 | 12.2502
[11 empty] | 426.25 | 958.7674 | 108.205 | 322.5489 | -0.27022 | -0.59087 | 0.64973 | 0.010796 | 154.8614 | 190.0765 | 12.2537
[11 empty] | 426.5 | 959.0344 | 108.2659 | 322.5191 | -0.27 | -0.58929 | 0.6482 | 0.010791 | 154.927 | 190.1176 | 12.2571
[11 empty] | 426.75 | 959.3007 | 108.3266 | 322.4893 | -0.26978 | -0.58771 | 0.64667 | 0.010786 | 154.9928 | 190.1587 | 12.2606
[11 empty] | 427 | 959.5665 | 108.3872 | 322.4595 | -0.26957 | -0.58612 | 0.64514 | 0.010781 | 155.0586 | 190.1996 | 12.264
[11 empty] | 427.25 | 959.8316 | 108.4475 | 322.4297 | -0.26935 | -0.58454 | 0.64361 | 0.010775 | 155.1244 | 190.2404 | 12.2674
[11 empty] | 427.5 | 960.0961 | 108.5077 | 322.3999 | -0.26913 | -0.58296 | 0.64209 | 0.01077 | 155.1904 | 190.281 | 12.2709
[11 empty] | 427.75 | 960.36 | 108.5676 | 322.3701 | -0.26891 | -0.58138 | 0.64056 | 0.010764 | 155.2565 | 190.3214 | 12.2743
[11 empty] | 428 | 960.6232 | 108.6273 | 322.3402 | -0.2687 | -0.5798 | 0.63904 | 0.010758 | 155.3227 | 190.3617 | 12.2777
[11 empty] | 428.25 | 960.8859 | 108.6869 | 322.3104 | -0.26848 | -0.57822 | 0.63751 | 0.010753 | 155.3889 | 190.4018 | 12.2811
[11 empty] | 428.5 | 961.1479 | 108.7463 | 322.2805 | -0.26826 | -0.57665 | 0.63599 | 0.010747 | 155.4552 | 190.4418 | 12.2845
[11 empty] | 428.75 | 961.4093 | 108.8054 | 322.2507 | -0.26804 | -0.57507 | 0.63447 | 0.010741 | 155.5216 | 190.4816 | 12.2879
[11 empty] | 429 | 961.6701 | 108.8644 | 322.2208 | -0.26783 | -0.57349 | 0.63295 | 0.010735 | 155.5881 | 190.5214 | 12.2912
[11 empty] | 429.25 | 961.9303 | 108.9231 | 322.1909 | -0.26761 | -0.57192 | 0.63143 | 0.010729 | 155.6547 | 190.5609 | 12.2946
[11 empty] | 429.5 | 962.1899 | 108.9817 | 322.161 | -0.26739 | -0.57035 | 0.62991 | 0.010723 | 155.7214 | 190.6003 | 12.298
[11 empty] | 429.75 | 962.4489 | 109.0401 | 322.1311 | -0.26717 | -0.56877 | 0.6284 | 0.010716 | 155.7881 | 190.6395 | 12.3013
[11 empty] | 430 | 962.7072 | 109.0982 | 322.1012 | -0.26695 | -0.5672 | 0.62688 | 0.01071 | 155.855 | 190.6786 | 12.3047
[11 empty] | 430.25 | 962.965 | 109.1562 | 322.0712 | -0.26674 | -0.56563 | 0.62537 | 0.010704 | 155.9219 | 190.7175 | 12.308
[11 empty] | 430.5 | 963.2221 | 109.2139 | 322.0413 | -0.26652 | -0.56406 | 0.62386 | 0.010697 | 155.9889 | 190.7563 | 12.3113
[11 empty] | 430.75 | 963.4786 | 109.2715 | 322.0113 | -0.2663 | -0.56249 | 0.62234 | 0.010691 | 156.056 | 190.7949 | 12.3146
[11 empty] | 431 | 963.7346 | 109.3289 | 321.9814 | -0.26608 | -0.56092 | 0.62083 | 0.010684 | 156.1231 | 190.8334 | 12.318
[11 empty] | 431.25 | 963.9899 | 109.386 | 321.9514 | -0.26586 | -0.55936 | 0.61933 | 0.010678 | 156.1904 | 190.8717 | 12.3213
[11 empty] | 431.5 | 964.2446 | 109.443 | 321.9214 | -0.26564 | -0.55779 | 0.61782 | 0.010671 | 156.2577 | 190.9098 | 12.3246
[11 empty] | 431.75 | 964.4987 | 109.4997 | 321.8914 | -0.26543 | -0.55623 | 0.61631 | 0.010664 | 156.3251 | 190.9479 | 12.3278
[11 empty] | 432 | 964.7521 | 109.5563 | 321.8614 | -0.26521 | -0.55466 | 0.61481 | 0.010657 | 156.3925 | 190.9857 | 12.3311
[11 empty] | 432.25 | 965.005 | 109.6126 | 321.8314 | -0.26499 | -0.5531 | 0.6133 | 0.01065 | 156.4601 | 191.0234 | 12.3344
[11 empty] | 432.5 | 965.2573 | 109.6688 | 321.8014 | -0.26477 | -0.55154 | 0.6118 | 0.010643 | 156.5277 | 191.0609 | 12.3377
[11 empty] | 432.75 | 965.509 | 109.7247 | 321.7714 | -0.26455 | -0.54998 | 0.6103 | 0.010636 | 156.5954 | 191.0983 | 12.3409
[11 empty] | 433 | 965.7601 | 109.7805 | 321.7413 | -0.26433 | -0.54842 | 0.6088 | 0.010629 | 156.6632 | 191.1356 | 12.3442
[11 empty] | 433.25 | 966.0106 | 109.836 | 321.7112 | -0.26411 | -0.54686 | 0.6073 | 0.010622 | 156.7311 | 191.1727 | 12.3474
[11 empty] | 433.5 | 966.2605 | 109.8914 | 321.6812 | -0.2639 | -0.5453 | 0.6058 | 0.010614 | 156.799 | 191.2096 | 12.3506
[11 empty] | 433.75 | 966.5098 | 109.9465 | 321.6511 | -0.26368 | -0.54375 | 0.6043 | 0.010607 | 156.867 | 191.2464 | 12.3539
[11 empty] | 434 | 966.7584 | 110.0014 | 321.621 | -0.26346 | -0.54219 | 0.60281 | 0.010599 | 156.9351 | 191.283 | 12.3571
[11 empty] | 434.25 | 967.0065 | 110.0562 | 321.5909 | -0.26324 | -0.54064 | 0.60132 | 0.010592 | 157.0033 | 191.3195 | 12.3603
[11 empty] | 434.5 | 967.254 | 110.1107 | 321.5608 | -0.26302 | -0.53908 | 0.59982 | 0.010584 | 157.0715 | 191.3558 | 12.3635
[11 empty] | 434.75 | 967.5009 | 110.165 | 321.5306 | -0.2628 | -0.53753 | 0.59833 | 0.010576 | 157.1398 | 191.392 | 12.3667
[11 empty] | 435 | 967.7472 | 110.2191 | 321.5005 | -0.26258 | -0.53598 | 0.59685 | 0.010569 | 157.2082 | 191.428 | 12.3699
[11 empty] | 435.25 | 967.9929 | 110.273 | 321.4703 | -0.26236 | -0.53443 | 0.59536 | 0.010561 | 157.2766 | 191.4638 | 12.373
[11 empty] | 435.5 | 968.2379 | 110.3267 | 321.4402 | -0.26214 | -0.53288 | 0.59387 | 0.010553 | 157.3452 | 191.4995 | 12.3762
[11 empty] | 435.75 | 968.4824 | 110.3802 | 321.41 | -0.26192 | -0.53134 | 0.59239 | 0.010545 | 157.4137 | 191.535 | 12.3794
[11 empty] | 436 | 968.7263 | 110.4335 | 321.3798 | -0.26171 | -0.52979 | 0.5909 | 0.010537 | 157.4824 | 191.5704 | 12.3825
[11 empty] | 436.25 | 968.9696 | 110.4866 | 321.3496 | -0.26149 | -0.52825 | 0.58942 | 0.010529 | 157.5511 | 191.6057 | 12.3857
[11 empty] | 436.5 | 969.2123 | 110.5395 | 321.3194 | -0.26127 | -0.5267 | 0.58794 | 0.01052 | 157.6199 | 191.6407 | 12.3888
[11 empty] | 436.75 | 969.4544 | 110.5921 | 321.2892 | -0.26105 | -0.52516 | 0.58646 | 0.010512 | 157.6888 | 191.6757 | 12.3919
[11 empty] | 437 | 969.6959 | 110.6446 | 321.2589 | -0.26083 | -0.52362 | 0.58499 | 0.010504 | 157.7577 | 191.7104 | 12.3951
[11 empty] | 437.25 | 969.9368 | 110.6969 | 321.2286 | -0.26061 | -0.52208 | 0.58351 | 0.010495 | 157.8267 | 191.745 | 12.3982
[11 empty] | 437.5 | 970.1772 | 110.7489 | 321.1984 | -0.26039 | -0.52054 | 0.58204 | 0.010487 | 157.8958 | 191.7795 | 12.4013
[11 empty] | 437.75 | 970.4169 | 110.8008 | 321.1681 | -0.26017 | -0.519 | 0.58056 | 0.010478 | 157.9649 | 191.8138 | 12.4044
[11 empty] | 438 | 970.6561 | 110.8524 | 321.1378 | -0.25995 | -0.51747 | 0.57909 | 0.01047 | 158.0341 | 191.848 | 12.4075
[11 empty] | 438.25 | 970.8947 | 110.9038 | 321.1075 | -0.25973 | -0.51593 | 0.57762 | 0.010461 | 158.1034 | 191.882 | 12.4106
[11 empty] | 438.5 | 971.1326 | 110.955 | 321.0772 | -0.25951 | -0.5144 | 0.57615 | 0.010452 | 158.1727 | 191.9158 | 12.4136
[11 empty] | 438.75 | 971.37 | 111.006 | 321.0468 | -0.25929 | -0.51287 | 0.57469 | 0.010443 | 158.242 | 191.9495 | 12.4167
[11 empty] | 439 | 971.6068 | 111.0568 | 321.0165 | -0.25907 | -0.51134 | 0.57322 | 0.010435 | 158.3115 | 191.983 | 12.4198
[11 empty] | 439.25 | 971.843 | 111.1074 | 320.9861 | -0.25886 | -0.50981 | 0.57176 | 0.010426 | 158.381 | 192.0163 | 12.4228
[11 empty] | 439.5 | 972.0786 | 111.1578 | 320.9558 | -0.25864 | -0.50828 | 0.5703 | 0.010417 | 158.4505 | 192.0495 | 12.4259
[11 empty] | 439.75 | 972.3137 | 111.208 | 320.9254 | -0.25842 | -0.50675 | 0.56884 | 0.010407 | 158.5202 | 192.0826 | 12.4289
[11 empty] | 440 | 972.5481 | 111.2579 | 320.895 | -0.2582 | -0.50523 | 0.56738 | 0.010398 | 158.5898 | 192.1155 | 12.4319
[11 empty] | 440.25 | 972.782 | 111.3077 | 320.8646 | -0.25798 | -0.5037 | 0.56592 | 0.010389 | 158.6596 | 192.1482 | 12.435
[11 empty] | 440.5 | 973.0153 | 111.3572 | 320.8341 | -0.25776 | -0.50218 | 0.56447 | 0.01038 | 158.7294 | 192.1808 | 12.438
[11 empty] | 440.75 | 973.248 | 111.4066 | 320.8037 | -0.25754 | -0.50066 | 0.56302 | 0.01037 | 158.7992 | 192.2133 | 12.441
[11 empty] | 441 | 973.4801 | 111.4557 | 320.7733 | -0.25732 | -0.49914 | 0.56157 | 0.010361 | 158.8691 | 192.2455 | 12.444
[11 empty] | 441.25 | 973.7117 | 111.5046 | 320.7428 | -0.2571 | -0.49762 | 0.56012 | 0.010351 | 158.9391 | 192.2777 | 12.447
[11 empty] | 441.5 | 973.9426 | 111.5533 | 320.7123 | -0.25688 | -0.49611 | 0.55867 | 0.010342 | 159.0091 | 192.3096 | 12.45
[11 empty] | 441.75 | 974.173 | 111.6018 | 320.6818 | -0.25666 | -0.49459 | 0.55722 | 0.010332 | 159.0792 | 192.3414 | 12.4529
[11 empty] | 442 | 974.4028 | 111.6501 | 320.6513 | -0.25644 | -0.49308 | 0.55578 | 0.010322 | 159.1493 | 192.3731 | 12.4559
[11 empty] | 442.25 | 974.6321 | 111.6982 | 320.6208 | -0.25622 | -0.49156 | 0.55433 | 0.010313 | 159.2194 | 192.4046 | 12.4589
[11 empty] | 442.5 | 974.8607 | 111.746 | 320.5902 | -0.256 | -0.49005 | 0.55289 | 0.010303 | 159.2897 | 192.436 | 12.4618
[11 empty] | 442.75 | 975.0888 | 111.7937 | 320.5597 | -0.25579 | -0.48854 | 0.55145 | 0.010293 | 159.3599 | 192.4671 | 12.4648
[11 empty] | 443 | 975.3163 | 111.8411 | 320.5291 | -0.25557 | -0.48704 | 0.55002 | 0.010283 | 159.4303 | 192.4982 | 12.4677
[11 empty] | 443.25 | 975.5432 | 111.8883 | 320.4985 | -0.25535 | -0.48553 | 0.54858 | 0.010273 | 159.5006 | 192.529 | 12.4706
[11 empty] | 443.5 | 975.7695 | 111.9354 | 320.4679 | -0.25513 | -0.48402 | 0.54715 | 0.010263 | 159.571 | 192.5598 | 12.4736
[11 empty] | 443.75 | 975.9953 | 111.9822 | 320.4373 | -0.25491 | -0.48252 | 0.54572 | 0.010253 | 159.6415 | 192.5903 | 12.4765
[11 empty] | 444 | 976.2205 | 112.0288 | 320.4066 | -0.25469 | -0.48102 | 0.54428 | 0.010243 | 159.712 | 192.6207 | 12.4794
[11 empty] | 444.25 | 976.4451 | 112.0751 | 320.376 | -0.25447 | -0.47952 | 0.54286 | 0.010232 | 159.7826 | 192.651 | 12.4823
[11 empty] | 444.5 | 976.6692 | 112.1213 | 320.3453 | -0.25425 | -0.47802 | 0.54143 | 0.010222 | 159.8532 | 192.6811 | 12.4852
[11 empty] | 444.75 | 976.8927 | 112.1673 | 320.3147 | -0.25403 | -0.47652 | 0.54001 | 0.010212 | 159.9238 | 192.711 | 12.4881
[11 empty] | 445 | 977.1156 | 112.213 | 320.284 | -0.25381 | -0.47503 | 0.53858 | 0.010201 | 159.9945 | 192.7408 | 12.491
[11 empty] | 445.25 | 977.338 | 112.2585 | 320.2533 | -0.2536 | -0.47353 | 0.53716 | 0.010191 | 160.0652 | 192.7705 | 12.4938
[11 empty] | 445.5 | 977.5598 | 112.3038 | 320.2225 | -0.25338 | -0.47204 | 0.53574 | 0.01018 | 160.136 | 192.7999 | 12.4967
[11 empty] | 445.75 | 977.7809 | 112.3489 | 320.1918 | -0.25316 | -0.47055 | 0.53433 | 0.010169 | 160.2068 | 192.8293 | 12.4995
[11 empty] | 446 | 978.0016 | 112.3938 | 320.161 | -0.25294 | -0.46906 | 0.53291 | 0.010159 | 160.2777 | 192.8584 | 12.5024
[11 empty] | 446.25 | 978.2217 | 112.4385 | 320.1303 | -0.25272 | -0.46757 | 0.5315 | 0.010148 | 160.3486 | 192.8874 | 12.5052
[11 empty] | 446.5 | 978.4412 | 112.483 | 320.0995 | -0.2525 | -0.46608 | 0.53009 | 0.010137 | 160.4195 | 192.9163 | 12.5081
[11 empty] | 446.75 | 978.6601 | 112.5272 | 320.0687 | -0.25228 | -0.4646 | 0.52868 | 0.010126 | 160.4905 | 192.945 | 12.5109
[11 empty] | 447 | 978.8785 | 112.5713 | 320.0378 | -0.25207 | -0.46312 | 0.52727 | 0.010115 | 160.5615 | 192.9735 | 12.5137
[11 empty] | 447.25 | 979.0963 | 112.6151 | 320.007 | -0.25185 | -0.46164 | 0.52586 | 0.010104 | 160.6325 | 193.0019 | 12.5165
[11 empty] | 447.5 | 979.3136 | 112.6587 | 319.9762 | -0.25163 | -0.46016 | 0.52446 | 0.010093 | 160.7036 | 193.0302 | 12.5193
[11 empty] | 447.75 | 979.5303 | 112.7021 | 319.9453 | -0.25141 | -0.45868 | 0.52306 | 0.010082 | 160.7747 | 193.0582 | 12.5221
[11 empty] | 448 | 979.7464 | 112.7453 | 319.9144 | -0.25119 | -0.4572 | 0.52166 | 0.010071 | 160.8459 | 193.0862 | 12.5249
[11 empty] | 448.25 | 979.962 | 112.7882 | 319.8835 | -0.25097 | -0.45573 | 0.52026 | 0.01006 | 160.917 | 193.114 | 12.5277
[11 empty] | 448.5 | 980.177 | 112.831 | 319.8526 | -0.25076 | -0.45425 | 0.51887 | 0.010048 | 160.9883 | 193.1416 | 12.5305
[11 empty] | 448.75 | 980.3915 | 112.8735 | 319.8216 | -0.25054 | -0.45278 | 0.51747 | 0.010037 | 161.0595 | 193.1691 | 12.5332
[11 empty] | 449 | 980.6054 | 112.9159 | 319.7907 | -0.25032 | -0.45131 | 0.51608 | 0.010026 | 161.1308 | 193.1964 | 12.536
[11 empty] | 449.25 | 980.8188 | 112.958 | 319.7597 | -0.2501 | -0.44984 | 0.51469 | 0.010014 | 161.2021 | 193.2235 | 12.5388
[11 empty] | 449.5 | 981.0316 | 112.9999 | 319.7287 | -0.24989 | -0.44838 | 0.51331 | 0.010003 | 161.2734 | 193.2505 | 12.5415
[11 empty] | 449.75 | 981.2438 | 113.0416 | 319.6977 | -0.24967 | -0.44691 | 0.51192 | 0.009991 | 161.3448 | 193.2774 | 12.5442
[11 empty] | 450 | 981.4554 | 113.083 | 319.6667 | -0.24945 | -0.44545 | 0.51054 | 0.0099793 | 161.4161 | 193.3041 | 12.547
[11 empty] | 450.25 | 981.6666 | 113.1243 | 319.6356 | -0.24923 | -0.44399 | 0.50916 | 0.0099677 | 161.4875 | 193.3306 | 12.5497
[11 empty] | 450.5 | 981.8771 | 113.1653 | 319.6046 | -0.24902 | -0.44253 | 0.50778 | 0.0099559 | 161.559 | 193.357 | 12.5524
[11 empty] | 450.75 | 982.0872 | 113.2061 | 319.5735 | -0.2488 | -0.44107 | 0.5064 | 0.0099441 | 161.6305 | 193.3833 | 12.5551
[11 empty] | 451 | 982.2966 | 113.2467 | 319.5424 | -0.24858 | -0.43961 | 0.50503 | 0.0099323 | 161.7019 | 193.4094 | 12.5578
[11 empty] | 451.25 | 982.5056 | 113.2871 | 319.5113 | -0.24836 | -0.43816 | 0.50366 | 0.0099203 | 161.7734 | 193.4353 | 12.5605
[11 empty] | 451.5 | 982.7139 | 113.3273 | 319.4801 | -0.24815 | -0.43671 | 0.50229 | 0.0099084 | 161.845 | 193.4611 | 12.5632
[11 empty] | 451.75 | 982.9218 | 113.3673 | 319.449 | -0.24793 | -0.43526 | 0.50092 | 0.0098964 | 161.9165 | 193.4867 | 12.5659
[11 empty] | 452 | 983.129 | 113.407 | 319.4178 | -0.24771 | -0.43381 | 0.49955 | 0.0098843 | 161.9881 | 193.5122 | 12.5686
[11 empty] | 452.25 | 983.3358 | 113.4466 | 319.3866 | -0.2475 | -0.43236 | 0.49819 | 0.0098722 | 162.0597 | 193.5375 | 12.5712
[11 empty] | 452.5 | 983.542 | 113.4859 | 319.3554 | -0.24728 | -0.43092 | 0.49683 | 0.00986 | 162.1313 | 193.5627 | 12.5739
[11 empty] | 452.75 | 983.7477 | 113.525 | 319.3242 | -0.24707 | -0.42947 | 0.49547 | 0.0098478 | 162.2029 | 193.5877 | 12.5765
[11 empty] | 453 | 983.9528 | 113.5639 | 319.2929 | -0.24685 | -0.42803 | 0.49411 | 0.0098355 | 162.2745 | 193.6126 | 12.5792
[11 empty] | 453.25 | 984.1574 | 113.6025 | 319.2617 | -0.24663 | -0.42659 | 0.49276 | 0.0098232 | 162.3462 | 193.6373 | 12.5818
[11 empty] | 453.5 | 984.3615 | 113.641 | 319.2304 | -0.24642 | -0.42515 | 0.4914 | 0.0098108 | 162.4179 | 193.6619 | 12.5844
[11 empty] | 453.75 | 984.5649 | 113.6792 | 319.1991 | -0.2462 | -0.42372 | 0.49005 | 0.0097983 | 162.4895 | 193.6863 | 12.5871
[11 empty] | 454 | 984.7679 | 113.7173 | 319.1678 | -0.24599 | -0.42228 | 0.4887 | 0.0097859 | 162.5613 | 193.7106 | 12.5897
[11 empty] | 454.25 | 984.9703 | 113.7551 | 319.1364 | -0.24577 | -0.42085 | 0.48736 | 0.0097733 | 162.633 | 193.7347 | 12.5923
[11 empty] | 454.5 | 985.1722 | 113.7927 | 319.1051 | -0.24556 | -0.41942 | 0.48601 | 0.0097607 | 162.7047 | 193.7587 | 12.5949
[11 empty] | 454.75 | 985.3736 | 113.83 | 319.0737 | -0.24534 | -0.41799 | 0.48467 | 0.0097481 | 162.7764 | 193.7825 | 12.5975
[11 empty] | 455 | 985.5744 | 113.8672 | 319.0423 | -0.24512 | -0.41656 | 0.48333 | 0.0097354 | 162.8482 | 193.8062 | 12.6001
[11 empty] | 455.25 | 985.7747 | 113.9041 | 319.0109 | -0.24491 | -0.41514 | 0.482 | 0.0097227 | 162.9199 | 193.8297 | 12.6027
[11 empty] | 455.5 | 985.9744 | 113.9409 | 318.9794 | -0.2447 | -0.41372 | 0.48066 | 0.0097099 | 162.9917 | 193.8531 | 12.6052
[11 empty] | 455.75 | 986.1736 | 113.9774 | 318.948 | -0.24448 | -0.4123 | 0.47933 | 0.0096971 | 163.0634 | 193.8763 | 12.6078
[11 empty] | 456 | 986.3723 | 114.0137 | 318.9165 | -0.24427 | -0.41088 | 0.478 | 0.0096842 | 163.1352 | 193.8994 | 12.6104
[11 empty] | 456.25 | 986.5705 | 114.0498 | 318.885 | -0.24405 | -0.40946 | 0.47667 | 0.0096713 | 163.207 | 193.9223 | 12.6129
[11 empty] | 456.5 | 986.7681 | 114.0856 | 318.8535 | -0.24384 | -0.40804 | 0.47535 | 0.0096583 | 163.2788 | 193.9451 | 12.6155
[11 empty] | 456.75 | 986.9652 | 114.1213 | 318.8219 | -0.24362 | -0.40663 | 0.47403 | 0.0096453 | 163.3505 | 193.9677 | 12.618
[11 empty] | 457 | 987.1618 | 114.1567 | 318.7904 | -0.24341 | -0.40522 | 0.4727 | 0.0096322 | 163.4223 | 193.9902 | 12.6205
[11 empty] | 457.25 | 987.3578 | 114.1919 | 318.7588 | -0.2432 | -0.40381 | 0.47139 | 0.0096191 | 163.4941 | 194.0125 | 12.6231
[11 empty] | 457.5 | 987.5533 | 114.2269 | 318.7272 | -0.24298 | -0.4024 | 0.47007 | 0.0096059 | 163.5659 | 194.0347 | 12.6256
[11 empty] | 457.75 | 987.7484 | 114.2617 | 318.6956 | -0.24277 | -0.40099 | 0.46876 | 0.0095927 | 163.6377 | 194.0568 | 12.6281
[11 empty] | 458 | 987.9428 | 114.2963 | 318.6639 | -0.24256 | -0.39959 | 0.46745 | 0.0095794 | 163.7095 | 194.0787 | 12.6306
[11 empty] | 458.25 | 988.1368 | 114.3306 | 318.6323 | -0.24234 | -0.39819 | 0.46614 | 0.0095661 | 163.7813 | 194.1004 | 12.6331
[11 empty] | 458.5 | 988.3302 | 114.3648 | 318.6006 | -0.24213 | -0.39679 | 0.46483 | 0.0095528 | 163.853 | 194.122 | 12.6356
[11 empty] | 458.75 | 988.5231 | 114.3987 | 318.5689 | -0.24192 | -0.39539 | 0.46353 | 0.0095394 | 163.9248 | 194.1435 | 12.6381
[11 empty] | 459 | 988.7155 | 114.4324 | 318.5371 | -0.24171 | -0.394 | 0.46223 | 0.009526 | 163.9966 | 194.1648 | 12.6405
[11 empty] | 459.25 | 988.9073 | 114.4659 | 318.5054 | -0.24149 | -0.3926 | 0.46093 | 0.0095125 | 164.0684 | 194.186 | 12.643
[11 empty] | 459.5 | 989.0987 | 114.4991 | 318.4736 | -0.24128 | -0.39121 | 0.45963 | 0.009499 | 164.1402 | 194.2071 | 12.6455
[11 empty] | 459.75 | 989.2896 | 114.5322 | 318.4418 | -0.24107 | -0.38982 | 0.45834 | 0.0094854 | 164.2119 | 194.228 | 12.6479
[11 empty] | 460 | 989.4799 | 114.565 | 318.41 | -0.24086 | -0.38843 | 0.45705 | 0.0094719 | 164.2837 | 194.2488 | 12.6504
[11 empty] | 460.25 | 989.6697 | 114.5977 | 318.3782 | -0.24065 | -0.38705 | 0.45576 | 0.0094582 | 164.3554 | 194.2694 | 12.6528
[11 empty] | 460.5 | 989.8589 | 114.6301 | 318.3463 | -0.24044 | -0.38566 | 0.45447 | 0.0094445 | 164.4271 | 194.2899 | 12.6552
[11 empty] | 460.75 | 990.0477 | 114.6623 | 318.3145 | -0.24022 | -0.38428 | 0.45319 | 0.0094308 | 164.4989 | 194.3102 | 12.6577
[11 empty] | 461 | 990.236 | 114.6942 | 318.2825 | -0.24001 | -0.3829 | 0.45191 | 0.0094171 | 164.5706 | 194.3305 | 12.6601
[11 empty] | 461.25 | 990.4237 | 114.726 | 318.2506 | -0.2398 | -0.38152 | 0.45063 | 0.0094033 | 164.6423 | 194.3505 | 12.6625
[11 empty] | 461.5 | 990.611 | 114.7575 | 318.2187 | -0.23959 | -0.38015 | 0.44935 | 0.0093894 | 164.714 | 194.3704 | 12.6649
[11 empty] | 461.75 | 990.7977 | 114.7889 | 318.1867 | -0.23938 | -0.37877 | 0.44808 | 0.0093755 | 164.7856 | 194.3903 | 12.6673
[11 empty] | 462 | 990.9839 | 114.82 | 318.1547 | -0.23917 | -0.3774 | 0.4468 | 0.0093616 | 164.8573 | 194.4099 | 12.6697
[11 empty] | 462.25 | 991.1696 | 114.8509 | 318.1227 | -0.23896 | -0.37603 | 0.44554 | 0.0093477 | 164.9289 | 194.4295 | 12.6721
[11 empty] | 462.5 | 991.3548 | 114.8816 | 318.0906 | -0.23875 | -0.37466 | 0.44427 | 0.0093337 | 165.0006 | 194.4489 | 12.6745
[11 empty] | 462.75 | 991.5395 | 114.912 | 318.0586 | -0.23854 | -0.3733 | 0.44301 | 0.0093197 | 165.0722 | 194.4681 | 12.6769
[11 empty] | 463 | 991.7237 | 114.9423 | 318.0265 | -0.23833 | -0.37193 | 0.44174 | 0.0093056 | 165.1438 | 194.4873 | 12.6792
[11 empty] | 463.25 | 991.9074 | 114.9723 | 317.9944 | -0.23812 | -0.37057 | 0.44049 | 0.0092915 | 165.2153 | 194.5063 | 12.6816
[11 empty] | 463.5 | 992.0906 | 115.0021 | 317.9623 | -0.23792 | -0.36921 | 0.43923 | 0.0092774 | 165.2869 | 194.5252 | 12.6839
[11 empty] | 463.75 | 992.2733 | 115.0317 | 317.9301 | -0.23771 | -0.36786 | 0.43798 | 0.0092632 | 165.3584 | 194.5439 | 12.6863
[11 empty] | 464 | 992.4554 | 115.0611 | 317.8979 | -0.2375 | -0.3665 | 0.43673 | 0.009249 | 165.43 | 194.5625 | 12.6886
[11 empty] | 464.25 | 992.6371 | 115.0903 | 317.8658 | -0.23729 | -0.36515 | 0.43548 | 0.0092348 | 165.5014 | 194.581 | 12.691
[11 empty] | 464.5 | 992.8184 | 115.1192 | 317.8335 | -0.23708 | -0.3638 | 0.43423 | 0.0092205 | 165.5729 | 194.5994 | 12.6933
[11 empty] | 464.75 | 992.999 | 115.148 | 317.8013 | -0.23688 | -0.36245 | 0.43299 | 0.0092062 | 165.6444 | 194.6176 | 12.6956
[11 empty] | 465 | 993.1792 | 115.1765 | 317.769 | -0.23667 | -0.3611 | 0.43175 | 0.0091919 | 165.7158 | 194.6357 | 12.6979
[11 empty] | 465.25 | 993.3589 | 115.2048 | 317.7367 | -0.23646 | -0.35976 | 0.43051 | 0.0091775 | 165.7872 | 194.6537 | 12.7002
[11 empty] | 465.5 | 993.5381 | 115.2329 | 317.7044 | -0.23625 | -0.35842 | 0.42928 | 0.0091631 | 165.8585 | 194.6716 | 12.7025
[11 empty] | 465.75 | 993.7168 | 115.2608 | 317.6721 | -0.23605 | -0.35708 | 0.42804 | 0.0091487 | 165.9299 | 194.6893 | 12.7048
[11 empty] | 466 | 993.895 | 115.2885 | 317.6397 | -0.23584 | -0.35574 | 0.42681 | 0.0091342 | 166.0012 | 194.7069 | 12.7071
[11 empty] | 466.25 | 994.0728 | 115.3159 | 317.6073 | -0.23563 | -0.3544 | 0.42559 | 0.0091197 | 166.0725 | 194.7244 | 12.7094
[11 empty] | 466.5 | 994.25 | 115.3431 | 317.5749 | -0.23543 | -0.35307 | 0.42436 | 0.0091052 | 166.1437 | 194.7418 | 12.7117
[11 empty] | 466.75 | 994.4268 | 115.3701 | 317.5424 | -0.23522 | -0.35174 | 0.42314 | 0.0090907 | 166.215 | 194.759 | 12.714
[11 empty] | 467 | 994.603 | 115.3969 | 317.51 | -0.23502 | -0.35041 | 0.42192 | 0.0090761 | 166.2862 | 194.7761 | 12.7162
[11 empty] | 467.25 | 994.7788 | 115.4235 | 317.4775 | -0.23481 | -0.34908 | 0.4207 | 0.0090615 | 166.3573 | 194.7931 | 12.7185
[11 empty] | 467.5 | 994.9541 | 115.4499 | 317.445 | -0.23461 | -0.34775 | 0.41949 | 0.0090468 | 166.4285 | 194.81 | 12.7207
[11 empty] | 467.75 | 995.1289 | 115.4761 | 317.4124 | -0.2344 | -0.34643 | 0.41828 | 0.0090322 | 166.4995 | 194.8268 | 12.723
[11 empty] | 468 | 995.3032 | 115.502 | 317.3799 | -0.2342 | -0.34511 | 0.41707 | 0.0090175 | 166.5706 | 194.8434 | 12.7252
[11 empty] | 468.25 | 995.4771 | 115.5277 | 317.3473 | -0.23399 | -0.34379 | 0.41587 | 0.0090027 | 166.6416 | 194.8599 | 12.7274
[11 empty] | 468.5 | 995.6504 | 115.5533 | 317.3147 | -0.23379 | -0.34247 | 0.41466 | 0.008988 | 166.7126 | 194.8763 | 12.7297
[11 empty] | 468.75 | 995.8232 | 115.5786 | 317.282 | -0.23359 | -0.34116 | 0.41346 | 0.0089732 | 166.7836 | 194.8926 | 12.7319
[11 empty] | 469 | 995.9956 | 115.6036 | 317.2493 | -0.23338 | -0.33985 | 0.41227 | 0.0089584 | 166.8545 | 194.9088 | 12.7341
[11 empty] | 469.25 | 996.1675 | 115.6285 | 317.2166 | -0.23318 | -0.33854 | 0.41107 | 0.0089436 | 166.9254 | 194.9248 | 12.7363
[11 empty] | 469.5 | 996.339 | 115.6532 | 317.1839 | -0.23298 | -0.33723 | 0.40988 | 0.0089287 | 166.9963 | 194.9408 | 12.7385
[11 empty] | 469.75 | 996.5099 | 115.6776 | 317.1511 | -0.23277 | -0.33592 | 0.40869 | 0.0089139 | 167.067 | 194.9566 | 12.7407
[11 empty] | 470 | 996.6804 | 115.7018 | 317.1183 | -0.23257 | -0.33462 | 0.4075 | 0.008899 | 167.1378 | 194.9723 | 12.7429
[11 empty] | 470.25 | 996.8504 | 115.7259 | 317.0855 | -0.23237 | -0.33332 | 0.40632 | 0.0088841 | 167.2085 | 194.9879 | 12.7451
[11 empty] | 470.5 | 997.02 | 115.7497 | 317.0527 | -0.23217 | -0.33202 | 0.40514 | 0.0088691 | 167.2792 | 195.0034 | 12.7472
[11 empty] | 470.75 | 997.189 | 115.7733 | 317.0198 | -0.23197 | -0.33072 | 0.40396 | 0.0088541 | 167.3499 | 195.0188 | 12.7494
[11 empty] | 471 | 997.3576 | 115.7966 | 316.9869 | -0.23177 | -0.32943 | 0.40279 | 0.0088391 | 167.4205 | 195.034 | 12.7516
[11 empty] | 471.25 | 997.5258 | 115.8198 | 316.954 | -0.23157 | -0.32813 | 0.40161 | 0.0088241 | 167.491 | 195.0492 | 12.7537
[11 empty] | 471.5 | 997.6934 | 115.8427 | 316.9211 | -0.23136 | -0.32684 | 0.40044 | 0.0088091 | 167.5615 | 195.0642 | 12.7559
[11 empty] | 471.75 | 997.8606 | 115.8655 | 316.8882 | -0.23116 | -0.32555 | 0.39928 | 0.008794 | 167.632 | 195.0791 | 12.758
[11 empty] | 472 | 998.0273 | 115.888 | 316.8552 | -0.23096 | -0.32427 | 0.39811 | 0.008779 | 167.7024 | 195.094 | 12.7601
[11 empty] | 472.25 | 998.1935 | 115.9103 | 316.8222 | -0.23076 | -0.32298 | 0.39695 | 0.0087639 | 167.7728 | 195.1087 | 12.7623
[11 empty] | 472.5 | 998.3593 | 115.9324 | 316.7891 | -0.23057 | -0.3217 | 0.39579 | 0.0087487 | 167.8431 | 195.1233 | 12.7644
[11 empty] | 472.75 | 998.5247 | 115.9543 | 316.7561 | -0.23037 | -0.32042 | 0.39464 | 0.0087336 | 167.9134 | 195.1378 | 12.7665
[11 empty] | 473 | 998.6895 | 115.976 | 316.723 | -0.23017 | -0.31915 | 0.39349 | 0.0087184 | 167.9836 | 195.1522 | 12.7686
[11 empty] | 473.25 | 998.8539 | 115.9974 | 316.6899 | -0.22997 | -0.31787 | 0.39234 | 0.0087033 | 168.0538 | 195.1665 | 12.7707
[11 empty] | 473.5 | 999.0178 | 116.0186 | 316.6567 | -0.22977 | -0.3166 | 0.39119 | 0.0086881 | 168.1239 | 195.1806 | 12.7728
[11 empty] | 473.75 | 999.1813 | 116.0397 | 316.6235 | -0.22957 | -0.31533 | 0.39005 | 0.0086728 | 168.194 | 195.1947 | 12.7749
[11 empty] | 474 | 999.3443 | 116.0605 | 316.5903 | -0.22937 | -0.31406 | 0.3889 | 0.0086576 | 168.264 | 195.2087 | 12.777
[11 empty] | 474.25 | 999.5068 | 116.0811 | 316.557 | -0.22918 | -0.31279 | 0.38777 | 0.0086424 | 168.334 | 195.2225 | 12.7791
[11 empty] | 474.5 | 999.6689 | 116.1015 | 316.5238 | -0.22898 | -0.31153 | 0.38663 | 0.0086271 | 168.4039 | 195.2363 | 12.7812
[11 empty] | 474.75 | 999.8306 | 116.1217 | 316.4905 | -0.22878 | -0.31027 | 0.3855 | 0.0086118 | 168.4738 | 195.25 | 12.7832
[11 empty] | 475 | 999.9918 | 116.1416 | 316.4571 | -0.22859 | -0.30901 | 0.38437 | 0.0085965 | 168.5436 | 195.2635 | 12.7853
[11 empty] | 475.25 | 1000.153 | 116.1614 | 316.4238 | -0.22839 | -0.30775 | 0.38324 | 0.0085812 | 168.6134 | 195.277 | 12.7873
[11 empty] | 475.5 | 1000.313 | 116.1809 | 316.3904 | -0.2282 | -0.3065 | 0.38212 | 0.0085659 | 168.6831 | 195.2904 | 12.7894
[11 empty] | 475.75 | 1000.473 | 116.2003 | 316.357 | -0.228 | -0.30525 | 0.381 | 0.0085505 | 168.7527 | 195.3036 | 12.7914
[11 empty] | 476 | 1000.632 | 116.2194 | 316.3235 | -0.2278 | -0.304 | 0.37988 | 0.0085352 | 168.8223 | 195.3168 | 12.7935
[11 empty] | 476.25 | 1000.791 | 116.2383 | 316.2901 | -0.22761 | -0.30275 | 0.37876 | 0.0085198 | 168.8918 | 195.3298 | 12.7955
[11 empty] | 476.5 | 1000.949 | 116.257 | 316.2566 | -0.22741 | -0.3015 | 0.37765 | 0.0085044 | 168.9613 | 195.3428 | 12.7975
[11 empty] | 476.75 | 1001.107 | 116.2755 | 316.2231 | -0.22722 | -0.30026 | 0.37654 | 0.008489 | 169.0307 | 195.3557 | 12.7996
[11 empty] | 477 | 1001.265 | 116.2938 | 316.1895 | -0.22703 | -0.29902 | 0.37544 | 0.0084736 | 169.1001 | 195.3684 | 12.8016
[11 empty] | 477.25 | 1001.422 | 116.3118 | 316.1559 | -0.22683 | -0.29778 | 0.37433 | 0.0084581 | 169.1694 | 195.3811 | 12.8036
[11 empty] | 477.5 | 1001.579 | 116.3297 | 316.1223 | -0.22664 | -0.29654 | 0.37323 | 0.0084427 | 169.2386 | 195.3937 | 12.8056
[11 empty] | 477.75 | 1001.735 | 116.3473 | 316.0887 | -0.22645 | -0.29531 | 0.37213 | 0.0084272 | 169.3078 | 195.4062 | 12.8076
[11 empty] | 478 | 1001.891 | 116.3648 | 316.055 | -0.22625 | -0.29407 | 0.37104 | 0.0084117 | 169.3769 | 195.4186 | 12.8096
[11 empty] | 478.25 | 1002.046 | 116.382 | 316.0213 | -0.22606 | -0.29285 | 0.36995 | 0.0083963 | 169.446 | 195.4309 | 12.8116
[11 empty] | 478.5 | 1002.201 | 116.399 | 315.9875 | -0.22587 | -0.29162 | 0.36886 | 0.0083808 | 169.515 | 195.443 | 12.8135
[11 empty] | 478.75 | 1002.356 | 116.4158 | 315.9538 | -0.22568 | -0.29039 | 0.36777 | 0.0083653 | 169.5839 | 195.4552 | 12.8155
[11 empty] | 479 | 1002.51 | 116.4324 | 315.92 | -0.22549 | -0.28917 | 0.36669 | 0.0083498 | 169.6527 | 195.4672 | 12.8175
[11 empty] | 479.25 | 1002.664 | 116.4488 | 315.8862 | -0.2253 | -0.28795 | 0.36561 | 0.0083342 | 169.7215 | 195.4791 | 12.8194
[11 empty] | 479.5 | 1002.817 | 116.4649 | 315.8523 | -0.2251 | -0.28673 | 0.36454 | 0.0083187 | 169.7903 | 195.4909 | 12.8214
[11 empty] | 479.75 | 1002.969 | 116.4809 | 315.8184 | -0.22491 | -0.28551 | 0.36346 | 0.0083031 | 169.8589 | 195.5027 | 12.8234
[11 empty] | 480 | 1003.122 | 116.4967 | 315.7845 | -0.22472 | -0.2843 | 0.36239 | 0.0082876 | 169.9275 | 195.5143 | 12.8253
[11 empty] | 480.25 | 1003.274 | 116.5122 | 315.7506 | -0.22453 | -0.28309 | 0.36132 | 0.008272 | 169.9961 | 195.5259 | 12.8272
[11 empty] | 480.5 | 1003.425 | 116.5275 | 315.7166 | -0.22435 | -0.28188 | 0.36026 | 0.0082565 | 170.0645 | 195.5374 | 12.8292
[11 empty] | 480.75 | 1003.576 | 116.5427 | 315.6826 | -0.22416 | -0.28067 | 0.3592 | 0.0082409 | 170.1329 | 195.5488 | 12.8311
[11 empty] | 481 | 1003.727 | 116.5576 | 315.6485 | -0.22397 | -0.27947 | 0.35814 | 0.0082253 | 170.2013 | 195.5601 | 12.833
[11 empty] | 481.25 | 1003.877 | 116.5723 | 315.6144 | -0.22378 | -0.27826 | 0.35708 | 0.0082097 | 170.2695 | 195.5713 | 12.8349
[11 empty] | 481.5 | 1004.027 | 116.5868 | 315.5804 | -0.22359 | -0.27706 | 0.35603 | 0.0081941 | 170.3377 | 195.5824 | 12.8368
[11 empty] | 481.75 | 1004.176 | 116.6011 | 315.5462 | -0.2234 | -0.27587 | 0.35498 | 0.0081785 | 170.4058 | 195.5935 | 12.8387
[11 empty] | 482 | 1004.325 | 116.6152 | 315.5121 | -0.22322 | -0.27467 | 0.35393 | 0.0081629 | 170.4739 | 195.6044 | 12.8406
[11 empty] | 482.25 | 1004.474 | 116.629 | 315.4778 | -0.22303 | -0.27348 | 0.35289 | 0.0081473 | 170.5419 | 195.6153 | 12.8425
[11 empty] | 482.5 | 1004.622 | 116.6427 | 315.4436 | -0.22284 | -0.27229 | 0.35185 | 0.0081316 | 170.6098 | 195.6261 | 12.8444
[11 empty] | 482.75 | 1004.769 | 116.6562 | 315.4094 | -0.22266 | -0.2711 | 0.35081 | 0.008116 | 170.6776 | 195.6368 | 12.8463
[11 empty] | 483 | 1004.916 | 116.6694 | 315.3751 | -0.22247 | -0.26991 | 0.34978 | 0.0081004 | 170.7454 | 195.6474 | 12.8482
[11 empty] | 483.25 | 1005.063 | 116.6825 | 315.3407 | -0.22229 | -0.26873 | 0.34875 | 0.0080847 | 170.813 | 195.658 | 12.8501
[11 empty] | 483.5 | 1005.21 | 116.6953 | 315.3064 | -0.2221 | -0.26754 | 0.34772 | 0.0080691 | 170.8807 | 195.6684 | 12.8519
[11 empty] | 483.75 | 1005.356 | 116.7079 | 315.272 | -0.22191 | -0.26636 | 0.34669 | 0.0080534 | 170.9482 | 195.6788 | 12.8538
[11 empty] | 484 | 1005.501 | 116.7203 | 315.2375 | -0.22173 | -0.26519 | 0.34567 | 0.0080378 | 171.0157 | 195.6891 | 12.8556
[11 empty] | 484.25 | 1005.646 | 116.7326 | 315.2031 | -0.22155 | -0.26401 | 0.34465 | 0.0080221 | 171.0831 | 195.6993 | 12.8575
[11 empty] | 484.5 | 1005.791 | 116.7446 | 315.1686 | -0.22136 | -0.26284 | 0.34364 | 0.0080064 | 171.1504 | 195.7095 | 12.8593
[11 empty] | 484.75 | 1005.935 | 116.7564 | 315.1341 | -0.22118 | -0.26167 | 0.34262 | 0.0079908 | 171.2176 | 195.7195 | 12.8612
[11 empty] | 485 | 1006.079 | 116.768 | 315.0995 | -0.221 | -0.2605 | 0.34161 | 0.0079751 | 171.2848 | 195.7295 | 12.863
[11 empty] | 485.25 | 1006.223 | 116.7794 | 315.0649 | -0.22081 | -0.25934 | 0.34061 | 0.0079594 | 171.3519 | 195.7394 | 12.8648
[11 empty] | 485.5 | 1006.366 | 116.7905 | 315.0303 | -0.22063 | -0.25817 | 0.3396 | 0.0079438 | 171.4189 | 195.7492 | 12.8666
[11 empty] | 485.75 | 1006.508 | 116.8015 | 314.9956 | -0.22045 | -0.25701 | 0.3386 | 0.0079281 | 171.4858 | 195.759 | 12.8685
[11 empty] | 486 | 1006.651 | 116.8123 | 314.9609 | -0.22027 | -0.25585 | 0.33761 | 0.0079124 | 171.5526 | 195.7686 | 12.8703
[11 empty] | 486.25 | 1006.792 | 116.8229 | 314.9262 | -0.22009 | -0.25469 | 0.33661 | 0.0078967 | 171.6194 | 195.7782 | 12.8721
[11 empty] | 486.5 | 1006.934 | 116.8332 | 314.8915 | -0.21991 | -0.25354 | 0.33562 | 0.0078811 | 171.6861 | 195.7877 | 12.8739
[11 empty] | 486.75 | 1007.075 | 116.8434 | 314.8567 | -0.21972 | -0.25239 | 0.33463 | 0.0078654 | 171.7527 | 195.7972 | 12.8757
[11 empty] | 487 | 1007.216 | 116.8533 | 314.8218 | -0.21954 | -0.25124 | 0.33365 | 0.0078497 | 171.8193 | 195.8066 | 12.8775
[11 empty] | 487.25 | 1007.356 | 116.8631 | 314.787 | -0.21936 | -0.25009 | 0.33267 | 0.007834 | 171.8857 | 195.8159 | 12.8792
[11 empty] | 487.5 | 1007.496 | 116.8726 | 314.7521 | -0.21919 | -0.24895 | 0.33169 | 0.0078184 | 171.9521 | 195.8251 | 12.881
[11 empty] | 487.75 | 1007.635 | 116.882 | 314.7171 | -0.21901 | -0.2478 | 0.33071 | 0.0078027 | 172.0183 | 195.8342 | 12.8828
[11 empty] | 488 | 1007.774 | 116.8911 | 314.6822 | -0.21883 | -0.24666 | 0.32974 | 0.007787 | 172.0845 | 195.8433 | 12.8846
[11 empty] | 488.25 | 1007.913 | 116.9 | 314.6472 | -0.21865 | -0.24552 | 0.32877 | 0.0077713 | 172.1506 | 195.8523 | 12.8863
[11 empty] | 488.5 | 1008.051 | 116.9088 | 314.6122 | -0.21847 | -0.24439 | 0.3278 | 0.0077557 | 172.2167 | 195.8613 | 12.8881
[11 empty] | 488.75 | 1008.189 | 116.9173 | 314.5771 | -0.21829 | -0.24325 | 0.32684 | 0.00774 | 172.2826 | 195.8701 | 12.8898
[11 empty] | 489 | 1008.326 | 116.9256 | 314.542 | -0.21812 | -0.24212 | 0.32588 | 0.0077243 | 172.3484 | 195.8789 | 12.8916
[11 empty] | 489.25 | 1008.464 | 116.9337 | 314.5068 | -0.21794 | -0.24099 | 0.32492 | 0.0077087 | 172.4142 | 195.8877 | 12.8933
[11 empty] | 489.5 | 1008.6 | 116.9416 | 314.4716 | -0.21776 | -0.23987 | 0.32397 | 0.007693 | 172.4798 | 195.8963 | 12.8951
[11 empty] | 489.75 | 1008.736 | 116.9493 | 314.4364 | -0.21759 | -0.23874 | 0.32302 | 0.0076774 | 172.5454 | 195.9049 | 12.8968
[11 empty] | 490 | 1008.872 | 116.9568 | 314.4012 | -0.21741 | -0.23762 | 0.32207 | 0.0076617 | 172.6109 | 195.9134 | 12.8985
[11 empty] | 490.25 | 1009.008 | 116.9641 | 314.3659 | -0.21724 | -0.2365 | 0.32113 | 0.0076461 | 172.6762 | 195.9218 | 12.9002
[11 empty] | 490.5 | 1009.143 | 116.9713 | 314.3306 | -0.21706 | -0.23538 | 0.32019 | 0.0076305 | 172.7415 | 195.9302 | 12.9019
[11 empty] | 490.75 | 1009.278 | 116.9781 | 314.2952 | -0.21689 | -0.23427 | 0.31925 | 0.0076148 | 172.8067 | 195.9385 | 12.9037
[11 empty] | 491 | 1009.412 | 116.9848 | 314.2598 | -0.21671 | -0.23315 | 0.31831 | 0.0075992 | 172.8718 | 195.9468 | 12.9054
[11 empty] | 491.25 | 1009.546 | 116.9913 | 314.2244 | -0.21654 | -0.23204 | 0.31738 | 0.0075836 | 172.9368 | 195.955 | 12.9071
[11 empty] | 491.5 | 1009.68 | 116.9976 | 314.1889 | -0.21637 | -0.23093 | 0.31646 | 0.007568 | 173.0016 | 195.9631 | 12.9088
[11 empty] | 491.75 | 1009.813 | 117.0037 | 314.1534 | -0.21619 | -0.22983 | 0.31553 | 0.0075524 | 173.0664 | 195.9711 | 12.9104
[11 empty] | 492 | 1009.946 | 117.0096 | 314.1179 | -0.21602 | -0.22872 | 0.31461 | 0.0075368 | 173.1311 | 195.9791 | 12.9121
[11 empty] | 492.25 | 1010.078 | 117.0153 | 314.0823 | -0.21585 | -0.22762 | 0.31369 | 0.0075212 | 173.1957 | 195.987 | 12.9138
[11 empty] | 492.5 | 1010.21 | 117.0208 | 314.0467 | -0.21568 | -0.22652 | 0.31277 | 0.0075056 | 173.2602 | 195.9949 | 12.9155
[11 empty] | 492.75 | 1010.342 | 117.0261 | 314.0111 | -0.2155 | -0.22542 | 0.31186 | 0.0074901 | 173.3246 | 196.0027 | 12.9172
[11 empty] | 493 | 1010.473 | 117.0312 | 313.9754 | -0.21533 | -0.22433 | 0.31095 | 0.0074745 | 173.3888 | 196.0104 | 12.9188
[11 empty] | 493.25 | 1010.604 | 117.0361 | 313.9397 | -0.21516 | -0.22324 | 0.31005 | 0.007459 | 173.453 | 196.0181 | 12.9205
[11 empty] | 493.5 | 1010.734 | 117.0408 | 313.9039 | -0.21499 | -0.22215 | 0.30914 | 0.0074434 | 173.5171 | 196.0257 | 12.9221
[11 empty] | 493.75 | 1010.865 | 117.0452 | 313.8681 | -0.21482 | -0.22106 | 0.30824 | 0.0074279 | 173.581 | 196.0332 | 12.9238
[11 empty] | 494 | 1010.995 | 117.0495 | 313.8323 | -0.21465 | -0.21997 | 0.30735 | 0.0074124 | 173.6449 | 196.0407 | 12.9254
[11 empty] | 494.25 | 1011.124 | 117.0536 | 313.7964 | -0.21448 | -0.21889 | 0.30646 | 0.0073969 | 173.7086 | 196.0481 | 12.9271
[11 empty] | 494.5 | 1011.253 | 117.0575 | 313.7605 | -0.21431 | -0.21781 | 0.30557 | 0.0073814 | 173.7723 | 196.0555 | 12.9287
[11 empty] | 494.75 | 1011.382 | 117.0612 | 313.7246 | -0.21415 | -0.21673 | 0.30468 | 0.0073659 | 173.8358 | 196.0628 | 12.9303
[11 empty] | 495 | 1011.51 | 117.0647 | 313.6886 | -0.21398 | -0.21565 | 0.3038 | 0.0073505 | 173.8992 | 196.0701 | 12.9319
[11 empty] | 495.25 | 1011.638 | 117.068 | 313.6526 | -0.21381 | -0.21458 | 0.30291 | 0.007335 | 173.9625 | 196.0772 | 12.9336
[11 empty] | 495.5 | 1011.766 | 117.0711 | 313.6165 | -0.21364 | -0.2135 | 0.30204 | 0.0073196 | 174.0256 | 196.0843 | 12.9352
[11 empty] | 495.75 | 1011.893 | 117.074 | 313.5804 | -0.21348 | -0.21243 | 0.30116 | 0.0073041 | 174.0887 | 196.0914 | 12.9368
[11 empty] | 496 | 1012.02 | 117.0767 | 313.5443 | -0.21331 | -0.21137 | 0.30029 | 0.0072887 | 174.1517 | 196.0984 | 12.9384
[11 empty] | 496.25 | 1012.146 | 117.0792 | 313.5081 | -0.21314 | -0.2103 | 0.29943 | 0.0072733 | 174.2145 | 196.1054 | 12.94
[11 empty] | 496.5 | 1012.272 | 117.0815 | 313.4719 | -0.21298 | -0.20924 | 0.29856 | 0.007258 | 174.2772 | 196.1123 | 12.9416
[11 empty] | 496.75 | 1012.398 | 117.0836 | 313.4356 | -0.21281 | -0.20818 | 0.2977 | 0.0072426 | 174.3398 | 196.1191 | 12.9432
[11 empty] | 497 | 1012.524 | 117.0855 | 313.3993 | -0.21265 | -0.20712 | 0.29684 | 0.0072272 | 174.4023 | 196.1259 | 12.9448
[11 empty] | 497.25 | 1012.649 | 117.0872 | 313.363 | -0.21248 | -0.20606 | 0.29599 | 0.0072119 | 174.4646 | 196.1326 | 12.9463
[11 empty] | 497.5 | 1012.773 | 117.0887 | 313.3266 | -0.21232 | -0.20501 | 0.29514 | 0.0071966 | 174.5269 | 196.1393 | 12.9479
[11 empty] | 497.75 | 1012.898 | 117.09 | 313.2902 | -0.21215 | -0.20395 | 0.29429 | 0.0071813 | 174.589 | 196.1459 | 12.9495
[11 empty] | 498 | 1013.022 | 117.0912 | 313.2538 | -0.21199 | -0.2029 | 0.29345 | 0.007166 | 174.651 | 196.1525 | 12.9511
[11 empty] | 498.25 | 1013.145 | 117.0921 | 313.2173 | -0.21183 | -0.20186 | 0.2926 | 0.0071507 | 174.7129 | 196.1589 | 12.9526
[11 empty] | 498.5 | 1013.269 | 117.0928 | 313.1807 | -0.21167 | -0.20081 | 0.29177 | 0.0071354 | 174.7746 | 196.1654 | 12.9542
[11 empty] | 498.75 | 1013.392 | 117.0934 | 313.1441 | -0.2115 | -0.19977 | 0.29093 | 0.0071202 | 174.8363 | 196.1718 | 12.9557
[11 empty] | 499 | 1013.514 | 117.0937 | 313.1075 | -0.21134 | -0.19873 | 0.2901 | 0.007105 | 174.8978 | 196.1781 | 12.9573
[11 empty] | 499.25 | 1013.636 | 117.0938 | 313.0709 | -0.21118 | -0.19769 | 0.28927 | 0.0070898 | 174.9592 | 196.1844 | 12.9588
[11 empty] | 499.5 | 1013.758 | 117.0938 | 313.0342 | -0.21102 | -0.19665 | 0.28844 | 0.0070746 | 175.0204 | 196.1907 | 12.9604
[11 empty] | 499.75 | 1013.88 | 117.0935 | 312.9975 | -0.21086 | -0.19562 | 0.28762 | 0.0070594 | 175.0815 | 196.1968 | 12.9619
[11 empty] | 500 | 1014.001 | 117.0931 | 312.9607 | -0.2107 | -0.19458 | 0.2868 | 0.0070443 | 175.1425 | 196.203 | 12.9634
[11 empty] | 500.25 | 1014.122 | 117.0924 | 312.9239 | -0.21054 | -0.19355 | 0.28599 | 0.0070292 | 175.2034 | 196.2091 | 12.9649
[11 empty] | 500.5 | 1014.242 | 117.0916 | 312.887 | -0.21038 | -0.19253 | 0.28518 | 0.007014 | 175.2641 | 196.2151 | 12.9665
[11 empty] | 500.75 | 1014.362 | 117.0906 | 312.8501 | -0.21022 | -0.1915 | 0.28437 | 0.006999 | 175.3247 | 196.2211 | 12.968
[11 empty] | 501 | 1014.482 | 117.0894 | 312.8132 | -0.21006 | -0.19048 | 0.28356 | 0.0069839 | 175.3852 | 196.227 | 12.9695
[11 empty] | 501.25 | 1014.602 | 117.088 | 312.7762 | -0.2099 | -0.18946 | 0.28276 | 0.0069689 | 175.4455 | 196.2329 | 12.971
[11 empty] | 501.5 | 1014.721 | 117.0863 | 312.7392 | -0.20974 | -0.18844 | 0.28196 | 0.0069538 | 175.5058 | 196.2387 | 12.9725
[11 empty] | 501.75 | 1014.84 | 117.0845 | 312.7021 | -0.20958 | -0.18742 | 0.28116 | 0.0069388 | 175.5658 | 196.2445 | 12.974
[11 empty] | 502 | 1014.958 | 117.0826 | 312.665 | -0.20943 | -0.18641 | 0.28037 | 0.0069238 | 175.6258 | 196.2502 | 12.9755
[11 empty] | 502.25 | 1015.076 | 117.0804 | 312.6279 | -0.20927 | -0.18539 | 0.27958 | 0.0069089 | 175.6856 | 196.2559 | 12.977
[11 empty] | 502.5 | 1015.194 | 117.078 | 312.5907 | -0.20911 | -0.18438 | 0.27879 | 0.006894 | 175.7452 | 196.2615 | 12.9784
[11 empty] | 502.75 | 1015.311 | 117.0754 | 312.5535 | -0.20896 | -0.18338 | 0.27801 | 0.006879 | 175.8048 | 196.2671 | 12.9799
[11 empty] | 503 | 1015.429 | 117.0727 | 312.5162 | -0.2088 | -0.18237 | 0.27723 | 0.0068642 | 175.8642 | 196.2727 | 12.9814
[11 empty] | 503.25 | 1015.545 | 117.0697 | 312.4789 | -0.20865 | -0.18137 | 0.27645 | 0.0068493 | 175.9234 | 196.2781 | 12.9829
[11 empty] | 503.5 | 1015.662 | 117.0666 | 312.4415 | -0.20849 | -0.18036 | 0.27568 | 0.0068344 | 175.9825 | 196.2836 | 12.9843
[11 empty] | 503.75 | 1015.778 | 117.0632 | 312.4041 | -0.20834 | -0.17937 | 0.27491 | 0.0068196 | 176.0415 | 196.289 | 12.9858
[11 empty] | 504 | 1015.894 | 117.0597 | 312.3667 | -0.20818 | -0.17837 | 0.27414 | 0.0068048 | 176.1004 | 196.2943 | 12.9872
[11 empty] | 504.25 | 1016.009 | 117.056 | 312.3292 | -0.20803 | -0.17737 | 0.27338 | 0.00679 | 176.1591 | 196.2996 | 12.9887
[11 empty] | 504.5 | 1016.124 | 117.052 | 312.2917 | -0.20787 | -0.17638 | 0.27262 | 0.0067753 | 176.2176 | 196.3049 | 12.9901
[11 empty] | 504.75 | 1016.239 | 117.0479 | 312.2541 | -0.20772 | -0.17539 | 0.27186 | 0.0067606 | 176.276 | 196.3101 | 12.9916
[11 empty] | 505 | 1016.354 | 117.0436 | 312.2165 | -0.20757 | -0.1744 | 0.27111 | 0.0067459 | 176.3343 | 196.3153 | 12.993
[11 empty] | 505.25 | 1016.468 | 117.0392 | 312.1788 | -0.20741 | -0.17342 | 0.27036 | 0.0067312 | 176.3924 | 196.3204 | 12.9945
[11 empty] | 505.5 | 1016.582 | 117.0345 | 312.1411 | -0.20726 | -0.17243 | 0.26961 | 0.0067166 | 176.4504 | 196.3255 | 12.9959
[11 empty] | 505.75 | 1016.695 | 117.0296 | 312.1034 | -0.20711 | -0.17145 | 0.26887 | 0.006702 | 176.5082 | 196.3305 | 12.9973
[11 empty] | 506 | 1016.808 | 117.0246 | 312.0656 | -0.20696 | -0.17047 | 0.26813 | 0.0066874 | 176.5659 | 196.3355 | 12.9987
[11 empty] | 506.25 | 1016.921 | 117.0193 | 312.0278 | -0.20681 | -0.16949 | 0.26739 | 0.0066728 | 176.6234 | 196.3404 | 13.0001
[11 empty] | 506.5 | 1017.034 | 117.0139 | 311.9899 | -0.20666 | -0.16852 | 0.26665 | 0.0066583 | 176.6808 | 196.3453 | 13.0016
[11 empty] | 506.75 | 1017.146 | 117.0083 | 311.952 | -0.20651 | -0.16754 | 0.26592 | 0.0066437 | 176.7381 | 196.3502 | 13.003
[11 empty] | 507 | 1017.258 | 117.0025 | 311.9141 | -0.20636 | -0.16657 | 0.2652 | 0.0066293 | 176.7951 | 196.355 | 13.0044
[11 empty] | 507.25 | 1017.369 | 116.9965 | 311.876 | -0.20621 | -0.1656 | 0.26447 | 0.0066148 | 176.8521 | 196.3598 | 13.0058
[11 empty] | 507.5 | 1017.481 | 116.9903 | 311.838 | -0.20606 | -0.16463 | 0.26375 | 0.0066004 | 176.9089 | 196.3645 | 13.0072
[11 empty] | 507.75 | 1017.592 | 116.9839 | 311.7999 | -0.20591 | -0.16367 | 0.26303 | 0.006586 | 176.9655 | 196.3692 | 13.0086
[11 empty] | 508 | 1017.702 | 116.9774 | 311.7617 | -0.20576 | -0.16271 | 0.26232 | 0.0065716 | 177.022 | 196.3738 | 13.0099
[11 empty] | 508.25 | 1017.813 | 116.9706 | 311.7236 | -0.20561 | -0.16174 | 0.26161 | 0.0065573 | 177.0783 | 196.3785 | 13.0113
[11 empty] | 508.5 | 1017.923 | 116.9637 | 311.6853 | -0.20546 | -0.16079 | 0.2609 | 0.006543 | 177.1345 | 196.383 | 13.0127
[11 empty] | 508.75 | 1018.032 | 116.9566 | 311.6471 | -0.20532 | -0.15983 | 0.26019 | 0.0065287 | 177.1905 | 196.3875 | 13.0141
[11 empty] | 509 | 1018.142 | 116.9493 | 311.6087 | -0.20517 | -0.15887 | 0.25949 | 0.0065144 | 177.2464 | 196.392 | 13.0154
[11 empty] | 509.25 | 1018.251 | 116.9418 | 311.5704 | -0.20502 | -0.15792 | 0.25879 | 0.0065002 | 177.3021 | 196.3965 | 13.0168
[11 empty] | 509.5 | 1018.359 | 116.9341 | 311.532 | -0.20487 | -0.15697 | 0.2581 | 0.006486 | 177.3576 | 196.4009 | 13.0182
[11 empty] | 509.75 | 1018.468 | 116.9262 | 311.4935 | -0.20473 | -0.15602 | 0.2574 | 0.0064718 | 177.413 | 196.4052 | 13.0195
[11 empty] | 510 | 1018.576 | 116.9182 | 311.455 | -0.20458 | -0.15508 | 0.25671 | 0.0064577 | 177.4683 | 196.4095 | 13.0209
[11 empty] | 510.25 | 1018.684 | 116.91 | 311.4164 | -0.20444 | -0.15413 | 0.25603 | 0.0064436 | 177.5233 | 196.4138 | 13.0222
[11 empty] | 510.5 | 1018.792 | 116.9015 | 311.3778 | -0.20429 | -0.15319 | 0.25535 | 0.0064295 | 177.5783 | 196.418 | 13.0236
[11 empty] | 510.75 | 1018.899 | 116.8929 | 311.3392 | -0.20415 | -0.15225 | 0.25467 | 0.0064155 | 177.633 | 196.4222 | 13.0249
[11 empty] | 511 | 1019.006 | 116.8841 | 311.3005 | -0.204 | -0.15131 | 0.25399 | 0.0064015 | 177.6876 | 196.4264 | 13.0263
[11 empty] | 511.25 | 1019.112 | 116.8752 | 311.2618 | -0.20386 | -0.15038 | 0.25332 | 0.0063875 | 177.7421 | 196.4305 | 13.0276
[11 empty] | 511.5 | 1019.219 | 116.866 | 311.223 | -0.20371 | -0.14944 | 0.25265 | 0.0063736 | 177.7963 | 196.4346 | 13.0289
[11 empty] | 511.75 | 1019.325 | 116.8566 | 311.1842 | -0.20357 | -0.14851 | 0.25198 | 0.0063597 | 177.8504 | 196.4386 | 13.0302
[11 empty] | 512 | 1019.43 | 116.8471 | 311.1453 | -0.20343 | -0.14758 | 0.25132 | 0.0063458 | 177.9044 | 196.4426 | 13.0316
[11 empty] | 512.25 | 1019.536 | 116.8374 | 311.1064 | -0.20328 | -0.14665 | 0.25066 | 0.0063319 | 177.9582 | 196.4466 | 13.0329
[11 empty] | 512.5 | 1019.641 | 116.8275 | 311.0675 | -0.20314 | -0.14573 | 0.25 | 0.0063181 | 178.0118 | 196.4506 | 13.0342
[11 empty] | 512.75 | 1019.746 | 116.8174 | 311.0284 | -0.203 | -0.1448 | 0.24935 | 0.0063043 | 178.0652 | 196.4544 | 13.0355
[11 empty] | 513 | 1019.851 | 116.8072 | 310.9894 | -0.20286 | -0.14388 | 0.2487 | 0.0062906 | 178.1185 | 196.4583 | 13.0368
[11 empty] | 513.25 | 1019.955 | 116.7967 | 310.9503 | -0.20271 | -0.14296 | 0.24805 | 0.0062769 | 178.1716 | 196.4621 | 13.0381
[11 empty] | 513.5 | 1020.059 | 116.7861 | 310.9111 | -0.20257 | -0.14204 | 0.24741 | 0.0062632 | 178.2246 | 196.4659 | 13.0394
[11 empty] | 513.75 | 1020.163 | 116.7753 | 310.8719 | -0.20243 | -0.14113 | 0.24677 | 0.0062496 | 178.2774 | 196.4697 | 13.0407
[11 empty] | 514 | 1020.266 | 116.7643 | 310.8327 | -0.20229 | -0.14021 | 0.24613 | 0.006236 | 178.33 | 196.4734 | 13.042
[11 empty] | 514.25 | 1020.369 | 116.7531 | 310.7934 | -0.20215 | -0.1393 | 0.2455 | 0.0062224 | 178.3824 | 196.477 | 13.0433
[11 empty] | 514.5 | 1020.472 | 116.7418 | 310.754 | -0.20201 | -0.13839 | 0.24487 | 0.0062089 | 178.4347 | 196.4807 | 13.0445
[11 empty] | 514.75 | 1020.574 | 116.7302 | 310.7146 | -0.20187 | -0.13748 | 0.24424 | 0.0061954 | 178.4868 | 196.4843 | 13.0458
[11 empty] | 515 | 1020.677 | 116.7185 | 310.6752 | -0.20173 | -0.13658 | 0.24362 | 0.0061819 | 178.5387 | 196.4878 | 13.0471
[11 empty] | 515.25 | 1020.779 | 116.7066 | 310.6357 | -0.20159 | -0.13567 | 0.24299 | 0.0061685 | 178.5905 | 196.4914 | 13.0484
[11 empty] | 515.5 | 1020.88 | 116.6945 | 310.5962 | -0.20145 | -0.13477 | 0.24238 | 0.0061551 | 178.642 | 196.4949 | 13.0496
[11 empty] | 515.75 | 1020.982 | 116.6823 | 310.5566 | -0.20131 | -0.13387 | 0.24176 | 0.0061417 | 178.6934 | 196.4983 | 13.0509
[11 empty] | 516 | 1021.083 | 116.6698 | 310.5169 | -0.20118 | -0.13297 | 0.24115 | 0.0061284 | 178.7447 | 196.5017 | 13.0522
[11 empty] | 516.25 | 1021.184 | 116.6572 | 310.4773 | -0.20104 | -0.13208 | 0.24054 | 0.0061151 | 178.7957 | 196.5052 | 13.0534
[11 empty] | 516.5 | 1021.284 | 116.6444 | 310.4376 | -0.2009 | -0.13118 | 0.23994 | 0.0061019 | 178.8466 | 196.5085 | 13.0547
[11 empty] | 516.75 | 1021.385 | 116.6314 | 310.3978 | -0.20076 | -0.13029 | 0.23933 | 0.0060887 | 178.8973 | 196.5118 | 13.0559
[11 empty] | 517 | 1021.484 | 116.6183 | 310.3579 | -0.20063 | -0.1294 | 0.23874 | 0.0060755 | 178.9478 | 196.5151 | 13.0571
[11 empty] | 517.25 | 1021.584 | 116.6049 | 310.3181 | -0.20049 | -0.12851 | 0.23814 | 0.0060624 | 178.9982 | 196.5184 | 13.0584
[11 empty] | 517.5 | 1021.684 | 116.5914 | 310.2781 | -0.20035 | -0.12762 | 0.23755 | 0.0060493 | 179.0483 | 196.5216 | 13.0596
[11 empty] | 517.75 | 1021.783 | 116.5777 | 310.2382 | -0.20022 | -0.12674 | 0.23696 | 0.0060362 | 179.0983 | 196.5248 | 13.0609
[11 empty] | 518 | 1021.882 | 116.5639 | 310.1982 | -0.20008 | -0.12586 | 0.23637 | 0.0060232 | 179.1481 | 196.5279 | 13.0621
[11 empty] | 518.25 | 1021.98 | 116.5498 | 310.1581 | -0.19994 | -0.12498 | 0.23579 | 0.0060102 | 179.1978 | 196.531 | 13.0633
[11 empty] | 518.5 | 1022.079 | 116.5356 | 310.1179 | -0.19981 | -0.1241 | 0.23521 | 0.0059973 | 179.2472 | 196.5341 | 13.0645
[11 empty] | 518.75 | 1022.177 | 116.5212 | 310.0777 | -0.19967 | -0.12322 | 0.23463 | 0.0059844 | 179.2965 | 196.5371 | 13.0657
[11 empty] | 519 | 1022.275 | 116.5066 | 310.0375 | -0.19954 | -0.12234 | 0.23406 | 0.0059715 | 179.3455 | 196.5402 | 13.067
[11 empty] | 519.25 | 1022.372 | 116.4918 | 309.9973 | -0.1994 | -0.12147 | 0.23349 | 0.0059587 | 179.3944 | 196.5431 | 13.0682
[11 empty] | 519.5 | 1022.469 | 116.4769 | 309.9569 | -0.19927 | -0.1206 | 0.23292 | 0.0059459 | 179.4431 | 196.5461 | 13.0694
[11 empty] | 519.75 | 1022.566 | 116.4618 | 309.9165 | -0.19913 | -0.11973 | 0.23236 | 0.0059331 | 179.4917 | 196.549 | 13.0706
[11 empty] | 520 | 1022.663 | 116.4465 | 309.8761 | -0.199 | -0.11886 | 0.2318 | 0.0059204 | 179.54 | 196.5519 | 13.0718
[11 empty] | 520.25 | 1022.76 | 116.431 | 309.8356 | -0.19887 | -0.118 | 0.23124 | 0.0059078 | 179.5882 | 196.5547 | 13.073
[11 empty] | 520.5 | 1022.856 | 116.4154 | 309.7951 | -0.19873 | -0.11713 | 0.23068 | 0.0058952 | 179.6361 | 196.5576 | 13.0742
[11 empty] | 520.75 | 1022.952 | 116.3996 | 309.7545 | -0.1986 | -0.11627 | 0.23013 | 0.0058826 | 179.6839 | 196.5603 | 13.0753
[11 empty] | 521 | 1023.047 | 116.3836 | 309.7139 | -0.19847 | -0.11541 | 0.22958 | 0.00587 | 179.7315 | 196.5631 | 13.0765
[11 empty] | 521.25 | 1023.143 | 116.3674 | 309.6732 | -0.19833 | -0.11455 | 0.22904 | 0.0058575 | 179.7789 | 196.5658 | 13.0777
[11 empty] | 521.5 | 1023.238 | 116.3511 | 309.6325 | -0.1982 | -0.1137 | 0.2285 | 0.0058451 | 179.8261 | 196.5685 | 13.0789
[11 empty] | 521.75 | 1023.333 | 116.3345 | 309.5917 | -0.19807 | -0.11284 | 0.22796 | 0.0058326 | 179.8731 | 196.5711 | 13.0801
[11 empty] | 522 | 1023.427 | 116.3178 | 309.5508 | -0.19794 | -0.11199 | 0.22742 | 0.0058203 | 179.9199 | 196.5738 | 13.0812
[11 empty] | 522.25 | 1023.522 | 116.301 | 309.5099 | -0.1978 | -0.11114 | 0.22689 | 0.0058079 | 179.9666 | 196.5763 | 13.0824
[11 empty] | 522.5 | 1023.616 | 116.2839 | 309.469 | -0.19767 | -0.11029 | 0.22636 | 0.0057956 | 180.013 | 196.5789 | 13.0836
[11 empty] | 522.75 | 1023.71 | 116.2667 | 309.428 | -0.19754 | -0.10944 | 0.22583 | 0.0057834 | 180.0593 | 196.5814 | 13.0847
[11 empty] | 523 | 1023.803 | 116.2493 | 309.3869 | -0.19741 | -0.1086 | 0.22531 | 0.0057712 | 180.1053 | 196.5839 | 13.0859
[11 empty] | 523.25 | 1023.896 | 116.2318 | 309.3459 | -0.19728 | -0.10775 | 0.22479 | 0.005759 | 180.1512 | 196.5864 | 13.087
[11 empty] | 523.5 | 1023.99 | 116.214 | 309.3047 | -0.19715 | -0.10691 | 0.22427 | 0.0057469 | 180.1969 | 196.5888 | 13.0882
[11 empty] | 523.75 | 1024.082 | 116.1961 | 309.2635 | -0.19702 | -0.10607 | 0.22376 | 0.0057348 | 180.2423 | 196.5912 | 13.0893
[11 empty] | 524 | 1024.175 | 116.178 | 309.2222 | -0.19689 | -0.10523 | 0.22325 | 0.0057228 | 180.2876 | 196.5936 | 13.0905
[11 empty] | 524.25 | 1024.267 | 116.1598 | 309.1809 | -0.19676 | -0.10439 | 0.22274 | 0.0057108 | 180.3327 | 196.5959 | 13.0916
[11 empty] | 524.5 | 1024.359 | 116.1414 | 309.1396 | -0.19663 | -0.10356 | 0.22223 | 0.0056988 | 180.3776 | 196.5982 | 13.0927
[11 empty] | 524.75 | 1024.451 | 116.1228 | 309.0981 | -0.1965 | -0.10273 | 0.22173 | 0.0056869 | 180.4223 | 196.6005 | 13.0939
[11 empty] | 525 | 1024.543 | 116.104 | 309.0567 | -0.19637 | -0.10189 | 0.22123 | 0.0056751 | 180.4667 | 196.6027 | 13.095
[11 empty] | 525.25 | 1024.634 | 116.0851 | 309.0152 | -0.19624 | -0.10106 | 0.22074 | 0.0056632 | 180.511 | 196.605 | 13.0961
[11 empty] | 525.5 | 1024.725 | 116.0659 | 308.9736 | -0.19611 | -0.10024 | 0.22024 | 0.0056515 | 180.5551 | 196.6071 | 13.0972
[11 empty] | 525.75 | 1024.816 | 116.0467 | 308.9319 | -0.19598 | -0.099411 | 0.21975 | 0.0056397 | 180.599 | 196.6093 | 13.0984
[11 empty] | 526 | 1024.906 | 116.0272 | 308.8902 | -0.19585 | -0.098586 | 0.21927 | 0.0056281 | 180.6427 | 196.6114 | 13.0995
[11 empty] | 526.25 | 1024.997 | 116.0076 | 308.8485 | -0.19572 | -0.097763 | 0.21878 | 0.0056164 | 180.6861 | 196.6135 | 13.1006
[11 empty] | 526.5 | 1025.087 | 115.9878 | 308.8067 | -0.1956 | -0.096942 | 0.2183 | 0.0056048 | 180.7294 | 196.6155 | 13.1017
[11 empty] | 526.75 | 1025.177 | 115.9678 | 308.7648 | -0.19547 | -0.096123 | 0.21782 | 0.0055933 | 180.7725 | 196.6176 | 13.1028
[11 empty] | 527 | 1025.266 | 115.9477 | 308.7229 | -0.19534 | -0.095305 | 0.21735 | 0.0055818 | 180.8153 | 196.6196 | 13.1039
[11 empty] | 527.25 | 1025.356 | 115.9274 | 308.681 | -0.19521 | -0.094489 | 0.21688 | 0.0055703 | 180.858 | 196.6215 | 13.105
[11 empty] | 527.5 | 1025.445 | 115.9069 | 308.6389 | -0.19508 | -0.093675 | 0.21641 | 0.0055589 | 180.9004 | 196.6235 | 13.1061
[11 empty] | 527.75 | 1025.534 | 115.8863 | 308.5969 | -0.19496 | -0.092862 | 0.21594 | 0.0055475 | 180.9427 | 196.6254 | 13.1072
[11 empty] | 528 | 1025.622 | 115.8655 | 308.5547 | -0.19483 | -0.092051 | 0.21548 | 0.0055362 | 180.9847 | 196.6273 | 13.1083
[11 empty] | 528.25 | 1025.711 | 115.8445 | 308.5126 | -0.1947 | -0.091242 | 0.21502 | 0.005525 | 181.0265 | 196.6291 | 13.1094
[11 empty] | 528.5 | 1025.799 | 115.8233 | 308.4703 | -0.19458 | -0.090435 | 0.21457 | 0.0055137 | 181.0681 | 196.6309 | 13.1104
[11 empty] | 528.75 | 1025.887 | 115.802 | 308.428 | -0.19445 | -0.089629 | 0.21411 | 0.0055025 | 181.1095 | 196.6327 | 13.1115
[11 empty] | 529 | 1025.974 | 115.7805 | 308.3857 | -0.19432 | -0.088824 | 0.21366 | 0.0054914 | 181.1507 | 196.6344 | 13.1126
[11 empty] | 529.25 | 1026.062 | 115.7589 | 308.3433 | -0.1942 | -0.088022 | 0.21321 | 0.0054803 | 181.1917 | 196.6361 | 13.1137
[11 empty] | 529.5 | 1026.149 | 115.7371 | 308.3008 | -0.19407 | -0.087221 | 0.21277 | 0.0054693 | 181.2325 | 196.6378 | 13.1147
[11 empty] | 529.75 | 1026.236 | 115.7151 | 308.2583 | -0.19394 | -0.086421 | 0.21233 | 0.0054583 | 181.273 | 196.6394 | 13.1158
[11 empty] | 530 | 1026.322 | 115.6929 | 308.2158 | -0.19382 | -0.085624 | 0.21189 | 0.0054474 | 181.3134 | 196.641 | 13.1169
[11 empty] | 530.25 | 1026.409 | 115.6706 | 308.1731 | -0.19369 | -0.084827 | 0.21145 | 0.0054365 | 181.3535 | 196.6426 | 13.1179
[11 empty] | 530.5 | 1026.495 | 115.6481 | 308.1305 | -0.19356 | -0.084033 | 0.21102 | 0.0054256 | 181.3934 | 196.6442 | 13.119
[11 empty] | 530.75 | 1026.581 | 115.6254 | 308.0877 | -0.19344 | -0.08324 | 0.21059 | 0.0054148 | 181.4331 | 196.6457 | 13.12
[11 empty] | 531 | 1026.667 | 115.6026 | 308.045 | -0.19331 | -0.082449 | 0.21016 | 0.0054041 | 181.4726 | 196.6472 | 13.1211
[11 empty] | 531.25 | 1026.753 | 115.5796 | 308.0021 | -0.19319 | -0.081659 | 0.20974 | 0.0053934 | 181.5119 | 196.6487 | 13.1221
[11 empty] | 531.5 | 1026.838 | 115.5565 | 307.9592 | -0.19306 | -0.080871 | 0.20932 | 0.0053827 | 181.5509 | 196.6501 | 13.1232
[11 empty] | 531.75 | 1026.923 | 115.5332 | 307.9163 | -0.19294 | -0.080084 | 0.2089 | 0.0053721 | 181.5898 | 196.6515 | 13.1242
[11 empty] | 532 | 1027.008 | 115.5097 | 307.8733 | -0.19281 | -0.079299 | 0.20848 | 0.0053615 | 181.6284 | 196.6529 | 13.1253
[11 empty] | 532.25 | 1027.092 | 115.486 | 307.8302 | -0.19269 | -0.078516 | 0.20807 | 0.005351 | 181.6668 | 196.6542 | 13.1263
[11 empty] | 532.5 | 1027.177 | 115.4622 | 307.7871 | -0.19256 | -0.077734 | 0.20766 | 0.0053406 | 181.7049 | 196.6555 | 13.1273
[11 empty] | 532.75 | 1027.261 | 115.4382 | 307.7439 | -0.19244 | -0.076954 | 0.20725 | 0.0053301 | 181.7429 | 196.6568 | 13.1284
[11 empty] | 533 | 1027.345 | 115.4141 | 307.7007 | -0.19231 | -0.076175 | 0.20685 | 0.0053198 | 181.7806 | 196.658 | 13.1294
[11 empty] | 533.25 | 1027.429 | 115.3898 | 307.6574 | -0.19219 | -0.075398 | 0.20645 | 0.0053095 | 181.8181 | 196.6592 | 13.1304
[11 empty] | 533.5 | 1027.512 | 115.3653 | 307.614 | -0.19206 | -0.074622 | 0.20605 | 0.0052992 | 181.8554 | 196.6604 | 13.1314
[11 empty] | 533.75 | 1027.596 | 115.3407 | 307.5706 | -0.19194 | -0.073848 | 0.20565 | 0.005289 | 181.8924 | 196.6616 | 13.1324
[11 empty] | 534 | 1027.679 | 115.3159 | 307.5271 | -0.19181 | -0.073075 | 0.20526 | 0.0052789 | 181.9292 | 196.6627 | 13.1335
[11 empty] | 534.25 | 1027.762 | 115.2909 | 307.4836 | -0.19169 | -0.072304 | 0.20487 | 0.0052688 | 181.9658 | 196.6638 | 13.1345
[11 empty] | 534.5 | 1027.844 | 115.2658 | 307.44 | -0.19156 | -0.071534 | 0.20448 | 0.0052587 | 182.0022 | 196.6648 | 13.1355
[11 empty] | 534.75 | 1027.927 | 115.2405 | 307.3964 | -0.19144 | -0.070766 | 0.2041 | 0.0052487 | 182.0384 | 196.6659 | 13.1365
[11 empty] | 535 | 1028.009 | 115.2151 | 307.3527 | -0.19131 | -0.069999 | 0.20372 | 0.0052387 | 182.0743 | 196.6668 | 13.1375
[11 empty] | 535.25 | 1028.091 | 115.1895 | 307.3089 | -0.19119 | -0.069234 | 0.20334 | 0.0052288 | 182.11 | 196.6678 | 13.1385
[11 empty] | 535.5 | 1028.173 | 115.1637 | 307.2651 | -0.19107 | -0.06847 | 0.20296 | 0.005219 | 182.1454 | 196.6687 | 13.1395
[11 empty] | 535.75 | 1028.254 | 115.1378 | 307.2213 | -0.19094 | -0.067708 | 0.20259 | 0.0052092 | 182.1806 | 196.6696 | 13.1405
[11 empty] | 536 | 1028.335 | 115.1117 | 307.1773 | -0.19082 | -0.066947 | 0.20222 | 0.0051994 | 182.2156 | 196.6705 | 13.1415
[11 empty] | 536.25 | 1028.417 | 115.0854 | 307.1333 | -0.19069 | -0.066188 | 0.20185 | 0.0051897 | 182.2504 | 196.6713 | 13.1424
[11 empty] | 536.5 | 1028.497 | 115.059 | 307.0893 | -0.19057 | -0.06543 | 0.20149 | 0.0051801 | 182.2849 | 196.6721 | 13.1434
[11 empty] | 536.75 | 1028.578 | 115.0324 | 307.0452 | -0.19045 | -0.064674 | 0.20113 | 0.0051705 | 182.3192 | 196.6728 | 13.1444
[11 empty] | 537 | 1028.659 | 115.0057 | 307.001 | -0.19032 | -0.063919 | 0.20077 | 0.0051609 | 182.3533 | 196.6736 | 13.1454
[11 empty] | 537.25 | 1028.739 | 114.9788 | 306.9568 | -0.1902 | -0.063165 | 0.20041 | 0.0051514 | 182.3871 | 196.6743 | 13.1464
[11 empty] | 537.5 | 1028.819 | 114.9517 | 306.9125 | -0.19007 | -0.062413 | 0.20006 | 0.005142 | 182.4206 | 196.6749 | 13.1473
[11 empty] | 537.75 | 1028.899 | 114.9245 | 306.8682 | -0.18995 | -0.061662 | 0.19971 | 0.0051326 | 182.454 | 196.6755 | 13.1483
[11 empty] | 538 | 1028.978 | 114.8971 | 306.8238 | -0.18982 | -0.060913 | 0.19936 | 0.0051233 | 182.4871 | 196.6761 | 13.1493
[11 empty] | 538.25 | 1029.058 | 114.8695 | 306.7793 | -0.1897 | -0.060165 | 0.19901 | 0.005114 | 182.52 | 196.6767 | 13.1502
[11 empty] | 538.5 | 1029.137 | 114.8418 | 306.7348 | -0.18958 | -0.059418 | 0.19867 | 0.0051048 | 182.5526 | 196.6772 | 13.1512
[11 empty] | 538.75 | 1029.216 | 114.814 | 306.6902 | -0.18945 | -0.058673 | 0.19833 | 0.0050956 | 182.5849 | 196.6777 | 13.1521
[11 empty] | 539 | 1029.295 | 114.786 | 306.6455 | -0.18933 | -0.057929 | 0.19799 | 0.0050865 | 182.6171 | 196.6782 | 13.1531
[11 empty] | 539.25 | 1029.373 | 114.7578 | 306.6008 | -0.1892 | -0.057187 | 0.19766 | 0.0050774 | 182.649 | 196.6786 | 13.1541
[11 empty] | 539.5 | 1029.452 | 114.7294 | 306.5561 | -0.18908 | -0.056446 | 0.19733 | 0.0050684 | 182.6806 | 196.679 | 13.155
[11 empty] | 539.75 | 1029.53 | 114.7009 | 306.5113 | -0.18896 | -0.055706 | 0.197 | 0.0050595 | 182.712 | 196.6793 | 13.1559
[11 empty] | 540 | 1029.608 | 114.6723 | 306.4664 | -0.18883 | -0.054968 | 0.19667 | 0.0050506 | 182.7432 | 196.6796 | 13.1569
[11 empty] | 540.25 | 1029.685 | 114.6435 | 306.4214 | -0.18871 | -0.054231 | 0.19634 | 0.0050417 | 182.7741 | 196.6799 | 13.1578
[11 empty] | 540.5 | 1029.763 | 114.6145 | 306.3764 | -0.18858 | -0.053495 | 0.19602 | 0.0050329 | 182.8048 | 196.6802 | 13.1588
[11 empty] | 540.75 | 1029.84 | 114.5854 | 306.3314 | -0.18846 | -0.052761 | 0.1957 | 0.0050242 | 182.8352 | 196.6804 | 13.1597
[11 empty] | 541 | 1029.917 | 114.5561 | 306.2863 | -0.18833 | -0.052028 | 0.19539 | 0.0050155 | 182.8654 | 196.6806 | 13.1606
[11 empty] | 541.25 | 1029.994 | 114.5266 | 306.2411 | -0.18821 | -0.051296 | 0.19507 | 0.0050069 | 182.8953 | 196.6807 | 13.1616
[11 empty] | 541.5 | 1030.071 | 114.497 | 306.1958 | -0.18808 | -0.050566 | 0.19476 | 0.0049983 | 182.9249 | 196.6808 | 13.1625
[11 empty] | 541.75 | 1030.148 | 114.4673 | 306.1505 | -0.18796 | -0.049836 | 0.19445 | 0.0049898 | 182.9543 | 196.6809 | 13.1634
[11 empty] | 542 | 1030.224 | 114.4374 | 306.1051 | -0.18783 | -0.049109 | 0.19415 | 0.0049814 | 182.9835 | 196.681 | 13.1643
[11 empty] | 542.25 | 1030.3 | 114.4073 | 306.0597 | -0.18771 | -0.048382 | 0.19384 | 0.004973 | 183.0124 | 196.681 | 13.1653
[11 empty] | 542.5 | 1030.376 | 114.3771 | 306.0142 | -0.18758 | -0.047657 | 0.19354 | 0.0049646 | 183.0411 | 196.6809 | 13.1662
[11 empty] | 542.75 | 1030.452 | 114.3467 | 305.9687 | -0.18746 | -0.046933 | 0.19324 | 0.0049563 | 183.0695 | 196.6809 | 13.1671
[11 empty] | 543 | 1030.527 | 114.3162 | 305.923 | -0.18733 | -0.04621 | 0.19295 | 0.0049481 | 183.0976 | 196.6807 | 13.168
[11 empty] | 543.25 | 1030.603 | 114.2855 | 305.8773 | -0.18721 | -0.045489 | 0.19266 | 0.0049399 | 183.1255 | 196.6806 | 13.1689
[11 empty] | 543.5 | 1030.678 | 114.2546 | 305.8316 | -0.18708 | -0.044768 | 0.19236 | 0.0049318 | 183.1531 | 196.6804 | 13.1698
[11 empty] | 543.75 | 1030.753 | 114.2236 | 305.7858 | -0.18696 | -0.044049 | 0.19208 | 0.0049238 | 183.1805 | 196.6802 | 13.1707
[11 empty] | 544 | 1030.828 | 114.1925 | 305.74 | -0.18683 | -0.043332 | 0.19179 | 0.0049157 | 183.2076 | 196.68 | 13.1716
[11 empty] | 544.25 | 1030.902 | 114.1611 | 305.694 | -0.18671 | -0.042615 | 0.19151 | 0.0049078 | 183.2344 | 196.6797 | 13.1725
[11 empty] | 544.5 | 1030.976 | 114.1297 | 305.6481 | -0.18658 | -0.0419 | 0.19123 | 0.0048999 | 183.261 | 196.6793 | 13.1734
[11 empty] | 544.75 | 1031.051 | 114.098 | 305.602 | -0.18645 | -0.041186 | 0.19095 | 0.0048921 | 183.2873 | 196.679 | 13.1743
[11 empty] | 545 | 1031.125 | 114.0663 | 305.5559 | -0.18633 | -0.040473 | 0.19067 | 0.0048843 | 183.3133 | 196.6785 | 13.1752
[11 empty] | 545.25 | 1031.198 | 114.0343 | 305.5097 | -0.1862 | -0.039761 | 0.1904 | 0.0048766 | 183.3391 | 196.6781 | 13.1761
[11 empty] | 545.5 | 1031.272 | 114.0023 | 305.4635 | -0.18607 | -0.03905 | 0.19013 | 0.0048689 | 183.3646 | 196.6776 | 13.177
[11 empty] | 545.75 | 1031.345 | 113.97 | 305.4172 | -0.18595 | -0.038341 | 0.18986 | 0.0048613 | 183.3899 | 196.6771 | 13.1778
[11 empty] | 546 | 1031.419 | 113.9376 | 305.3708 | -0.18582 | -0.037633 | 0.18959 | 0.0048538 | 183.4149 | 196.6765 | 13.1787
[11 empty] | 546.25 | 1031.492 | 113.9051 | 305.3244 | -0.18569 | -0.036926 | 0.18933 | 0.0048463 | 183.4396 | 196.6759 | 13.1796
[11 empty] | 546.5 | 1031.564 | 113.8724 | 305.2779 | -0.18557 | -0.03622 | 0.18907 | 0.0048389 | 183.464 | 196.6753 | 13.1805
[11 empty] | 546.75 | 1031.637 | 113.8395 | 305.2314 | -0.18544 | -0.035515 | 0.18881 | 0.0048316 | 183.4882 | 196.6746 | 13.1813
[11 empty] | 547 | 1031.71 | 113.8065 | 305.1848 | -0.18531 | -0.034811 | 0.18855 | 0.0048243 | 183.5121 | 196.6739 | 13.1822
[11 empty] | 547.25 | 1031.782 | 113.7734 | 305.1381 | -0.18518 | -0.034109 | 0.1883 | 0.004817 | 183.5357 | 196.6731 | 13.1831
[11 empty] | 547.5 | 1031.854 | 113.7401 | 305.0913 | -0.18505 | -0.033408 | 0.18805 | 0.0048098 | 183.559 | 196.6723 | 13.1839
[11 empty] | 547.75 | 1031.926 | 113.7066 | 305.0445 | -0.18493 | -0.032707 | 0.1878 | 0.0048027 | 183.5821 | 196.6715 | 13.1848
[11 empty] | 548 | 1031.997 | 113.673 | 304.9977 | -0.1848 | -0.032008 | 0.18755 | 0.0047957 | 183.6049 | 196.6706 | 13.1857
[11 empty] | 548.25 | 1032.069 | 113.6392 | 304.9507 | -0.18467 | -0.03131 | 0.1873 | 0.0047887 | 183.6274 | 196.6696 | 13.1865
[11 empty] | 548.5 | 1032.14 | 113.6053 | 304.9037 | -0.18454 | -0.030613 | 0.18706 | 0.0047817 | 183.6496 | 196.6687 | 13.1874
[11 empty] | 548.75 | 1032.211 | 113.5712 | 304.8566 | -0.18441 | -0.029917 | 0.18682 | 0.0047749 | 183.6716 | 196.6677 | 13.1882
[11 empty] | 549 | 1032.282 | 113.537 | 304.8095 | -0.18428 | -0.029223 | 0.18658 | 0.004768 | 183.6933 | 196.6666 | 13.1891
[11 empty] | 549.25 | 1032.353 | 113.5026 | 304.7623 | -0.18415 | -0.028529 | 0.18635 | 0.0047613 | 183.7147 | 196.6655 | 13.1899
[11 empty] | 549.5 | 1032.424 | 113.4681 | 304.7151 | -0.18402 | -0.027836 | 0.18611 | 0.0047546 | 183.7357 | 196.6644 | 13.1908
[11 empty] | 549.75 | 1032.494 | 113.4335 | 304.6677 | -0.18389 | -0.027145 | 0.18588 | 0.004748 | 183.7566 | 196.6632 | 13.1916
[11 empty] | 550 | 1032.564 | 113.3986 | 304.6204 | -0.18376 | -0.026454 | 0.18565 | 0.0047414 | 183.7771 | 196.662 | 13.1924
[11 empty] | 550.25 | 1032.634 | 113.3637 | 304.5729 | -0.18363 | -0.025765 | 0.18543 | 0.0047349 | 183.7974 | 196.6607 | 13.1933
[11 empty] | 550.5 | 1032.704 | 113.3286 | 304.5254 | -0.1835 | -0.025076 | 0.1852 | 0.0047284 | 183.8173 | 196.6594 | 13.1941
[11 empty] | 550.75 | 1032.774 | 113.2933 | 304.4778 | -0.18336 | -0.024389 | 0.18498 | 0.0047221 | 183.837 | 196.658 | 13.1949
[11 empty] | 551 | 1032.843 | 113.2579 | 304.4302 | -0.18323 | -0.023703 | 0.18476 | 0.0047158 | 183.8564 | 196.6566 | 13.1958
[11 empty] | 551.25 | 1032.913 | 113.2223 | 304.3825 | -0.1831 | -0.023017 | 0.18454 | 0.0047095 | 183.8754 | 196.6552 | 13.1966
[11 empty] | 551.5 | 1032.982 | 113.1866 | 304.3347 | -0.18297 | -0.022333 | 0.18433 | 0.0047033 | 183.8942 | 196.6537 | 13.1974
[11 empty] | 551.75 | 1033.051 | 113.1507 | 304.2869 | -0.18284 | -0.021649 | 0.18411 | 0.0046972 | 183.9127 | 196.6521 | 13.1982
[11 empty] | 552 | 1033.12 | 113.1147 | 304.239 | -0.1827 | -0.020967 | 0.1839 | 0.0046911 | 183.9309 | 196.6505 | 13.1991
[11 empty] | 552.25 | 1033.188 | 113.0785 | 304.191 | -0.18257 | -0.020286 | 0.18369 | 0.0046851 | 183.9488 | 196.6489 | 13.1999
[11 empty] | 552.5 | 1033.257 | 113.0422 | 304.143 | -0.18243 | -0.019605 | 0.18348 | 0.0046792 | 183.9665 | 196.6472 | 13.2007
[11 empty] | 552.75 | 1033.325 | 113.0058 | 304.0948 | -0.1823 | -0.018926 | 0.18328 | 0.0046733 | 183.9838 | 196.6455 | 13.2015
[11 empty] | 553 | 1033.393 | 112.9691 | 304.0467 | -0.18217 | -0.018247 | 0.18308 | 0.0046675 | 184.0008 | 196.6437 | 13.2023
[11 empty] | 553.25 | 1033.461 | 112.9324 | 303.9985 | -0.18203 | -0.017569 | 0.18288 | 0.0046618 | 184.0175 | 196.6419 | 13.2031
[11 empty] | 553.5 | 1033.529 | 112.8955 | 303.9502 | -0.1819 | -0.016893 | 0.18268 | 0.0046561 | 184.0339 | 196.64 | 13.2039
[11 empty] | 553.75 | 1033.596 | 112.8584 | 303.9018 | -0.18176 | -0.016217 | 0.18248 | 0.0046505 | 184.05 | 196.6381 | 13.2047
[11 empty] | 554 | 1033.663 | 112.8212 | 303.8534 | -0.18162 | -0.015542 | 0.18229 | 0.004645 | 184.0658 | 196.6362 | 13.2055
[11 empty] | 554.25 | 1033.731 | 112.7839 | 303.8049 | -0.18149 | -0.014868 | 0.18209 | 0.0046395 | 184.0813 | 196.6341 | 13.2063
[11 empty] | 554.5 | 1033.798 | 112.7464 | 303.7563 | -0.18135 | -0.014195 | 0.1819 | 0.0046341 | 184.0964 | 196.632 | 13.2071
[11 empty] | 554.75 | 1033.865 | 112.7087 | 303.7077 | -0.18121 | -0.013523 | 0.18172 | 0.0046288 | 184.1113 | 196.6299 | 13.2079
[11 empty] | 555 | 1033.931 | 112.671 | 303.659 | -0.18107 | -0.012852 | 0.18153 | 0.0046235 | 184.1259 | 196.6278 | 13.2087
[11 empty] | 555.25 | 1033.998 | 112.633 | 303.6102 | -0.18094 | -0.012182 | 0.18135 | 0.0046183 | 184.1401 | 196.6255 | 13.2095
[11 empty] | 555.5 | 1034.064 | 112.5949 | 303.5614 | -0.1808 | -0.011512 | 0.18116 | 0.0046132 | 184.154 | 196.6233 | 13.2103
[11 empty] | 555.75 | 1034.13 | 112.5567 | 303.5125 | -0.18066 | -0.010843 | 0.18098 | 0.0046081 | 184.1677 | 196.621 | 13.211
[11 empty] | 556 | 1034.196 | 112.5183 | 303.4636 | -0.18052 | -0.010176 | 0.18081 | 0.0046031 | 184.181 | 196.6186 | 13.2118
[11 empty] | 556.25 | 1034.262 | 112.4798 | 303.4145 | -0.18038 | -0.0095089 | 0.18063 | 0.0045981 | 184.194 | 196.6162 | 13.2126
[11 empty] | 556.5 | 1034.328 | 112.4411 | 303.3654 | -0.18024 | -0.0088428 | 0.18045 | 0.0045933 | 184.2066 | 196.6137 | 13.2134
[11 empty] | 556.75 | 1034.393 | 112.4023 | 303.3162 | -0.1801 | -0.0081776 | 0.18028 | 0.0045885 | 184.219 | 196.6112 | 13.2142
[11 empty] | 557 | 1034.458 | 112.3634 | 303.267 | -0.17996 | -0.0075132 | 0.18011 | 0.0045838 | 184.231 | 196.6086 | 13.2149
[11 empty] | 557.25 | 1034.524 | 112.3243 | 303.2177 | -0.17981 | -0.0068497 | 0.17994 | 0.0045791 | 184.2427 | 196.606 | 13.2157
[11 empty] | 557.5 | 1034.589 | 112.285 | 303.1683 | -0.17967 | -0.0061869 | 0.17978 | 0.0045745 | 184.2541 | 196.6033 | 13.2165
[11 empty] | 557.75 | 1034.653 | 112.2456 | 303.1189 | -0.17953 | -0.0055249 | 0.17961 | 0.00457 | 184.2651 | 196.6005 | 13.2172
[11 empty] | 558 | 1034.718 | 112.2061 | 303.0694 | -0.17938 | -0.0048638 | 0.17945 | 0.0045656 | 184.2759 | 196.5977 | 13.218
[11 empty] | 558.25 | 1034.782 | 112.1664 | 303.0199 | -0.17924 | -0.0042034 | 0.17929 | 0.0045612 | 184.2862 | 196.5949 | 13.2187
[11 empty] | 558.5 | 1034.847 | 112.1266 | 302.9702 | -0.1791 | -0.0035438 | 0.17913 | 0.0045569 | 184.2963 | 196.592 | 13.2195
[11 empty] | 558.75 | 1034.911 | 112.0866 | 302.9205 | -0.17895 | -0.002885 | 0.17897 | 0.0045527 | 184.3061 | 196.589 | 13.2203
[11 empty] | 559 | 1034.975 | 112.0465 | 302.8707 | -0.1788 | -0.0022269 | 0.17882 | 0.0045485 | 184.3155 | 196.586 | 13.221
[11 empty] | 559.25 | 1035.038 | 112.0063 | 302.8209 | -0.17866 | -0.0015696 | 0.17866 | 0.0045444 | 184.3245 | 196.5829 | 13.2218
[11 empty] | 559.5 | 1035.102 | 111.9659 | 302.771 | -0.17851 | -0.00091299 | 0.17851 | 0.0045404 | 184.3333 | 196.5797 | 13.2225
[11 empty] | 559.75 | 1035.166 | 111.9253 | 302.721 | -0.17836 | -0.00025715 | 0.17836 | 0.0045365 | 184.3417 | 196.5765 | 13.2233
[11 empty] | 560 | 1035.229 | 111.8846 | 302.671 | -0.17822 | 0.00039797 | 0.17822 | 0.0045326 | 184.3497 | 196.5733 | 13.224
[11 empty] | 560.25 | 1035.292 | 111.8438 | 302.6209 | -0.17807 | 0.0010524 | 0.17807 | 0.0045288 | 184.3574 | 196.57 | 13.2247
[11 empty] | 560.5 | 1035.355 | 111.8028 | 302.5707 | -0.17792 | 0.001706 | 0.17793 | 0.0045251 | 184.3648 | 196.5666 | 13.2255
[11 empty] | 560.75 | 1035.418 | 111.7617 | 302.5204 | -0.17777 | 0.002359 | 0.17778 | 0.0045214 | 184.3718 | 196.5632 | 13.2262
[11 empty] | 561 | 1035.48 | 111.7204 | 302.4701 | -0.17762 | 0.0030113 | 0.17764 | 0.0045179 | 184.3785 | 196.5596 | 13.2269
[11 empty] | 561.25 | 1035.543 | 111.679 | 302.4197 | -0.17747 | 0.0036629 | 0.1775 | 0.0045144 | 184.3849 | 196.5561 | 13.2277
[11 empty] | 561.5 | 1035.605 | 111.6375 | 302.3693 | -0.17731 | 0.0043138 | 0.17737 | 0.0045109 | 184.3909 | 196.5525 | 13.2284
[11 empty] | 561.75 | 1035.667 | 111.5958 | 302.3188 | -0.17716 | 0.0049641 | 0.17723 | 0.0045076 | 184.3965 | 196.5488 | 13.2291
[11 empty] | 562 | 1035.729 | 111.5539 | 302.2682 | -0.17701 | 0.0056137 | 0.1771 | 0.0045043 | 184.4018 | 196.545 | 13.2299
[11 empty] | 562.25 | 1035.791 | 111.512 | 302.2175 | -0.17685 | 0.0062626 | 0.17696 | 0.0045011 | 184.4067 | 196.5412 | 13.2306
[11 empty] | 562.5 | 1035.853 | 111.4698 | 302.1668 | -0.1767 | 0.0069109 | 0.17683 | 0.004498 | 184.4113 | 196.5374 | 13.2313
[11 empty] | 562.75 | 1035.914 | 111.4276 | 302.116 | -0.17654 | 0.0075585 | 0.17671 | 0.004495 | 184.4156 | 196.5334 | 13.232
[11 empty] | 563 | 1035.975 | 111.3852 | 302.0651 | -0.17639 | 0.0082056 | 0.17658 | 0.004492 | 184.4195 | 196.5294 | 13.2327
[11 empty] | 563.25 | 1036.036 | 111.3426 | 302.0141 | -0.17623 | 0.008852 | 0.17645 | 0.0044891 | 184.4229 | 196.5254 | 13.2335
[11 empty] | 563.5 | 1036.097 | 111.2999 | 301.9631 | -0.17607 | 0.0094977 | 0.17633 | 0.0044863 | 184.4261 | 196.5212 | 13.2342
[11 empty] | 563.75 | 1036.158 | 111.2571 | 301.912 | -0.17592 | 0.010143 | 0.17621 | 0.0044836 | 184.4289 | 196.517 | 13.2349
[11 empty] | 564 | 1036.219 | 111.2142 | 301.8609 | -0.17576 | 0.010788 | 0.17609 | 0.0044809 | 184.4313 | 196.5127 | 13.2356
[11 empty] | 564.25 | 1036.279 | 111.171 | 301.8097 | -0.1756 | 0.011432 | 0.17597 | 0.0044784 | 184.4333 | 196.5084 | 13.2363
[11 empty] | 564.5 | 1036.339 | 111.1278 | 301.7584 | -0.17544 | 0.012075 | 0.17585 | 0.0044759 | 184.435 | 196.504 | 13.237
[11 empty] | 564.75 | 1036.4 | 111.0844 | 301.707 | -0.17527 | 0.012718 | 0.17574 | 0.0044734 | 184.4364 | 196.4995 | 13.2377
[11 empty] | 565 | 1036.46 | 111.0409 | 301.6556 | -0.17511 | 0.01336 | 0.17562 | 0.0044711 | 184.4373 | 196.495 | 13.2384
[11 empty] | 565.25 | 1036.52 | 110.9972 | 301.6041 | -0.17495 | 0.014002 | 0.17551 | 0.0044689 | 184.4379 | 196.4904 | 13.2391
[11 empty] | 565.5 | 1036.579 | 110.9534 | 301.5525 | -0.17479 | 0.014643 | 0.1754 | 0.0044667 | 184.4381 | 196.4857 | 13.2398
[11 empty] | 565.75 | 1036.639 | 110.9094 | 301.5009 | -0.17462 | 0.015284 | 0.17529 | 0.0044646 | 184.438 | 196.481 | 13.2405
[11 empty] | 566 | 1036.698 | 110.8653 | 301.4492 | -0.17446 | 0.015924 | 0.17518 | 0.0044626 | 184.4374 | 196.4761 | 13.2412
[11 empty] | 566.25 | 1036.757 | 110.8211 | 301.3974 | -0.17429 | 0.016563 | 0.17508 | 0.0044607 | 184.4364 | 196.4713 | 13.2419
[11 empty] | 566.5 | 1036.816 | 110.7767 | 301.3455 | -0.17412 | 0.017203 | 0.17497 | 0.0044589 | 184.4351 | 196.4663 | 13.2425
[11 empty] | 566.75 | 1036.875 | 110.7322 | 301.2936 | -0.17395 | 0.017841 | 0.17487 | 0.0044571 | 184.4335 | 196.4613 | 13.2432
[11 empty] | 567 | 1036.934 | 110.6876 | 301.2416 | -0.17379 | 0.018479 | 0.17477 | 0.0044554 | 184.4314 | 196.4562 | 13.2439
[11 empty] | 567.25 | 1036.993 | 110.6428 | 301.1895 | -0.17362 | 0.019117 | 0.17467 | 0.0044538 | 184.4289 | 196.451 | 13.2446
[11 empty] | 567.5 | 1037.051 | 110.5978 | 301.1374 | -0.17345 | 0.019754 | 0.17457 | 0.0044523 | 184.4261 | 196.4457 | 13.2453
[11 empty] | 567.75 | 1037.109 | 110.5527 | 301.0852 | -0.17327 | 0.020391 | 0.17447 | 0.0044509 | 184.4228 | 196.4404 | 13.2459
[11 empty] | 568 | 1037.167 | 110.5075 | 301.033 | -0.1731 | 0.021027 | 0.17437 | 0.0044496 | 184.4192 | 196.435 | 13.2466
[11 empty] | 568.25 | 1037.225 | 110.4622 | 300.9806 | -0.17293 | 0.021663 | 0.17428 | 0.0044484 | 184.4151 | 196.4295 | 13.2473
[11 empty] | 568.5 | 1037.283 | 110.4167 | 300.9282 | -0.17275 | 0.022298 | 0.17419 | 0.0044472 | 184.4107 | 196.4239 | 13.2479
[11 empty] | 568.75 | 1037.34 | 110.3711 | 300.8757 | -0.17258 | 0.022933 | 0.1741 | 0.0044461 | 184.4059 | 196.4182 | 13.2486
[11 empty] | 569 | 1037.398 | 110.3253 | 300.8231 | -0.1724 | 0.023567 | 0.17401 | 0.0044452 | 184.4007 | 196.4125 | 13.2493
[11 empty] | 569.25 | 1037.455 | 110.2794 | 300.7705 | -0.17223 | 0.024201 | 0.17392 | 0.0044443 | 184.395 | 196.4067 | 13.2499
[11 empty] | 569.5 | 1037.512 | 110.2333 | 300.7178 | -0.17205 | 0.024835 | 0.17383 | 0.0044435 | 184.389 | 196.4008 | 13.2506
[11 empty] | 569.75 | 1037.569 | 110.1871 | 300.665 | -0.17187 | 0.025468 | 0.17374 | 0.0044427 | 184.3825 | 196.3948 | 13.2513
[11 empty] | 570 | 1037.626 | 110.1408 | 300.6122 | -0.17169 | 0.026101 | 0.17366 | 0.0044421 | 184.3757 | 196.3888 | 13.2519
[11 empty] | 570.25 | 1037.683 | 110.0944 | 300.5593 | -0.17151 | 0.026734 | 0.17358 | 0.0044416 | 184.3685 | 196.3827 | 13.2526
[11 empty] | 570.5 | 1037.739 | 110.0478 | 300.5063 | -0.17132 | 0.027366 | 0.1735 | 0.0044411 | 184.3608 | 196.3765 | 13.2532
[11 empty] | 570.75 | 1037.795 | 110.001 | 300.4532 | -0.17114 | 0.027997 | 0.17342 | 0.0044408 | 184.3527 | 196.3702 | 13.2539
[11 empty] | 571 | 1037.852 | 109.9541 | 300.4001 | -0.17096 | 0.028629 | 0.17334 | 0.0044405 | 184.3442 | 196.3638 | 13.2545
[11 empty] | 571.25 | 1037.908 | 109.9071 | 300.3469 | -0.17077 | 0.02926 | 0.17326 | 0.0044404 | 184.3353 | 196.3573 | 13.2552
[11 empty] | 571.5 | 1037.963 | 109.86 | 300.2936 | -0.17058 | 0.029891 | 0.17318 | 0.0044403 | 184.326 | 196.3508 | 13.2558
[11 empty] | 571.75 | 1038.019 | 109.8127 | 300.2403 | -0.1704 | 0.030521 | 0.17311 | 0.0044403 | 184.3162 | 196.3441 | 13.2564
[11 empty] | 572 | 1038.075 | 109.7652 | 300.1869 | -0.17021 | 0.031151 | 0.17303 | 0.0044404 | 184.306 | 196.3374 | 13.2571
[11 empty] | 572.25 | 1038.13 | 109.7177 | 300.1334 | -0.17002 | 0.031781 | 0.17296 | 0.0044406 | 184.2954 | 196.3306 | 13.2577
[11 empty] | 572.5 | 1038.185 | 109.67 | 300.0798 | -0.16983 | 0.03241 | 0.17289 | 0.004441 | 184.2844 | 196.3237 | 13.2583
[11 empty] | 572.75 | 1038.24 | 109.6221 | 300.0262 | -0.16963 | 0.033039 | 0.17282 | 0.0044414 | 184.2729 | 196.3167 | 13.259
[11 empty] | 573 | 1038.295 | 109.5741 | 299.9724 | -0.16944 | 0.033668 | 0.17275 | 0.0044419 | 184.261 | 196.3096 | 13.2596
[11 empty] | 573.25 | 1038.35 | 109.526 | 299.9187 | -0.16925 | 0.034297 | 0.17269 | 0.0044425 | 184.2487 | 196.3025 | 13.2602
[11 empty] | 573.5 | 1038.404 | 109.4778 | 299.8648 | -0.16905 | 0.034925 | 0.17262 | 0.0044431 | 184.236 | 196.2952 | 13.2609
[11 empty] | 573.75 | 1038.459 | 109.4294 | 299.8109 | -0.16885 | 0.035553 | 0.17256 | 0.0044439 | 184.2227 | 196.2879 | 13.2615
[11 empty] | 574 | 1038.513 | 109.3808 | 299.7569 | -0.16866 | 0.036181 | 0.17249 | 0.0044448 | 184.2091 | 196.2804 | 13.2621
[11 empty] | 574.25 | 1038.567 | 109.3322 | 299.7029 | -0.16846 | 0.036808 | 0.17243 | 0.0044458 | 184.195 | 196.2729 | 13.2627
[11 empty] | 574.5 | 1038.621 | 109.2834 | 299.6487 | -0.16826 | 0.037435 | 0.17237 | 0.0044469 | 184.1805 | 196.2652 | 13.2633
[11 empty] | 574.75 | 1038.675 | 109.2344 | 299.5945 | -0.16805 | 0.038062 | 0.17231 | 0.0044481 | 184.1655 | 196.2575 | 13.2639
[11 empty] | 575 | 1038.729 | 109.1853 | 299.5402 | -0.16785 | 0.038689 | 0.17225 | 0.0044493 | 184.1502 | 196.2497 | 13.2646
[11 empty] | 575.25 | 1038.782 | 109.1361 | 299.4858 | -0.16765 | 0.039316 | 0.17219 | 0.0044507 | 184.1344 | 196.2418 | 13.2652
[11 empty] | 575.5 | 1038.835 | 109.0868 | 299.4314 | -0.16744 | 0.039942 | 0.17214 | 0.0044522 | 184.1181 | 196.2338 | 13.2658
[11 empty] | 575.75 | 1038.888 | 109.0373 | 299.3769 | -0.16723 | 0.040569 | 0.17208 | 0.0044538 | 184.1015 | 196.2257 | 13.2664
[11 empty] | 576 | 1038.941 | 108.9876 | 299.3223 | -0.16703 | 0.041195 | 0.17203 | 0.0044554 | 184.0844 | 196.2175 | 13.267
[11 empty] | 576.25 | 1038.994 | 108.9379 | 299.2677 | -0.16682 | 0.041821 | 0.17198 | 0.0044572 | 184.0669 | 196.2092 | 13.2676
[11 empty] | 576.5 | 1039.047 | 108.888 | 299.213 | -0.1666 | 0.042446 | 0.17193 | 0.0044591 | 184.049 | 196.2008 | 13.2682
[11 empty] | 576.75 | 1039.099 | 108.838 | 299.1581 | -0.16639 | 0.043072 | 0.17188 | 0.004461 | 184.0307 | 196.1923 | 13.2688
[11 empty] | 577 | 1039.152 | 108.7878 | 299.1033 | -0.16618 | 0.043697 | 0.17183 | 0.0044631 | 184.012 | 196.1837 | 13.2694
[11 empty] | 577.25 | 1039.204 | 108.7375 | 299.0483 | -0.16596 | 0.044323 | 0.17178 | 0.0044652 | 183.9929 | 196.175 | 13.27
[11 empty] | 577.5 | 1039.256 | 108.687 | 298.9933 | -0.16575 | 0.044948 | 0.17173 | 0.0044674 | 183.9734 | 196.1662 | 13.2706
[11 empty] | 577.75 | 1039.308 | 108.6364 | 298.9382 | -0.16553 | 0.045573 | 0.17169 | 0.0044698 | 183.9534 | 196.1573 | 13.2711
[11 empty] | 578 | 1039.36 | 108.5857 | 298.8831 | -0.16531 | 0.046197 | 0.17164 | 0.0044722 | 183.9331 | 196.1482 | 13.2717
[11 empty] | 578.25 | 1039.411 | 108.5349 | 298.8279 | -0.16509 | 0.046822 | 0.1716 | 0.0044747 | 183.9124 | 196.1392 | 13.2723
[11 empty] | 578.5 | 1039.463 | 108.4839 | 298.7726 | -0.16487 | 0.047447 | 0.17156 | 0.0044773 | 183.8913 | 196.13 | 13.2729
[11 empty] | 578.75 | 1039.514 | 108.4328 | 298.7172 | -0.16464 | 0.048071 | 0.17152 | 0.0044799 | 183.8699 | 196.1206 | 13.2735
[11 empty] | 579 | 1039.565 | 108.3815 | 298.6617 | -0.16442 | 0.048696 | 0.17148 | 0.0044827 | 183.848 | 196.1112 | 13.2741
[11 empty] | 579.25 | 1039.616 | 108.3301 | 298.6062 | -0.16419 | 0.04932 | 0.17144 | 0.0044856 | 183.8258 | 196.1017 | 13.2746
[11 empty] | 579.5 | 1039.667 | 108.2786 | 298.5506 | -0.16396 | 0.049945 | 0.1714 | 0.0044885 | 183.8032 | 196.0921 | 13.2752
[11 empty] | 579.75 | 1039.717 | 108.2269 | 298.4949 | -0.16373 | 0.050569 | 0.17137 | 0.0044916 | 183.7802 | 196.0824 | 13.2758
[11 empty] | 580 | 1039.767 | 108.1751 | 298.4391 | -0.1635 | 0.051193 | 0.17133 | 0.0044947 | 183.7569 | 196.0725 | 13.2763
[11 empty] | 580.25 | 1039.818 | 108.1232 | 298.3833 | -0.16327 | 0.051817 | 0.1713 | 0.0044979 | 183.7331 | 196.0626 | 13.2769
[11 empty] | 580.5 | 1039.868 | 108.0711 | 298.3274 | -0.16304 | 0.052441 | 0.17126 | 0.0045012 | 183.7091 | 196.0525 | 13.2775
[11 empty] | 580.75 | 1039.918 | 108.0189 | 298.2714 | -0.1628 | 0.053065 | 0.17123 | 0.0045045 | 183.6847 | 196.0424 | 13.278
[11 empty] | 581 | 1039.968 | 107.9665 | 298.2154 | -0.16256 | 0.053689 | 0.1712 | 0.004508 | 183.6599 | 196.0322 | 13.2786
[11 empty] | 581.25 | 1040.017 | 107.914 | 298.1593 | -0.16233 | 0.054313 | 0.17117 | 0.0045116 | 183.6347 | 196.0218 | 13.2792
[11 empty] | 581.5 | 1040.067 | 107.8614 | 298.1031 | -0.16209 | 0.054937 | 0.17114 | 0.0045152 | 183.6093 | 196.0113 | 13.2797
[11 empty] | 581.75 | 1040.116 | 107.8086 | 298.0468 | -0.16184 | 0.055561 | 0.17111 | 0.0045189 | 183.5835 | 196.0008 | 13.2803
[11 empty] | 582 | 1040.165 | 107.7558 | 297.9904 | -0.1616 | 0.056184 | 0.17109 | 0.0045227 | 183.5573 | 195.9901 | 13.2808
[11 empty] | 582.25 | 1040.214 | 107.7027 | 297.9341 | -0.16136 | 0.056808 | 0.17106 | 0.0045265 | 183.5308 | 195.9793 | 13.2814
[11 empty] | 582.5 | 1040.263 | 107.6496 | 297.8775 | -0.16111 | 0.057432 | 0.17104 | 0.0045305 | 183.504 | 195.9684 | 13.2819
[11 empty] | 582.75 | 1040.312 | 107.5963 | 297.821 | -0.16086 | 0.058056 | 0.17102 | 0.0045345 | 183.4768 | 195.9574 | 13.2825
[11 empty] | 583 | 1040.36 | 107.5428 | 297.7643 | -0.16061 | 0.05868 | 0.17099 | 0.0045386 | 183.4493 | 195.9463 | 13.283
[11 empty] | 583.25 | 1040.409 | 107.4893 | 297.7076 | -0.16036 | 0.059304 | 0.17097 | 0.0045428 | 183.4215 | 195.935 | 13.2835
[11 empty] | 583.5 | 1040.457 | 107.4355 | 297.6508 | -0.16011 | 0.059928 | 0.17095 | 0.0045471 | 183.3934 | 195.9237 | 13.2841
[11 empty] | 583.75 | 1040.505 | 107.3817 | 297.594 | -0.15985 | 0.060551 | 0.17094 | 0.0045514 | 183.3649 | 195.9123 | 13.2846
[11 empty] | 584 | 1040.553 | 107.3277 | 297.537 | -0.1596 | 0.061175 | 0.17092 | 0.0045558 | 183.3362 | 195.9007 | 13.2852
[11 empty] | 584.25 | 1040.6 | 107.2736 | 297.48 | -0.15934 | 0.061799 | 0.1709 | 0.0045603 | 183.3071 | 195.889 | 13.2857
[11 empty] | 584.5 | 1040.648 | 107.2194 | 297.4229 | -0.15908 | 0.062423 | 0.17089 | 0.0045648 | 183.2777 | 195.8772 | 13.2862
[11 empty] | 584.75 | 1040.695 | 107.165 | 297.3658 | -0.15882 | 0.063047 | 0.17087 | 0.0045694 | 183.2481 | 195.8653 | 13.2867
[11 empty] | 585 | 1040.742 | 107.1105 | 297.3086 | -0.15855 | 0.063672 | 0.17086 | 0.0045741 | 183.2181 | 195.8533 | 13.2873
[11 empty] | 585.25 | 1040.789 | 107.0558 | 297.2513 | -0.15829 | 0.064296 | 0.17085 | 0.0045789 | 183.1879 | 195.8412 | 13.2878
[11 empty] | 585.5 | 1040.836 | 107.001 | 297.1939 | -0.15802 | 0.06492 | 0.17084 | 0.0045837 | 183.1573 | 195.8289 | 13.2883
[11 empty] | 585.75 | 1040.883 | 106.9461 | 297.1364 | -0.15776 | 0.065544 | 0.17083 | 0.0045886 | 183.1265 | 195.8165 | 13.2888
[11 empty] | 586 | 1040.929 | 106.891 | 297.0789 | -0.15749 | 0.066169 | 0.17082 | 0.0045936 | 183.0953 | 195.804 | 13.2893
[11 empty] | 586.25 | 1040.976 | 106.8358 | 297.0213 | -0.15722 | 0.066793 | 0.17082 | 0.0045987 | 183.0639 | 195.7915 | 13.2899
[11 empty] | 586.5 | 1041.022 | 106.7805 | 296.9636 | -0.15694 | 0.067417 | 0.17081 | 0.0046038 | 183.0322 | 195.7788 | 13.2904
[11 empty] | 586.75 | 1041.068 | 106.725 | 296.9058 | -0.15667 | 0.068042 | 0.17081 | 0.0046089 | 183.0003 | 195.766 | 13.2909
[11 empty] | 587 | 1041.114 | 106.6694 | 296.848 | -0.15639 | 0.068667 | 0.1708 | 0.0046142 | 182.9681 | 195.753 | 13.2914
[11 empty] | 587.25 | 1041.159 | 106.6136 | 296.7901 | -0.15611 | 0.069291 | 0.1708 | 0.0046195 | 182.9356 | 195.74 | 13.2919
[11 empty] | 587.5 | 1041.205 | 106.5578 | 296.7321 | -0.15583 | 0.069916 | 0.1708 | 0.0046248 | 182.9028 | 195.7268 | 13.2924
[11 empty] | 587.75 | 1041.25 | 106.5018 | 296.6741 | -0.15555 | 0.070541 | 0.1708 | 0.0046302 | 182.8698 | 195.7135 | 13.2929
[11 empty] | 588 | 1041.295 | 106.4456 | 296.6159 | -0.15527 | 0.071166 | 0.1708 | 0.0046357 | 182.8366 | 195.7001 | 13.2934
[11 empty] | 588.25 | 1041.34 | 106.3893 | 296.5577 | -0.15498 | 0.071791 | 0.1708 | 0.0046412 | 182.8031 | 195.6866 | 13.2939
[11 empty] | 588.5 | 1041.385 | 106.3329 | 296.4995 | -0.1547 | 0.072417 | 0.17081 | 0.0046468 | 182.7693 | 195.6729 | 13.2944
[11 empty] | 588.75 | 1041.43 | 106.2763 | 296.4411 | -0.15441 | 0.073042 | 0.17081 | 0.0046525 | 182.7353 | 195.6592 | 13.2949
[11 empty] | 589 | 1041.474 | 106.2196 | 296.3827 | -0.15412 | 0.073667 | 0.17082 | 0.0046582 | 182.7011 | 195.6453 | 13.2954
[11 empty] | 589.25 | 1041.519 | 106.1628 | 296.3242 | -0.15383 | 0.074293 | 0.17083 | 0.004664 | 182.6666 | 195.6313 | 13.2959
[11 empty] | 589.5 | 1041.563 | 106.1058 | 296.2656 | -0.15353 | 0.074919 | 0.17084 | 0.0046698 | 182.632 | 195.6172 | 13.2963
[11 empty] | 589.75 | 1041.607 | 106.0487 | 296.2069 | -0.15324 | 0.075544 | 0.17085 | 0.0046757 | 182.597 | 195.603 | 13.2968
[11 empty] | 590 | 1041.651 | 105.9915 | 296.1482 | -0.15294 | 0.07617 | 0.17086 | 0.0046816 | 182.5619 | 195.5886 | 13.2973
[11 empty] | 590.25 | 1041.694 | 105.9341 | 296.0894 | -0.15264 | 0.076796 | 0.17087 | 0.0046876 | 182.5265 | 195.5741 | 13.2978
[11 empty] | 590.5 | 1041.738 | 105.8766 | 296.0305 | -0.15234 | 0.077423 | 0.17088 | 0.0046936 | 182.4909 | 195.5595 | 13.2983
[11 empty] | 590.75 | 1041.781 | 105.8189 | 295.9716 | -0.15204 | 0.078049 | 0.1709 | 0.0046996 | 182.4551 | 195.5448 | 13.2987
[11 empty] | 591 | 1041.824 | 105.7611 | 295.9125 | -0.15173 | 0.078675 | 0.17092 | 0.0047058 | 182.4191 | 195.53 | 13.2992
[11 empty] | 591.25 | 1041.867 | 105.7032 | 295.8534 | -0.15143 | 0.079302 | 0.17093 | 0.0047119 | 182.3829 | 195.515 | 13.2997
[11 empty] | 591.5 | 1041.91 | 105.6451 | 295.7943 | -0.15112 | 0.079929 | 0.17095 | 0.0047181 | 182.3465 | 195.5 | 13.3001
[11 empty] | 591.75 | 1041.953 | 105.5869 | 295.735 | -0.15081 | 0.080556 | 0.17097 | 0.0047244 | 182.31 | 195.4848 | 13.3006
[11 empty] | 592 | 1041.995 | 105.5286 | 295.6757 | -0.1505 | 0.081183 | 0.171 | 0.0047307 | 182.2732 | 195.4695 | 13.3011
[11 empty] | 592.25 | 1042.037 | 105.4701 | 295.6163 | -0.15018 | 0.08181 | 0.17102 | 0.004737 | 182.2362 | 195.454 | 13.3015
[11 empty] | 592.5 | 1042.08 | 105.4115 | 295.5568 | -0.14987 | 0.082437 | 0.17104 | 0.0047434 | 182.199 | 195.4384 | 13.302
[11 empty] | 592.75 | 1042.121 | 105.3527 | 295.4972 | -0.14955 | 0.083065 | 0.17107 | 0.0047498 | 182.1617 | 195.4228 | 13.3024
[11 empty] | 593 | 1042.163 | 105.2938 | 295.4376 | -0.14923 | 0.083692 | 0.1711 | 0.0047563 | 182.1242 | 195.4069 | 13.3029
[11 empty] | 593.25 | 1042.205 | 105.2348 | 295.3779 | -0.14891 | 0.08432 | 0.17113 | 0.0047628 | 182.0865 | 195.391 | 13.3033
[11 empty] | 593.5 | 1042.246 | 105.1756 | 295.3181 | -0.14859 | 0.084948 | 0.17116 | 0.0047693 | 182.0487 | 195.375 | 13.3038
[11 empty] | 593.75 | 1042.287 | 105.1163 | 295.2582 | -0.14826 | 0.085576 | 0.17119 | 0.0047759 | 182.0107 | 195.3588 | 13.3042
[11 empty] | 594 | 1042.328 | 105.0569 | 295.1983 | -0.14794 | 0.086204 | 0.17122 | 0.0047825 | 181.9725 | 195.3425 | 13.3047
[11 empty] | 594.25 | 1042.369 | 104.9973 | 295.1382 | -0.14761 | 0.086833 | 0.17125 | 0.0047891 | 181.9342 | 195.3261 | 13.3051
[11 empty] | 594.5 | 1042.41 | 104.9376 | 295.0782 | -0.14728 | 0.087461 | 0.17129 | 0.0047958 | 181.8957 | 195.3096 | 13.3055
[11 empty] | 594.75 | 1042.451 | 104.8778 | 295.018 | -0.14695 | 0.08809 | 0.17133 | 0.0048024 | 181.8571 | 195.2929 | 13.306
[11 empty] | 595 | 1042.491 | 104.8178 | 294.9578 | -0.14661 | 0.088719 | 0.17137 | 0.0048092 | 181.8183 | 195.2761 | 13.3064
[11 empty] | 595.25 | 1042.531 | 104.7576 | 294.8975 | -0.14628 | 0.089348 | 0.17141 | 0.0048159 | 181.7794 | 195.2592 | 13.3068
[11 empty] | 595.5 | 1042.571 | 104.6973 | 294.8371 | -0.14594 | 0.089977 | 0.17145 | 0.0048227 | 181.7404 | 195.2422 | 13.3073
[11 empty] | 595.75 | 1042.611 | 104.6369 | 294.7766 | -0.1456 | 0.090606 | 0.17149 | 0.0048295 | 181.7012 | 195.225 | 13.3077
[11 empty] | 596 | 1042.651 | 104.5764 | 294.7161 | -0.14526 | 0.091236 | 0.17154 | 0.0048363 | 181.6619 | 195.2078 | 13.3081
[11 empty] | 596.25 | 1042.69 | 104.5157 | 294.6555 | -0.14492 | 0.091866 | 0.17158 | 0.0048431 | 181.6225 | 195.1903 | 13.3085
[11 empty] | 596.5 | 1042.729 | 104.4549 | 294.5947 | -0.14457 | 0.092495 | 0.17163 | 0.00485 | 181.583 | 195.1728 | 13.309
[11 empty] | 596.75 | 1042.768 | 104.3939 | 294.534 | -0.14423 | 0.093125 | 0.17168 | 0.0048569 | 181.5434 | 195.1551 | 13.3094
[11 empty] | 597 | 1042.807 | 104.3328 | 294.4731 | -0.14388 | 0.093755 | 0.17173 | 0.0048638 | 181.5036 | 195.1374 | 13.3098
[11 empty] | 597.25 | 1042.846 | 104.2716 | 294.4122 | -0.14353 | 0.094386 | 0.17178 | 0.0048707 | 181.4638 | 195.1195 | 13.3102
[11 empty] | 597.5 | 1042.885 | 104.2102 | 294.3512 | -0.14318 | 0.095016 | 0.17184 | 0.0048776 | 181.4238 | 195.1014 | 13.3106
[11 empty] | 597.75 | 1042.923 | 104.1486 | 294.2901 | -0.14282 | 0.095647 | 0.17189 | 0.0048846 | 181.3838 | 195.0833 | 13.311
[11 empty] | 598 | 1042.961 | 104.087 | 294.229 | -0.14247 | 0.096278 | 0.17195 | 0.0048915 | 181.3437 | 195.065 | 13.3114
[11 empty] | 598.25 | 1042.999 | 104.0252 | 294.1678 | -0.14211 | 0.096909 | 0.17201 | 0.0048985 | 181.3035 | 195.0466 | 13.3118
[11 empty] | 598.5 | 1043.037 | 103.9632 | 294.1065 | -0.14175 | 0.09754 | 0.17207 | 0.0049055 | 181.2632 | 195.0281 | 13.3122
[11 empty] | 598.75 | 1043.075 | 103.9011 | 294.0451 | -0.14139 | 0.098171 | 0.17213 | 0.0049125 | 181.2228 | 195.0094 | 13.3126
[11 empty] | 599 | 1043.112 | 103.8389 | 293.9836 | -0.14103 | 0.098802 | 0.17219 | 0.0049195 | 181.1823 | 194.9907 | 13.313
[11 empty] | 599.25 | 1043.15 | 103.7765 | 293.9221 | -0.14066 | 0.099434 | 0.17226 | 0.0049265 | 181.1418 | 194.9718 | 13.3134
[11 empty] | 599.5 | 1043.187 | 103.714 | 293.8605 | -0.1403 | 0.10007 | 0.17233 | 0.0049335 | 181.1012 | 194.9528 | 13.3138
[11 empty] | 599.75 | 1043.224 | 103.6514 | 293.7988 | -0.13993 | 0.1007 | 0.1724 | 0.0049405 | 181.0606 | 194.9336 | 13.3142

## derpsum
| Station |  | Drift
Case | Offset | Governor | Offset | Governor
1yW180 | 4.7633 | Max Stress Ratio | 5.4913 | Max Stress Ratio
1ySW180 | 4.5378 | Max Stress Ratio | 5.786 | Max Stress Ratio

## recircle
Environment | 1-Year North Current + SW Wind/Waves |  |  |  | 1-Year North Current + SW Wind/Waves
Environmental Direction | Beam Sea (90°) |  |  |  | Head Sea (180°)
Drifting Velocity | Consider |  | Zero |  | Consider |  | Zero
Allowable Offset (% WD) | #REF! |  | #REF! |  | #REF! |  | #REF!
Governing Factor | #REF! |  | #REF! |  | #REF! |  | #REF!
POD to Center (%WD) | #REF! |  |  |  | #REF!
Time to Allow Offset (sec) | #REF! |  |  |  | #REF!
Type of EDS | Shearless | Pipe Shear |  | Casing Shear | Shearless | Pipe Shear |  | Casing Shear
Red Circle (%WD) | #REF! | #REF! |  | #REF! | #REF! | #REF! |  | #REF!
Time to Red Circle (sec) | #REF! | #REF! |  | #REF! | #REF! | #REF! |  | #REF!
Environment | 1-Year W Current + E Wind/Waves |  |  |  | 1-Year W Current + E Wind/Waves
Environmental Direction | Beam Sea (90°) |  |  |  | Head Sea (180°)
Drifting Velocity | Consider |  | Zero |  | Consider |  | Zero
Allowable Offset (% WD) | #REF! |  | #REF! |  | #REF! |  | #REF!
Governing Factor | #REF! |  | #REF! |  | #REF! |  | #REF!
POD to Center (%WD) | #REF! |  |  |  | #REF!
Time to Allow Offset (sec) | #REF! |  |  |  | #REF!
Type of EDS | Shearless | Pipe Shear |  | Casing Shear | Shearless | Pipe Shear |  | Casing Shear
Red Circle (%WD) | #REF! | #REF! |  | #REF! | #REF! | #REF! |  | #REF!
Time to Red Circle (sec) | #REF! | #REF! |  | #REF! | #REF! | #REF! |  | #REF!
Environment | 1-Year SW Bottom Current + NE Wind/Waves |  |  |  | 1-Year SW Bottom Current + NE Wind/Waves
Environmental Direction | Beam Sea (90°) |  |  |  | Head Sea (180°)
Drifting Velocity | Consider |  | Zero |  | Consider |  | Zero
Allowable Offset (% WD) | #REF! |  | #REF! |  | #REF! |  | #REF!
Governing Factor | #REF! |  | #REF! |  | #REF! |  | #REF!
POD to Center (%WD) | #REF! |  |  |  | #REF!
Time to Allow Offset (sec) | #REF! |  |  |  | #REF!
Type of EDS | Shearless | Pipe Shear |  | Casing Shear | Shearless | Pipe Shear |  | Casing Shear
Red Circle (%WD) | #REF! | #REF! |  | #REF! | #REF! | #REF! |  | #REF!
Time to Red Circle (sec) | #REF! | #REF! |  | #REF! | #REF! | #REF! |  | #REF!

## summary
Type of EDS | Shear-less | Pipe Shear | Casing Shear | Shear-less | Pipe Shear | Casing Shear
Environment | Red Circle (%WD) |  |  | Time to Red Circle (sec)
1-Year North Current + SW Wind/Waves Beam Sea (90°) | #REF! | #REF! | #REF! | #REF! | #REF! | #REF!
1-Year W Current + E Wind/Waves Beam Sea (90°) | #REF! | #REF! | #REF! | #REF! | #REF! | #REF!
1-Year SW Bottom Current + NE Wind/Waves Beam Sea (90°) | #REF! | #REF! | #REF! | #REF! | #REF! | #REF!
1-Year North Current + SW Wind/Waves Head Sea (180°) | #REF! | #REF! | #REF! | #REF! | #REF! | #REF!
1-Year W Current + E Wind/Waves Head Sea (180°) | #REF! | #REF! | #REF! | #REF! | #REF! | #REF!
1-Year SW Bottom Current + NE Wind/Waves Head Sea (180°) | #REF! | #REF! | #REF! | #REF! | #REF! | #REF!

## dodo
Wind | 15 | kn | 75 | deg TN | [7 empty] | 0 | 2 | 4 | 6 | 8 | 10 | 12 | 14 | 16
Wave Hs | 1 | ft | 45 | deg TN | Tp | 2.5 | sec |  |  |  |  | 360 | 360 | 360 | 360 | 360 | 360 | 360 | 360 | 360
Current | 8 | kn | 80 | deg TN
Offset | Drift Vel | RAO | Dir
1 | #N/A | 1 | 360
2 | #N/A | 1 | 360
3 | #N/A | 1 | 360
4 | #N/A | 1 | 360
6 | #N/A | 1 | 360
8 | #N/A | 1 | 360
9 | #N/A | 1 | 360
10 | #N/A | 1 | 360
11 | #N/A | 1 | 360
Case | 1 | POD From WC |  | Time to Shearless disc. |  |  | Time to Pipeshear Disc. |  |  | Time to Casingshear Disc.
POD (St) | 4.7633 | 4.7633 | 0 | 30 | 4.7633 | 0 | 45 | 4.7633 | 0 | 60
POD (Dr) | 5.4913 | 4.7633 | #N/A |  | 4.7633 | #N/A |  | 4.7633 | #N/A
|  | 0 | #N/A |  | 0 | #N/A |  | 0 | #N/A
|  | Red Circle (Shearless) |  |  | Red Circle (Pipe Shear) |  |  | Red Circle (Casing Shear)
|  | #N/A | 0 |  | #N/A | 0 |  | #N/A | 0
|  | #N/A | #N/A |  | #N/A | #N/A |  | #N/A | #N/A
|  | 0 | #N/A |  | 0 | #N/A |  | 0 | #N/A
|  | #N/A | #N/A | #N/A | [6 empty] | T (sec) | x (ft) | y (ft) | yaw (deg) | vx (kts) | vy (kts) | vel (kts) | acc (ft/s²) | fe (kips) | fr (kips) | WD %
|  | #N/A | #N/A | #N/A